## 表10_2_2-4 招标控制价扉页
【表10.2.2-4】
| 2022年度鹿山街道江燕村（江东）农村生活污水提标改造 |  |  |  | 工程
预算审核价
预算审核价 | (小写): | 2433748元
| (大写): | 贰佰肆拾叁万叁仟柒佰肆拾捌元整
招 标 人: |  |  | 造价咨询人:
| (单位盖章) |  |  | (单位资质专用章)
法定代表人 或其授权人: |  |  | 法定代表人 或其授权人:
| (签字或盖章) |  |  | (签字或盖章)
编 制 人: |  |  | 复 核 人:
| (造价工程师签字盖专用章) |  |  | (造价工程师签字盖专用章)
编制时间: |  |  | 复核时间:

## 表10_2_2-11 编制说明
【表10.2.2-11】
编制说明
工程名称:2022年度鹿山街道江燕村（江东）农村生活污水提标改造 | 第1页 共1页
（一）工程量计算：根据《建设工程工程量清单计价规范》（GB50500-2013）及建设单位的施工图纸和其他相关资料计算工程量。 （二）定额及取费: 定额套用《浙江省市政工程预算定额》(2018版)、《浙江省园林绿化及仿古建筑工程预算定额》(2018版)、《浙江省房屋建筑与装饰工程预算定额》(2018版)、《浙江省通用安装工程预算定额》(2018版) ，取费按照《浙江省建设工程计价规则》(2018版)及浙建建发〔2019〕92号文件、浙建建发〔2022〕37号文件确定，工程确定为市政工程，施工组织措施费[只计算安全文明施工费]、企业管理费、利润按定额弹性区间值的中值计算，规费及税金按定额标准值计算，暂不计算风险费用。 （三）人工费：按《绍兴市建设工程造价管理信息》2022年6月份确定。 （四）材料价格：依次按《绍兴市建设工程造价管理信息》2022年6月份嵊州市单价（除税价）、绍兴市单价（除税价）；2022年6月份《浙江造价信息》及部分市场调查价格(除税价)确定。 （五）其他说明： 1、暂列金额按本工程税前总造价的5%计取。 2、江燕村原有管道及检查井堵塞清理费用，专业工程暂估价8000元/项。

## 表10_2_2-12 招标控制价费用表
【表10.2.2-12】
预算审核价费用表
工程名称:2022年度鹿山街道江燕村（江东）农村生活污水提标改造 |  |  |  |  | 第1页 共1页
序号 | 工程名称 | 金额(元) | 其中：（元） |  |  |  | 备注
|  |  | 暂估价 | 安全文明 施工基本费 | 规费 | 税金
1 | 2022年度鹿山街道江燕村（江东）农村生活污水提标改造 | 2433747.95 | 8000 | 30143.18 | 67283.87 | 200951.67
1.1 | 江东 | 2433747.95 | 8000 | 30143.18 | 67283.87 | 200951.67
合计 |  | 2433748 | 8000 | 30143.18 | 67283.87 | 200951.67

## 1_表10_2_2-13 【不含单列】单位(专业)工程招
【表10.2.2-13】
单位（专业）工程招标控制价费用表
工程名称:2022年度鹿山街道江燕村（江东）农村生活污水提标改造-江东 |  |  | 标段: | 第1页 共1页
序号 | 费用名称 |  | 计算公式 | 金额 (元) | 备注
1 | 分部分项工程费 |  | ∑(分部分项工程量×综合单价） | 1979729.86 | 见表10.2.2-16
1.1 | 其中 | 人工费+机械费 | ∑分部分项（定额人工费+定额机械费） | 342055.2
2 | 措施项目费 |  | （2.1+2.2） | 71458.92
2.1 | 施工技术措施项目费 |  | ∑(技措项目工程量×综合单价） | 35251.22 | 见表10.2.2-16
2.1.1 | 其中 | 人工费+机械费 | ∑技措项目（定额人工费+定额机械费） | 16792.13
2.2 | 施工组织措施项目费 |  | (1.1+2.1.1)×10.09% | 36207.7 | 见表10.2.2-20
2.2.1 | 其中 | 安全文明施工基本费 | (1.1+2.1.1)×8.4% | 30143.18 | 见表10.2.2-20
3 | 其他项目费 |  | （3.1+3.2+3.3+3.4） | 114323.63
3.1 | 暂列金额 |  | 3.1.1+3.1.2+3.1.3 | 106323.63 | 见表10.2.2-21
3.1.1 | 其中 | 标化工地增加费 | 按招标文件规定额度列计 |  | 见表10.2.2-22
3.1.2 |  | 优质工程增加费 | 按招标文件规定额度列计 |  | 见表10.2.2-22
3.1.3 |  | 其他暂列金额 | 按招标文件规定额度列计 | 106323.63 | 见表10.2.2-22
3.2 | 暂估价 |  | 3.2.1+3.2.2+3.2.3 | 8000 | 见表10.2.2-21
3.2.1 | 其中 | 材料（工程设备）暂估价 | 按招标文件规定额度列计 (或计入综合单价) |  | 见表10.2.2-23
3.2.2 |  | 专业工程暂估价 | 按招标文件规定额度列计 | 8000 | 见表10.2.2-24
3.2.3 |  | 专项技术措施暂估价 | 按招标文件规定额度列计 |  | 见表10.2.2-25
3.3 | 计日工 |  | ∑计日工(暂估数量×综合单价） |  | 见表10.2.2-21
3.4 | 施工总承包服务费 |  | 3.4.1+3.4.2 |  | 见表10.2.2-21
3.4.1 | 其中 | 专业发包工程管理费 | ∑专业发包工程（暂估金额×费率） |  | 见表10.2.2-27
3.4.2 |  | 甲供材料设备管理费 | 甲供材料暂估金额×费率+甲供设备暂估金额×费率 |  | 见表10.2.2-27
4 | 规费 |  | (1.1+2.1.1)×18.75% | 67283.87
5 | 税金 |  | (1+2+3+4)×9% | 200951.67
招标控制价合计 |  |  | 1+2+3+4+5 | 2433747.95

## 1_表10_2_2-16 分部分项工程清单与计价表
【表10.2.2-16】
分部分项工程清单与计价表
单位(专业)工程名称:2022年度鹿山街道江燕村（江东）农村生活污水提标改造-江东 | [5 empty] | 标段: |  |  | 第1页 共7页
序号 | 项目编码 | 项目名称 | 项目特征 | 计量 单位 | 工程量 | 金 额 (元) |  |  |  |  | 备注
[6 empty] | 综合单价 | 合价 | 其中
[8 empty] | 人工费 | 机械费 | 暂估价
|  | 土石方工程 |  |  |  |  | 130977.1 | 39209.97 | 17005.32
1 | 040101002001 | 挖沟槽土方 | 1、土壤类别：三类土 2、挖土深度：2M 以内 | m3 | 1471.43 | 7.6 | 11182.87 | 5694.43 | 3413.72
2 | 040103001001 | 回填方 | 1、密实度要求：满足设计要求 2、填方材料品种：挖方回填 | m3 | 945.56 | 19.91 | 18826.1 | 13502.6 | 1588.54
3 | 040103002001 | 余方弃置 | 1、废弃料品种：挖方外运 2、运距：由施工方自行考虑 | m3 | 843.96 | 16.86 | 14229.17 | 337.58 | 11511.61
4 | 040103001002 | 回填方 | 1、密实度要求：满足设计要求 2、填方材料品种：碎石屑回填，用于管道两侧 | m3 | 408.55 | 151.21 | 61776.85 | 12673.22 | 200.19
5 | 040305001001 | 垫层 | 1、密实度要求：满足设计要求 2、填方材料品种：碎石屑垫层，用于管道基础 | m3 | 131.20 | 190.26 | 24962.11 | 7002.14 | 291.26
|  | 管道工程 |  |  |  |  | 342224.5 | 56628.5 | 867.05
6 | 040303001001 | 混凝土垫层 | 1、管道满包下：80厚混凝土垫层（工程量暂估） | m3 | 11.60 | 517 | 5997.2 | 475.37 | 143.72
7 | 04B001 | 混凝土包管 | 1、管道满包：C25混凝土加固（工程量暂估） | m3 | 47.17 | 571.15 | 26941.15 | 2192.93 | 27.83
8 | 040501004001 | 塑料管 | 1、材质、规格：De75 UPVC排水管 2、连接形式：粘接 3、管道检验及试验要求：管道闭水试验 | m | 725.00 | 15.09 | 10940.25 | 3088.5
本页小计 | [6 empty] | 174855.7 | 44966.77 | 17176.87
【表10.2.2-16】
分部分项工程清单与计价表
单位(专业)工程名称:2022年度鹿山街道江燕村（江东）农村生活污水提标改造-江东 | [5 empty] | 标段: |  |  | 第2页 共7页
序号 | 项目编码 | 项目名称 | 项目特征 | 计量 单位 | 工程量 | 金 额 (元) |  |  |  |  | 备注
[6 empty] | 综合单价 | 合价 | 其中
[8 empty] | 人工费 | 机械费 | 暂估价
9 | 040501004002 | 塑料管 | 1、材质、规格：De110 UPVC排水管 2、连接形式：粘接 3、管道检验及试验要求：管道闭水试验 | m | 1560.00 | 23.85 | 37206 | 7316.4
10 | 040501004003 | 塑料管 | 1、民居新建De110雨水立管 2、立面管道安装补偿费 | m | 1000.00 | 51.14 | 51140 | 13630
11 | 040501004004 | 塑料管 | 1、材质、规格：De160 UPVC排水管 2、连接形式：粘接 3、管道检验及试验要求：管道闭水试验 | m | 200.00 | 43.74 | 8748 | 1440 | 6
12 | 040501004005 | 塑料管 | 1、材质、规格：De225 HDPE缠绕结构壁A型排水管（环刚度8级） 2、连接形式：橡胶圈承插连接 3、管道检验及试验要求：管道闭水试验 | m | 600.00 | 60.1 | 36060 | 3690
13 | 040501004006 | 塑料管 | 1、材质、规格：De315 HDPE缠绕结构壁A型排水管（环刚度8级） 2、连接形式：橡胶圈承插连接 3、管道检验及试验要求：管道闭水试验 | m | 150.00 | 93.64 | 14046 | 1093.5
14 | 04B002 | 存水弯头 | 1、S型塑料存水弯头De110 | 个 | 1900 | 25 | 47500
本页小计 | [6 empty] | 194700 | 27169.9 | 6
【表10.2.2-16】
分部分项工程清单与计价表
单位(专业)工程名称:2022年度鹿山街道江燕村（江东）农村生活污水提标改造-江东 | [5 empty] | 标段: |  |  | 第3页 共7页
序号 | 项目编码 | 项目名称 | 项目特征 | 计量 单位 | 工程量 | 金 额 (元) |  |  |  |  | 备注
[6 empty] | 综合单价 | 合价 | 其中
[8 empty] | 人工费 | 机械费 | 暂估价
15 | 040504002001 | 混凝土井 | 1、500*500 C25混凝土预制清扫口，高250mm 2、300*300*50 塑料盖板 3、含模板（工程量暂估） | 座 | 350 | 195.37 | 68379.5 | 20853 | 689.5
16 | 04B003 | 清扫口 | 1、De75 成品塑料清扫口（工程量暂估） | 个 | 350 | 50 | 17500
17 | 04B004 | 接入市政检查井 | 1、污水主管道接入原有市政检查井（工程量暂估） | 座 | 2 | 800 | 1600
18 | 04B005 | 接入原有检查井 | 1、老检查井接入管道破拆凿洞（工程量暂估） | 处 | 80 | 52.08 | 4166.4 | 2848.8
19 | 04B006 | 其他管道保护费 | 1、江燕村原有自来水等其他管道保护及修复费用 | 项 | 1 | 10000 | 10000
20 | 04B007 | 通气帽 | 1、雨水立管通气帽安装（含割管费用，工程量暂估） | 个 | 100 | 20 | 2000
|  | 检查井 |  |  |  |  | 108139.04 | 15328.55 | 426.4
21 | 040504003001 | 塑料检查井 | 位于行车道： 1、φ315成品污水井安装（自带非防护井盖座） 2、50厚碎石垫层 3、250厚C25防护盖座基础 4、C20混凝土井圈 5、含模板 6、500*500铸铁井盖（车行道防护井盖座） | 座 | 65 | 1455.57 | 94612.05 | 13272.35 | 426.4
本页小计 | [6 empty] | 198257.95 | 36974.15 | 1115.9
【表10.2.2-16】
分部分项工程清单与计价表
单位(专业)工程名称:2022年度鹿山街道江燕村（江东）农村生活污水提标改造-江东 | [5 empty] | 标段: |  |  | 第4页 共7页
序号 | 项目编码 | 项目名称 | 项目特征 | 计量 单位 | 工程量 | 金 额 (元) |  |  |  |  | 备注
[6 empty] | 综合单价 | 合价 | 其中
[8 empty] | 人工费 | 机械费 | 暂估价
22 | 040504003002 | 塑料检查井 | 位于非行车道： 1、φ315成品污水井安装（自带非防护井盖座） | 座 | 23 | 588.13 | 13526.99 | 2056.2
|  | 接户井 |  |  |  |  | 549054 | 118833 | 7282
23 | 040504001001 | 砌筑井（接户井） | 1、100mm厚C15素混凝土垫层 3、M10水泥砂浆砌筑MU15混凝土实心砖 4、20厚1:2水泥砂浆内外抹灰 6、C20混凝土井圈 7、500*500铸铁井盖 8、接户井，平均井深：0.8m 9、含模板 | 座 | 550 | 983.28 | 540804 | 118833 | 7282
24 | 04B008 | 过滤网 | 1、成品过滤网 | 套 | 550 | 15 | 8250
|  | 破损井盖更换 |  |  |  |  | 68218.8 | 5609.5 | 3471.3
25 | 040204006001 | 检查井升降 | 原有检查井升高： 1、老砖砌井升高20cm以内，砌筑240mm厚实心砖墙 2、20厚1：2水泥砂浆抹面 （工程量暂估） | 座 | 30 | 327.54 | 9826.2 | 4107.9 | 113.7
26 | 040204006002 | 调换铸铁井盖 | 1、原有检查井调换φ700球墨铸铁井盖座 | 座 | 20 | 637.61 | 12752.2 | 375.4 | 839.4
本页小计 | [6 empty] | 585159.39 | 125372.5 | 8235.1
【表10.2.2-16】
分部分项工程清单与计价表
单位(专业)工程名称:2022年度鹿山街道江燕村（江东）农村生活污水提标改造-江东 | [5 empty] | 标段: |  |  | 第5页 共7页
序号 | 项目编码 | 项目名称 | 项目特征 | 计量 单位 | 工程量 | 金 额 (元) |  |  |  |  | 备注
[6 empty] | 综合单价 | 合价 | 其中
[8 empty] | 人工费 | 机械费 | 暂估价
27 | 040204006003 | 调换铸铁井盖 | 1、原有检查井调换500*500球墨铸铁井盖座 | 座 | 60 | 439.84 | 26390.4 | 1126.2 | 2518.2
28 | 04B009 | 防坠网 | 1、原检查井防坠网安装（井深大于1米时） | 套 | 100 | 50 | 5000
29 | 080802013001 | 标识牌 | 1、井盖指示牌 | 个 | 950 | 15 | 14250
|  | 成品隔油池 |  |  |  |  | 115963.09 | 211.87 | 64.06
30 | 040303001002 | 混凝土垫层 | 1、隔油池：100厚C25混凝土垫层 | m3 | 5.17 | 563.46 | 2913.09 | 211.87 | 64.06
31 | 04B010 | 成品塑料隔油池 | 1、φ310成品塑料隔油池安装（规格样式详见图纸，含配件） | 座 | 323 | 350 | 113050
|  | 成品化粪池 |  |  |  |  | 351009.16 | 35703.48 | 1618.09
32 | 040303001003 | 混凝土垫层 | 1、100厚C20混凝土垫层 | m3 | 27.97 | 544.27 | 15223.23 | 1146.21 | 346.55
33 | 040103001003 | 回填方 | 1、150厚碎石屑回填 | m3 | 44.04 | 129.35 | 5696.57 | 461.98 | 29.07
34 | 040303001004 | 混凝土垫层 | 1、150厚C25砼检查井垫圈 | m3 | 23.70 | 563.46 | 13354 | 971.23 | 293.64
35 | 040504004001 | 砖砌井筒 | 1、井砌筑 砖砌矩形 | m3 | 62.67 | 538.37 | 33739.65 | 6124.74 | 606.02
36 | 040504004002 | 砖砌井筒抹灰 | 1、砖墙 抹灰井壁 | m2 | 261.12 | 40.69 | 10624.97 | 5402.57 | 240.23
37 | 010512008001 | 井圈 | 1、C20混凝土井圈（含模板） | m3 | 8.70 | 1228.08 | 10684.3 | 3284.34 | 18.1
本页小计 | [6 empty] | 250926.21 | 18729.14 | 4115.87
【表10.2.2-16】
分部分项工程清单与计价表
单位(专业)工程名称:2022年度鹿山街道江燕村（江东）农村生活污水提标改造-江东 | [5 empty] | 标段: |  |  | 第6页 共7页
序号 | 项目编码 | 项目名称 | 项目特征 | 计量 单位 | 工程量 | 金 额 (元) |  |  |  |  | 备注
[6 empty] | 综合单价 | 合价 | 其中
[8 empty] | 人工费 | 机械费 | 暂估价
38 | 010512008002 | 井盖板 | 1、500*500铸铁井盖 | 套 | 170 | 442.37 | 75202.9 | 7483.4
39 | 010507006001 | 化粪池 | 1、成品玻璃钢化粪池安装 容积1.5m3（规格样式详见图纸，含配件） | 座 | 85 | 1790.03 | 152152.55 | 7599
40 | 040601005001 | 混凝土顶板 | 1、150厚C25钢筋混凝土顶板（用于车行道处化粪池） | m3 | 37.61 | 553.11 | 20802.47 | 1443.47 | 22.57
41 | 040901001001 | 现浇构件钢筋 | 1、现浇构件钢筋（用于车行道处化粪池） | t | 2.227 | 5616.76 | 12508.52 | 1786.54 | 61.91
42 | 04B011 | 通气管 | 1、通气管安装 | m | 68.00 | 15 | 1020
|  | 道路破拆及修复 |  |  |  |  | 314144.17 | 37319.12 | 50001.52
43 | 04B012 | 路面锯缝 | 1、原混凝土路面锯缝 | m | 5660.50 | 4.34 | 24566.57 | 13811.62 | 1301.92
44 | 041001001001 | 拆除路面 | 1、拆除10cm厚老混凝土类路面 2、垃圾弃置，运距由施工方自行考虑 （非车行道路面） | m2 | 1200.00 | 17.94 | 21528 | 1464 | 16368
45 | 041001001002 | 拆除路面 | 1、拆除18cm厚老混凝土类路面 2、垃圾弃置，运距由施工方自行考虑 （车行道路面） | m2 | 950.00 | 30.56 | 29032 | 1729 | 22334.5
46 | 041001007001 | 拆除砖石结构 | 1、拆除砖石构筑物 2、垃圾弃置，运距由施工方自行考虑 | m3 | 20.00 | 158.68 | 3173.6 | 2060.6 | 506
47 | 041001008001 | 拆除混凝土结构 | 1、拆除混凝土障碍物 2、垃圾弃置，运距由施工方自行考虑 | m3 | 20.00 | 166.39 | 3327.8 | 121.2 | 2640
本页小计 | [6 empty] | 343314.41 | 37498.83 | 43234.9
【表10.2.2-16】
分部分项工程清单与计价表
单位(专业)工程名称:2022年度鹿山街道江燕村（江东）农村生活污水提标改造-江东 | [5 empty] | 标段: |  |  | 第7页 共7页
序号 | 项目编码 | 项目名称 | 项目特征 | 计量 单位 | 工程量 | 金 额 (元) |  |  |  |  | 备注
[6 empty] | 综合单价 | 合价 | 其中
[8 empty] | 人工费 | 机械费 | 暂估价
48 | 040202001001 | 路床（槽）整形 | 1、路床（槽）整形 路床碾压检验 | m2 | 2150.00 | 2.06 | 4429 | 623.5 | 3053
49 | 040202011001 | 碎石 | 1、碎石底层 人机配合~厚10(cm) | m2 | 2150.00 | 25.53 | 54889.5 | 2472.5 | 2128.5
50 | 040203007001 | 水泥混凝土 | 1、水泥混凝土路面 道路混凝土~厚度10(cm)^非泵送商品混凝土 C25 2、水泥混凝土路面养生 塑料膜养护 | m2 | 1200.00 | 59.02 | 70824 | 7152 | 168
51 | 040203007002 | 水泥混凝土 | 1、水泥混凝土路面 道路混凝土~厚度18(cm)^非泵送商品混凝土 C30 2、水泥混凝土路面养生 塑料膜养护 | m2 | 950.00 | 103.87 | 98676.5 | 6203.5 | 190
52 | 04B013 | 混凝土短驳运输 | 1、非泵送商品混凝土机动翻斗车短驳运输~ 运距由施工方自行考虑（工程量暂估） | m3 | 120.00 | 30.81 | 3697.2 | 1681.2 | 1311.6
本页小计 | [6 empty] | 232516.2 | 18132.7 | 6851.1
合计 | [6 empty] | 1979729.86 | 308843.99 | 80735.74

## 1_表10_2_2-16 施工技术措施项目清单与计价表
【表10.2.2-16】
施工技术措施项目清单与计价表
单位(专业)工程名称:2022年度鹿山街道江燕村（江东）农村生活污水提标改造-江东 | [5 empty] | 标段: |  |  | 第1页 共1页
序号 | 项目编码 | 项目名称 | 项目特征 | 计量 单位 | 工程量 | 金 额 (元) |  |  |  |  | 备注
[6 empty] | 综合单价 | 合价 | 其中
[8 empty] | 人工费 | 机械费 | 暂估价
1 | 041106001001 | 大型机械设备进出场及安拆 | 1、履带式挖掘机1m3以内 | 台·次 | 1 | 4327.41 | 4327.41 | 596 | 1969.31
2 | 04B014 | 施工围挡 | 1、通透式钢丝施工围挡（工程量暂估） | m2 | 200.00 | 26.29 | 5258 | 1212 | 1702
3 | 041102037001 | 其他现浇构件模板 | 1、水泥混凝土路面模板（用于全路面破拆修复，工程量暂估） | m2 | 20.00 | 67.87 | 1357.4 | 758.2 | 67.4
4 | 041102002001 | 基础模板 | 1、基础 混凝土基础模板 | m2 | 155.08 | 53.47 | 8292.13 | 3734.33 | 775.4
5 | 041102032001 | 管（渠）道管座模板 | 1、满包混凝土模板 | m2 | 210.00 | 61.93 | 13005.3 | 6381.9 | 428.4
6 | 041102014001 | 板模板 | 1、混凝土顶板模板 | m2 | 63.11 | 47.71 | 3010.98 | 1241.37 | 574.93
本页小计 | [6 empty] | 35251.22 | 13923.8 | 5517.44
合计 | [6 empty] | 35251.22 | 13923.8 | 5517.44

## 1_表10_2_2-20 施工组织(总价)措施项目清单与
【表10.2.2-20】
施工组织（总价）措施项目清单与计价表
工程名称:江东 |  |  | 标段: | 第1页 共1页
序号 | 项目编号 | 项目名称 | 计算基础 | 费率 (%) | 金额 (元) | 备注
1 | 041109001001 | 安全文明施工费 |  |  | 30143.18
1.1 |  | 安全文明施工基本费 | 定额人工费+定额机械费 | 8.4 | 30143.18
2 | Z04110900801 | 提前竣工增加费 | 定额人工费+定额机械费
3 | 041109003001 | 二次搬运费 | 定额人工费+定额机械费
4 | 041109004001 | 冬雨季施工增加费 | 定额人工费+定额机械费
5 | 041109005001 | 行车、行人干扰增加费 | 定额人工费+定额机械费 | 1.69 | 6064.52
6 |  | 其他施工组织措施费 | 按相关规定计算
合 计 |  |  |  |  | 36207.7

## 1_表10_2_2-21 其他项目清单与计价汇总表
【表10.2.2-21】
其他项目清单与计价汇总表
工程名称:江东 |  | 标段: | 第1页 共1页
序号 | 项 目 名 称 | 金额(元) | 备注
1 | 暂列金额 | 106323.63 | 明细详见表10.2.2-22
1.1 | 标化工地增加费 |  | 明细详见表10.2.2-22
1.2 | 优质工程增加费 |  | 明细详见表10.2.2-22
1.3 | 其他暂列金额 | 106323.63 | 明细详见表10.2.2-22
2 | 暂估价 | 8000
2.1 | 材料（设备）暂估价 |  | 明细详见表10.2.2-23
2.2 | 专业工程暂估价 | 8000 | 明细详见表10.2.2-24
2.3 | 专项技术措施暂估价 |  | 明细详见表10.2.2-25
3 | 计日工 |  | 明细详见表10.2.2-26
4 | 总承包服务费 |  | 明细详见表10.2.2-27
合 计 |  | 114323.63 | 0

## 1_表10_2_2-22 暂列金额明细表
【表10.2.2-22】
暂列金额明细表
工程名称:江东 |  |  | 标段: | 第1页 共1页
序号 | 项 目 名 称 | 计量单位 | 暂定金额(元) | 备注
1 | 标化工地增加费 | 项
2 | 优质工程增加费 | 项
3 | 其他暂列金额 | 项 | 106323.63 | 估算比例一般不高于5%
3.1 | 其他暂列金额 | 项 | 106323.63
合计 |  |  | 106323.63 | -

## 1_表10_2_2-24 专业工程暂估价表
【表10.2.2-24】
专业工程暂估价表
单位(专业)工程名称:2022年度鹿山街道江燕村（江东）农村生活污水提标改造-江东 |  | 标段: | 第1页 共1页
序号 | 工 程 名 称 | 工程内容 | 暂估金额(元) | 备注
3 | 江燕村原有管道及检查井堵塞清理 | 原有管道及检查井堵塞清理 | 8000
合计 |  |  | 8000