## 表10_2_2-4 招标控制价扉页
【表10.2.2-4】
巴贝集团电商产业园旗舰店项目
招标控制价
招标控制价 | (小写): | 253273.00元
| (大写): | 贰拾伍万叁仟贰佰柒拾叁元整
招 标 人: |  |  | 造价咨询人:
| (单位盖章) |  |  | (单位资质专用章)
法定代表人 或其授权人: |  |  | 法定代表人 或其授权人:
| (签字或盖章) |  |  | (签字或盖章)
编 制 人: |  |  | 复 核 人:
| (造价工程师签字盖专用章) |  |  | (造价工程师签字盖专用章)
编制时间: |  |  | 复核时间:

## 表10_2_2-12 招标控制价费用表
【表10.2.2-12】
招标控制价费用表
工程名称:巴贝集团电商产业园旗舰店项目 |  |  |  |  | 第1页 共1页
序号 | 工程名称 | 金额(元) | 其中：（元） |  |  |  | 备注
|  |  | 暂估价 | 安全文明 施工基本费 | 规费 | 税金
1 | 单项工程 | 253273.00 | 2500.00 | 1670.72 | 7810.84 | 20912.47
1.1 | 建筑 | 212661.00 | 2500.00 | 1048.01 | 5124.41 | 17559.18
1.2 | 安装 | 40612.00 |  | 622.71 | 2686.43 | 3353.29
合计 |  | 253273 | 2500.00 | 1670.72 | 7810.84 | 20912.47

## 0_1_表10_2_2-13 【含单列】单位(专业)工程
【表10.2.2-13】
单位（专业）工程招标控制价费用表
工程名称:单项工程-建筑 |  |  | 标段: | 第1页 共1页
序号 | 费用名称 |  | 计算公式 | 金额 (元) | 备注
1 | 分部分项工程费 |  | ∑(分部分项工程量×综合单价） | 176442.40 | 见表10.2.2-16
1.1 | 其中 | 人工费+机械费 | ∑分部分项（定额人工费+定额机械费） | 17872.16
2 | 措施项目费 |  | （2.1+2.2） | 1744.58
2.1 | 施工技术措施项目费 |  | ∑(技措项目工程量×综合单价） | 696.57 | 见表10.2.2-16
2.1.1 | 其中 | 人工费+机械费 | ∑技措项目（定额人工费+定额机械费） | 481.74
2.2 | 施工组织措施项目费 |  | (1.1+2.1.1)×5.71% | 1048.01 | 见表10.2.2-20
2.2.1 | 其中 | 安全文明施工基本费 | (1.1+2.1.1)×5.71% | 1048.01 | 见表10.2.2-20
3 | 其他项目费 |  | （3.1+3.2+3.3+3.4） | 11790.57
3.1 | 暂列金额 |  | 3.1.1+3.1.2+3.1.3 | 9290.57 | 见表10.2.2-21
3.1.1 | 其中 | 标化工地增加费 | 按招标文件规定额度列计 |  | 见表10.2.2-22
3.1.2 |  | 优质工程增加费 | 按招标文件规定额度列计 |  | 见表10.2.2-22
3.1.3 |  | 其他暂列金额 | 按招标文件规定额度列计 | 9290.57 | 见表10.2.2-22
3.2 | 暂估价 |  | 3.2.1+3.2.2+3.2.3 | 2500.00 | 见表10.2.2-21
3.2.1 | 其中 | 材料（工程设备）暂估价 | 按招标文件规定额度列计 (或计入综合单价) |  | 见表10.2.2-23
3.2.2 |  | 专业工程暂估价 | 按招标文件规定额度列计 | 2500.00 | 见表10.2.2-24
3.2.3 |  | 专项技术措施暂估价 | 按招标文件规定额度列计 |  | 见表10.2.2-25
3.3 | 计日工 |  | ∑计日工(暂估数量×综合单价） |  | 见表10.2.2-21
3.4 | 施工总承包服务费 |  | 3.4.1+3.4.2 |  | 见表10.2.2-21
3.4.1 | 其中 | 专业发包工程管理费 | ∑专业发包工程（暂估金额×费率） |  | 见表10.2.2-27
3.4.2 |  | 甲供材料设备管理费 | 甲供材料暂估金额×费率+甲供设备暂估金额×费率 |  | 见表10.2.2-27
4 | 规费 |  | (1.1+2.1.1)×27.92% | 5124.41
5 | 单列费用 |  | 单列费用
6 | 税金 |  | (1+2+3+4+计税不计费+计税不计费不下浮)×9% | 17559.18
7 | 下浮 |  | (1+2+3+4+5+6-不计税不计费不下浮-计税不计费不下浮-暂估材料)×0%
其中 | 甲供费（不计入造价） |  | 甲供材料费+甲供主材费+甲供设备费
招标控制价合计 |  |  | 1+2+3+4+5+6-7 | 212661.00

## 0_1_表10_2_2-16 分部分项工程清单与计价表
【表10.2.2-16】
分部分项工程清单与计价表
单位(专业)工程名称:单项工程-建筑 | [5 empty] | 标段: |  |  | 第1页 共5页
序号 | 项目编码 | 项目名称 | 项目特征 | 计量 单位 | 工程量 | 金 额 (元) |  |  |  |  | 备注
[6 empty] | 综合单价 | 合价 | 其中
[8 empty] | 人工费 | 机械费 | 暂估价
|  | 装修 |  |  |  |  | 119142.40 | 19551.94 | 168.36
1 | 011609002001 | 隔断隔墙拆除 | 1.原有玻璃隔断及玻璃门拆除，高度3.5m | m2 | 32.64 | 24.57 | 801.96 | 658.02
2 | 010103002001 | 余方弃置 | 1.废弃料品种：弃渣 2.运距：施工方自行考虑 | m3 | 3.38 | 19.86 | 67.13 | 3.08 | 52.63
3 | 011210002001 | 金属隔断 | 1.骨架、边框材料种类、规格：轻钢龙骨 2.隔板材料品种、规格、颜色：15mm阻燃板基层 3.双层9.5mm石膏板 | m2 | 64.53 | 211.47 | 13646.16 | 3525.92
4 | 011104002001 | 竹、木（复合）地板 | 1.15mm实木复合地板 T型不锈钢收边条，地板专用防潮垫 2.原有地砖地面 | m2 | 86.38 | 195.55 | 16891.61 | 864.66
5 | 01B001 | 地台 | 1.40*40*2镀锌钢管支撑 2.10+1.14Pvb+10钢化磨砂玻璃 | m2 | 7.51 | 489.06 | 3672.84 | 400.96 | 30.79
6 | 011302001001 | 吊顶天棚 | 1.轻钢龙骨C50基层 2.双层9.5mm石膏板 3.板缝贴胶带、点锈 | m2 | 64.50 | 124.37 | 8021.87 | 2717.39
7 | 011302001002 | 吊顶天棚（侧面） | 1.轻钢龙骨C50基层 2.15mm石膏基纤维板 3.9.5mm石膏板 4.板缝贴胶带、点锈 | m2 | 14.13 | 144.96 | 2048.28 | 722.33
本页小计 | [6 empty] | 45149.85 | 8892.36 | 83.42
【表10.2.2-16】
分部分项工程清单与计价表
单位(专业)工程名称:单项工程-建筑 | [5 empty] | 标段: |  |  | 第2页 共5页
序号 | 项目编码 | 项目名称 | 项目特征 | 计量 单位 | 工程量 | 金 额 (元) |  |  |  |  | 备注
[6 empty] | 综合单价 | 合价 | 其中
[8 empty] | 人工费 | 机械费 | 暂估价
8 | 011302001003 | 吊顶天棚 | 1.轻钢龙骨C50基层 2.15mm石膏基纤维板 3.9.5mm石膏板 4.板缝贴胶带、点锈 | m2 | 3.28 | 143.73 | 471.43 | 154.26
9 | 011302001004 | 吊顶天棚（软膜侧面） | 1.双层15mm石膏基纤维板 3.9.5mm石膏板 4.板缝贴胶带、点锈 | m2 | 2.18 | 132.42 | 288.68 | 101.89
10 | 011302001005 | 吊顶天棚（软膜侧面） | 1.双层15mm石膏基纤维板 | m2 | 1.03 | 96.28 | 99.17 | 32.82
11 | 011302001008 | 吊顶天棚 | 1.天棚软膜吊顶 矩形 | m2 | 3.28 | 176.04 | 577.41 | 47.92
12 | 011302001006 | 吊顶天棚 | 1.9.5mm石膏板 2.板缝贴胶带、点锈 | m2 | 0.43 | 33.20 | 14.28 | 5.50
13 | 011302001007 | 吊顶天棚 | 1.轻钢龙骨C50基层 2.15mm石膏基纤维板 3. 1.0mm镜面不锈钢 | m2 | 9.04 | 437.47 | 3954.73 | 466.74
14 | 011304001001 | 灯带（槽） | 1.15mm石膏基纤维板 2.9.5mm石膏板基层 3.板缝贴胶带、点锈 | m2 | 4.61 | 135.43 | 624.33 | 257.51 | 0.32
15 | 011407002001 | 天棚喷刷涂料 | 1.混凝土面批刮腻子（满刮两遍） 2.灰色无机涂料一底两面 | m2 | 7.21 | 32.79 | 236.42 | 141.17
16 | 011407002002 | 天棚喷刷涂料 | 1.石膏板面批刮腻子（满刮两遍） 2.灰色无机涂料一底两面 | m2 | 92.80 | 28.76 | 2668.93 | 1563.68
本页小计 | [6 empty] | 8935.38 | 2771.49 | 0.32
【表10.2.2-16】
分部分项工程清单与计价表
单位(专业)工程名称:单项工程-建筑 | [5 empty] | 标段: |  |  | 第3页 共5页
序号 | 项目编码 | 项目名称 | 项目特征 | 计量 单位 | 工程量 | 金 额 (元) |  |  |  |  | 备注
[6 empty] | 综合单价 | 合价 | 其中
[8 empty] | 人工费 | 机械费 | 暂估价
17 | 011407001001 | 墙面喷刷涂料 | 1.石膏板面批刮腻子（满刮两遍） 2.艺术涂料一底两面 | m2 | 155.24 | 162.33 | 25200.11 | 1274.52
18 | 011608002001 | 铲除涂料面 | 1.抹灰面铲涂料 | m2 | 11.81 | 8.08 | 95.42 | 78.18
19 | 011407001002 | 墙面喷刷涂料 | 1.内墙腻子两遍 2.艺术涂料一底两面 | m2 | 11.71 | 164.87 | 1930.63 | 116.28
20 | 010801001001 | 木质门 | 1.成品定制木门M0621 | m2 | 2.52 | 522.52 | 1316.75 | 45.54
21 | 011207001001 | 墙面装饰板 | 1.15mm阻燃板基层，9.5mm石膏板 2.A级透光软膜 3.10mm钢化玻璃，钢化玻璃隔断 | m2 | 2.94 | 626.15 | 1840.88 | 299.73
22 | 011207001002 | 墙面装饰板 | 1.15mm阻燃板基层 2.9.5mm石膏板面层 | m2 | 29.12 | 163.10 | 4749.47 | 1095.20
23 | 011502001001 | 金属装饰线 | 1.2mm灰色不锈钢 | m | 39.77 | 7.43 | 295.49 | 139.59
24 | 011207001003 | 墙面装饰板 | 1.15mm阻燃板基层 2.9.5mm石膏板面层 | m2 | 17.56 | 114.91 | 2017.82 | 470.08
25 | 011408001001 | 墙纸裱糊 | 1.内墙腻子两遍 2.定制墙纸专用胶水铺贴 | m2 | 23.16 | 71.08 | 1646.21 | 344.62
26 | 011207001004 | 墙面装饰板 | 1.6mm镜面玻璃 2.15mm阻燃板 3.9.5mm石膏板 4.30*40*2镀锌方管@600*600 | m2 | 3.60 | 387.15 | 1393.74 | 227.48 | 22.57
本页小计 | [6 empty] | 40486.52 | 4091.22 | 22.57
【表10.2.2-16】
分部分项工程清单与计价表
单位(专业)工程名称:单项工程-建筑 | [5 empty] | 标段: |  |  | 第4页 共5页
序号 | 项目编码 | 项目名称 | 项目特征 | 计量 单位 | 工程量 | 金 额 (元) |  |  |  |  | 备注
[6 empty] | 综合单价 | 合价 | 其中
[8 empty] | 人工费 | 机械费 | 暂估价
27 | 011207001005 | 墙面装饰板 | 1.A级软膜 2.15mm阻燃板 3.9.5mm石膏板 4.30*40*2镀锌方管@600*600 | m2 | 3.09 | 445.93 | 1377.92 | 283.66 | 31.61
28 | 011207001006 | 墙面装饰板 | 1.15mm阻燃板 2.9.5mm石膏板 | m2 | 31.06 | 86.13 | 2675.20 | 633.62
29 | 011105006001 | 金属踢脚线 | 1.30mm铝合金踢脚线 | m | 54.61 | 36.97 | 2018.93 | 515.52
30 | 010803001001 | 金属卷帘（闸）门 | 1.成品电动防盗卷帘门，含电动装置 | m2 | 25.80 | 438.69 | 11318.20 | 1639.07 | 30.44
31 | 011508002001 | 有机玻璃字 | 1.350*350发光广告字 | 个 | 20 | 359.02 | 7180.40 | 725.00
|  | 设备 |  |  |  |  | 57300.00
32 | 01B002 | 收银台 | 1.2000*800*1100收银台，样式甲定 | 张 | 1 | 5500.00 | 5500.00
33 | 01B003 | 休闲沙发 | 1.休闲沙发2000*700，材质人造革，样式甲定 | 张 | 1 | 5000.00 | 5000.00
34 | 01B004 | 定制衣服展示架 | 1.定制衣服展示架，样式甲定 | 套 | 6 | 1000.00 | 6000.00
35 | 01B005 | 试衣间面镜 | 1.试衣间面镜，样式甲定 | 块 | 2 | 500.00 | 1000.00
36 | 011507003002 | 灯箱 | 1.明装广告灯箱，样式甲定 | 套 | 5 | 1000.00 | 5000.00
37 | 01B007 | 电脑 | 1.电脑 | 只 | 1 | 5000.00 | 5000.00
本页小计 | [6 empty] | 52070.65 | 3796.87 | 62.05
【表10.2.2-16】
分部分项工程清单与计价表
单位(专业)工程名称:单项工程-建筑 | [5 empty] | 标段: |  |  | 第5页 共5页
序号 | 项目编码 | 项目名称 | 项目特征 | 计量 单位 | 工程量 | 金 额 (元) |  |  |  |  | 备注
[6 empty] | 综合单价 | 合价 | 其中
[8 empty] | 人工费 | 机械费 | 暂估价
38 | 01B008 | 亚克力展示台 | 1.30mm亚克力展示台(500*500*450mm)，款式由甲方指定 | 套 | 4 | 1200.00 | 4800.00
39 | 01B009 | 亚克力展示台 | 1.30mm亚克力展示台(400*1500*450mm)，款式由甲方指定 | 套 | 4 | 4000.00 | 16000.00
40 | 01B010 | 亚克力展示台 | 1.30mm亚克力展示台(500*1500*450mm)，款式由甲方指定 | 套 | 2 | 4500.00 | 9000.00
本页小计 | [6 empty] | 29800.00
合计 | [6 empty] | 176442.40 | 19551.94 | 168.36

## 0_1_表10_2_2-16 施工技术措施项目清单与计价
【表10.2.2-16】
施工技术措施项目清单与计价表
单位(专业)工程名称:单项工程-建筑 | [5 empty] | 标段: |  |  | 第1页 共1页
序号 | 项目编码 | 项目名称 | 项目特征 | 计量 单位 | 工程量 | 金 额 (元) |  |  |  |  | 备注
[6 empty] | 综合单价 | 合价 | 其中
[8 empty] | 人工费 | 机械费 | 暂估价
1 | 011701006001 | 满堂脚手架 | 1.满堂脚手架 ~基本层3.6m～5.2m`单独装饰或二次装饰工程，层高在3.6m以内的天棚饰面脚手架 | m2 | 93.00 | 7.49 | 696.57 | 496.62 | 39.06
本页小计 | [6 empty] | 696.57 | 496.62 | 39.06
合计 | [6 empty] | 696.57 | 496.62 | 39.06

## 0_1_表10_2_2-20 施工组织(总价)措施项目清
【表10.2.2-20】
施工组织（总价）措施项目清单与计价表
工程名称:建筑 |  |  | 标段: | 第1页 共1页
序号 | 项目编号 | 项目名称 | 计算基础 | 费率 (%) | 金额 (元) | 备注
1 | 011707001001 | 安全文明施工费 |  |  | 1048.01
1.1 |  | 安全文明施工基本费 | 定额人工费+定额机械费 | 5.71 | 1048.01
2 | Z01110900801 | 提前竣工增加费 | 定额人工费+定额机械费
3 | 011707004001 | 二次搬运费 | 定额人工费+定额机械费
4 | 011707005001 | 冬雨季施工增加费 | 定额人工费+定额机械费
5 |  | 其他施工组织措施费 | 按相关规定计算
合 计 |  |  |  |  | 1048.01

## 0_1_表10_2_2-21 其他项目清单与计价汇总表
【表10.2.2-21】
其他项目清单与计价汇总表
工程名称:建筑 |  | 标段: | 第1页 共1页
序号 | 项 目 名 称 | 金额(元) | 备注
1 | 暂列金额 | 9290.57 | 明细详见表10.2.2-22
1.1 | 标化工地增加费 |  | 明细详见表10.2.2-22
1.2 | 优质工程增加费 |  | 明细详见表10.2.2-22
1.3 | 其他暂列金额 | 9290.57 | 明细详见表10.2.2-22
2 | 暂估价 | 2500.00
2.1 | 材料（设备）暂估价 |  | 明细详见表10.2.2-23
2.2 | 专业工程暂估价 | 2500.00 | 明细详见表10.2.2-24
2.3 | 专项技术措施暂估价 |  | 明细详见表10.2.2-25
3 | 计日工 |  | 明细详见表10.2.2-26
4 | 总承包服务费 |  | 明细详见表10.2.2-27
合 计 |  | 11790.57 | -

## 0_1_表10_2_2-22 暂列金额明细表
【表10.2.2-22】
暂列金额明细表
工程名称:建筑 |  |  | 标段: | 第1页 共1页
序号 | 项 目 名 称 | 计量单位 | 暂定金额(元) | 备注
1 | 标化工地增加费 | 项
2 | 优质工程增加费 | 项
3 | 其他暂列金额 | 项 | 9290.57 | 估算比例一般不高于5%
3.1 | 其他暂列金额 | 项 | 9290.57
合计 |  |  | 9290.57 | -

## 0_1_表10_2_2-24 专业工程暂估价表
【表10.2.2-24】
专业工程暂估价表
单位(专业)工程名称:单项工程-建筑 |  | 标段: | 第1页 共1页
序号 | 工 程 名 称 | 工程内容 | 暂估金额(元) | 备注
1 | 成品服装模特人 | 样式材质甲定 | 2500.00
合计 |  |  | 2500.00

## 0_1_表10_2_2-29 主要工日一览表
【表10.2.2-29】
主要工日一览表
工程名称:建筑 |  |  | 标段: |  | 第1页 共1页
序号 | 工日名称（类别） | 单位 | 数 量 | 单价(元) | 合价（元） | 备注
1 | 一类人工 | 工日 | 0.022 | 138.00 | 3.08
2 | 二类人工 | 工日 | 8.272 | 149.00 | 1232.51
3 | 三类人工 | 工日 | 110.009 | 171.00 | 18811.49

## 0_1_表10_2_2-31 主要材料和工程设备一览表
【表10.2.2-31】
主要材料和工程设备一览表
工程名称:建筑 |  |  |  | 标段: |  | 第1页 共1页
序号 | 名称、规格、型号 | 单位 | 数量 | 单价(元) | 合价（元） | 备注
1 | 镀锌铁丝φ0.7-1.0 | kg | 0.231 | 4.25 | 0.98
2 | 镜面不锈钢1.0mm | m2 | 9.492 | 284.00 | 2695.73
3 | 镀锌钢管综合 | t | 0.031 | 4097.00 | 127.83
4 | 圆钉 | kg | 7.531 | 4.25 | 32.01
5 | 铁件综合 | kg | 9.622 | 6.37 | 61.29
6 | 镀锌铁丝18# | kg | 0.670 | 4.25 | 2.85
7 | 阻燃板δ15 | m2 | 266.742 | 41.62 | 11101.79
8 | 钢化夹胶磨砂玻璃10+1.14+10 | m2 | 11.806 | 237.00 | 2798.12
9 | 钢化玻璃10 | m2 | 3.175 | 69.91 | 221.98
10 | 镜面玻璃δ6 | m2 | 3.780 | 150.00 | 567.00
11 | 实木复合地板15mm | m2 | 90.699 | 150.00 | 13604.85
12 | 纸面石膏板1200×2400×9.5 | m2 | 164.384 | 13.27 | 2181.38
13 | 纸面石膏板1200×2400×9.5 | m2 | 68.800 | 13.27 | 912.98
14 | 纸面石膏板9.5mm | m2 | 204.268 | 13.27 | 2710.64
15 | 软膜 | m2 | 8.093 | 150.00 | 1213.92
16 | 墙纸 | m2 | 25.476 | 45.00 | 1146.42
17 | 装饰门扇 | m2 | 2.520 | 500.00 | 1260.00
18 | 成品金属踢脚线30mm | m | 57.341 | 20.00 | 1146.81
19 | 发光亚克力字350*350 | 个 | 20.400 | 300.00 | 6120.00
20 | 白色无机涂料 | kg | 53.585 | 10.62 | 569.08
21 | 水 | t | 0.006 | 5.73 | 0.03
22 | 电 | kW·h | 175.047 | 0.88 | 154.04
23 | 水 | m3 | 0.075 | 5.73 | 0.43
24 | 脚手架钢管 | kg | 4.902 | 4.51 | 22.12

## 0_2_表10_2_2-13 【含单列】单位(专业)工程
【表10.2.2-13】
单位（专业）工程招标控制价费用表
工程名称:单项工程-安装 |  |  | 标段: | 第1页 共1页
序号 | 费用名称 |  | 计算公式 | 金额 (元) | 备注
1 | 分部分项工程费 |  | ∑(分部分项工程量×综合单价） | 30918.29 | 见表10.2.2-16
1.1 | 其中 | 人工费+机械费 | ∑分部分项（定额人工费+定额机械费） | 8497.44
2 | 措施项目费 |  | （2.1+2.2） | 1879.78
2.1 | 施工技术措施项目费 |  | ∑(技措项目工程量×综合单价） | 1257.07 | 见表10.2.2-16
2.1.1 | 其中 | 人工费+机械费 | ∑技措项目（定额人工费+定额机械费） | 273.13
2.2 | 施工组织措施项目费 |  | (1.1+2.1.1)×7.1% | 622.71 | 见表10.2.2-20
2.2.1 | 其中 | 安全文明施工基本费 | (1.1+2.1.1)×7.1% | 622.71 | 见表10.2.2-20
3 | 其他项目费 |  | （3.1+3.2+3.3+3.4） | 1774.23
3.1 | 暂列金额 |  | 3.1.1+3.1.2+3.1.3 | 1774.23 | 见表10.2.2-21
3.1.1 | 其中 | 标化工地增加费 | 按招标文件规定额度列计 |  | 见表10.2.2-22
3.1.2 |  | 优质工程增加费 | 按招标文件规定额度列计 |  | 见表10.2.2-22
3.1.3 |  | 其他暂列金额 | 按招标文件规定额度列计 | 1774.23 | 见表10.2.2-22
3.2 | 暂估价 |  | 3.2.1+3.2.2+3.2.3 |  | 见表10.2.2-21
3.2.1 | 其中 | 材料（工程设备）暂估价 | 按招标文件规定额度列计 (或计入综合单价) |  | 见表10.2.2-23
3.2.2 |  | 专业工程暂估价 | 按招标文件规定额度列计 |  | 见表10.2.2-24
3.2.3 |  | 专项技术措施暂估价 | 按招标文件规定额度列计 |  | 见表10.2.2-25
3.3 | 计日工 |  | ∑计日工(暂估数量×综合单价） |  | 见表10.2.2-21
3.4 | 施工总承包服务费 |  | 3.4.1+3.4.2 |  | 见表10.2.2-21
3.4.1 | 其中 | 专业发包工程管理费 | ∑专业发包工程（暂估金额×费率） |  | 见表10.2.2-27
3.4.2 |  | 甲供材料设备管理费 | 甲供材料暂估金额×费率+甲供设备暂估金额×费率 |  | 见表10.2.2-27
4 | 规费 |  | (1.1+2.1.1)×30.63% | 2686.43
5 | 单列费用 |  | 单列费用
6 | 税金 |  | (1+2+3+4+计税不计费+计税不计费不下浮)×9% | 3353.29
7 | 下浮 |  | (1+2+3+4+5+6-不计税不计费不下浮-计税不计费不下浮-暂估材料)×0%
其中 | 甲供费（不计入造价） |  | 甲供材料费+甲供主材费+甲供设备费
招标控制价合计 |  |  | 1+2+3+4+5+6-7 | 40612.00

## 0_2_表10_2_2-16 分部分项工程清单与计价表
【表10.2.2-16】
分部分项工程清单与计价表
单位(专业)工程名称:单项工程-安装 | [5 empty] | 标段: |  |  | 第1页 共6页
序号 | 项目编码 | 项目名称 | 项目特征 | 计量 单位 | 工程量 | 金 额 (元) |  |  |  |  | 备注
[6 empty] | 综合单价 | 合价 | 其中
[8 empty] | 人工费 | 机械费 | 暂估价
|  | 电气 |  |  |  |  | 18145.02 | 4603.63 | 32.19
1 | 030404019001 | 控制开关 | 1.开关名称：微型空气开关 2.规 格：L5-63C-16A/1P | 个 | 7 | 34.72 | 243.04 | 59.43
2 | 030404019002 | 控制开关 | 1.开关名称：微型空气开关 2.规 格：L5E-63C16A/2P/0.03 | 个 | 1 | 129.72 | 129.72 | 8.49
3 | 030411003002 | 桥架 | 1.名称、材质：槽式/托盘式电缆桥架热镀锌板+喷塑(防火塑粉)； 2.型号：按设计要求； 3.规格：100*50； 4.接地方式：按施工验收规范要求。 | m | 20.44 | 51.07 | 1043.87 | 238.74 | 10.83
4 | 030413001002 | 铁构件 | 1.名称：电缆桥架吊支架； 2.材质；型钢。 | kg | 16.32 | 16.07 | 262.26 | 133.50 | 15.01
5 | 031201003002 | 金属结构刷油 | 1.除锈级别：手工除微锈； 2.油漆品种：红丹防锈漆、红色调和漆； 3.结构类型：一般管架； 4.涂刷遍数、漆膜厚度：除锈后刷防锈漆二遍、再刷调和漆二遍。 | kg | 16.32 | 1.71 | 27.91 | 12.08 | 3.59
6 | 030411001003 | 配管 | 1.名称：线缆保护管； 2.材质、规格：金属软管φ20； 3.配置形式：吊顶内敷设； 4.接地要求：按施工验收规范要求。 | m | 22.00 | 14.99 | 329.78 | 147.18
本页小计 | [6 empty] | 2036.58 | 599.42 | 29.43
【表10.2.2-16】
分部分项工程清单与计价表
单位(专业)工程名称:单项工程-安装 | [5 empty] | 标段: |  |  | 第2页 共6页
序号 | 项目编码 | 项目名称 | 项目特征 | 计量 单位 | 工程量 | 金 额 (元) |  |  |  |  | 备注
[6 empty] | 综合单价 | 合价 | 其中
[8 empty] | 人工费 | 机械费 | 暂估价
7 | 030411001004 | 配管 | 1.名称：线缆保护管； 2.材质、规格：PC20； 3.配置形式：砖、混凝土结构暗配； 4.接地要求：按施工验收规范要求。 | m | 39.40 | 7.44 | 293.14 | 170.21
8 | 030411001005 | 配管 | 1.名称：线缆保护管； 2.材质、规格：PC20； 3.配置形式：砖、混凝土结构明配； 4.接地要求：按施工验收规范要求。 | m | 72.55 | 10.89 | 790.07 | 470.85
9 | 030413002001 | 凿（压）槽 | 1.混凝土刨沟槽 管径(mm以内)20`二次精装修工程，在原粉刷层上进行砖墙开凿，砖墙开凿增加费 | m | 39.40 | 2.72 | 107.17 | 74.07 | 2.76
10 | 030411004004 | 配线 | 1.名称：铜芯塑料绝缘线； 2.配线形式：管内穿线； 3.配线型号、规格：BV-2.5； 4.配线线制：照明线。 | m | 362.04 | 3.01 | 1089.74 | 242.57
11 | 030411004005 | 配线 | 1.名称：铜芯塑料绝缘线； 2.配线形式：管内穿线； 3.配线型号、规格：BVR-2.5； 4.配线线制：照明线。 | m | 173.85 | 3.26 | 566.75 | 116.48
12 | 030412004005 | 装饰灯 | 1.名称：LED筒灯； 2.规格、型号：7W； 3.安装方式：嵌入式安装 4.备注：采用业主推荐品牌。 | 套 | 11 | 56.86 | 625.46 | 208.67
本页小计 | [6 empty] | 3472.33 | 1282.85 | 2.76
【表10.2.2-16】
分部分项工程清单与计价表
单位(专业)工程名称:单项工程-安装 | [5 empty] | 标段: |  |  | 第3页 共6页
序号 | 项目编码 | 项目名称 | 项目特征 | 计量 单位 | 工程量 | 金 额 (元) |  |  |  |  | 备注
[6 empty] | 综合单价 | 合价 | 其中
[8 empty] | 人工费 | 机械费 | 暂估价
13 | 030412004006 | 装饰灯 | 1.名称：轨道射灯； 2.规格、型号：24W； 3.安装方式：嵌入式安装 4.备注：采用业主推荐品牌。 | 套 | 40 | 78.87 | 3154.80 | 250.80
14 | 030412004007 | 装饰灯 | 1.名称：LED灯带； 2.规格、型号：12W/10M 4000K； 3.安装方式：嵌入式安装 4.备注：采用业主推荐品牌。 | m | 104.60 | 48.36 | 5058.46 | 1567.95
15 | 030412004008 | 装饰灯 | 1.名称：轨道； 2.规格、型号：按设计要求； 3.备注：采用业主推荐品牌。 | m | 32.79 | 40.82 | 1338.49 | 341.02
16 | 030412001001 | 普通灯具 | 1.荧光灯名称：70*70LED区块链灯 2.规 格：36W 3.安装形式：软膜内 4.备注：采用业主推荐品牌。 | 套 | 42 | 28.64 | 1202.88 | 292.74
17 | 030404034002 | 照明开关 | 1.名称：大翘板单极开关； 2.规格：220V 10A； 3.安装方式：暗装。 | 个 | 2 | 16.69 | 33.38 | 14.60
18 | 030404034003 | 照明开关 | 1.名称：两位大翘板单极开关； 2.规格：220V 10A； 3.安装方式：暗装。 | 个 | 1 | 19.12 | 19.12 | 7.30
19 | 030404035002 | 插座 | 1.名称：安全型单相二、三极暗装插座； 2.规格：220V 10A； 3.安装方式：暗装。 | 个 | 3 | 20.55 | 61.65 | 25.83
本页小计 | [6 empty] | 10868.78 | 2500.24
【表10.2.2-16】
分部分项工程清单与计价表
单位(专业)工程名称:单项工程-安装 | [5 empty] | 标段: |  |  | 第4页 共6页
序号 | 项目编码 | 项目名称 | 项目特征 | 计量 单位 | 工程量 | 金 额 (元) |  |  |  |  | 备注
[6 empty] | 综合单价 | 合价 | 其中
[8 empty] | 人工费 | 机械费 | 暂估价
20 | 030411006004 | 接线盒 | 1.名称：接线盒； 2.材质、规格：塑料 86H50； 3.安装形式：暗装。 | 个 | 56 | 6.27 | 351.12 | 171.92
21 | 030411006005 | 接线盒 | 1.名称：开关盒、插座盒； 2.材质、规格：塑料 86H50； 3.安装形式：暗装。 | 个 | 6 | 6.01 | 36.06 | 19.38
22 | 030411006006 | 接线盒 | 1.名称：接线盒（含白面板）； 2.材质、规格：塑料 86H50； 3.安装形式：暗装。 | 个 | 7 | 11.45 | 80.15 | 29.82
23 | 030701003001 | 空调器 | 1.原有空调移位 | 台 | 2 | 500.00 | 1000.00
24 | 030404017001 | 配电箱 | 1.原有配电箱管线及元器件整理 | 台 | 1 | 300.00 | 300.00
|  | 智能化 |  |  |  |  | 9085.47 | 2870.80 | 22.55
25 | 030502001002 | 机柜、机架 | 1.名 称：网络机柜 2.规 格：按设计要求 3.安装方式：壁挂 | 台 | 1 | 1169.49 | 1169.49 | 121.73
26 | 030411001006 | 配管 | 1.名称：线缆保护管； 2.材质、规格：PC20； 3.配置形式：砖、混凝土结构暗配； 4.接地要求：按施工验收规范要求。 | m | 62.70 | 7.44 | 466.49 | 270.86
本页小计 | [6 empty] | 3403.31 | 613.71
【表10.2.2-16】
分部分项工程清单与计价表
单位(专业)工程名称:单项工程-安装 | [5 empty] | 标段: |  |  | 第5页 共6页
序号 | 项目编码 | 项目名称 | 项目特征 | 计量 单位 | 工程量 | 金 额 (元) |  |  |  |  | 备注
[6 empty] | 综合单价 | 合价 | 其中
[8 empty] | 人工费 | 机械费 | 暂估价
27 | 030411001007 | 配管 | 1.名称：线缆保护管； 2.材质、规格：PC20； 3.配置形式：砖、混凝土结构明配； 4.接地要求：按施工验收规范要求。 | m | 110.66 | 10.89 | 1205.09 | 718.18
28 | 030413002002 | 凿（压）槽 | 1.混凝土刨沟槽 管径(mm以内)20`二次精装修工程，在原粉刷层上进行砖墙开凿，砖墙开凿增加费 | m | 62.70 | 2.72 | 170.54 | 117.88 | 4.39
29 | 030502005002 | 双绞线缆 | 1.名称：双绞线缆 2.型号、规格：UTP6 3.敷设方式：管内敷设 | m | 270.63 | 4.60 | 1244.90 | 243.57 | 5.41
30 | 030411004006 | 配线 | 1.名称：铜芯多股绝缘电线； 2.配线形式：管内穿线； 3.配线型号、规格：RVV-2*1.0 | m | 95.77 | 3.03 | 290.18 | 55.55
31 | 030507008002 | 监控摄像设备 | 1.名 称：高清室内半球语音监控 2.类 别：按设计要求 3.安装方式：吸顶 | 台 | 7 | 518.25 | 3627.75 | 862.54 | 8.05
32 | 030502012002 | 信息插座 | 1.名 称：双口语音插座 2.规 格：按设计要求 3.安装方式：墙面安装 4.底盒材质、规格：86型塑料底盒 | 个 | 5 | 73.91 | 369.55 | 69.85
33 | 030507017001 | 安全防范分系统调试 | 1.电视监视系统~≤50台 | 系统 | 1 | 541.48 | 541.48 | 410.64 | 4.70
|  | 喷淋 |  |  |  |  | 3687.80 | 1798.60 | 44.70
本页小计 | [6 empty] | 7449.49 | 2478.21 | 22.55
【表10.2.2-16】
分部分项工程清单与计价表
单位(专业)工程名称:单项工程-安装 | [5 empty] | 标段: |  |  | 第6页 共6页
序号 | 项目编码 | 项目名称 | 项目特征 | 计量 单位 | 工程量 | 金 额 (元) |  |  |  |  | 备注
[6 empty] | 综合单价 | 合价 | 其中
[8 empty] | 人工费 | 机械费 | 暂估价
34 | 030901001001 | 水喷淋钢管 | 1.安装部位：室内 2.材质、规格：镀锌钢管DN25 3.连接形式：螺纹连接 | m | 60.00 | 36.70 | 2202.00 | 1035.00 | 24.00
35 | 030901003002 | 水喷淋(雾)喷头 | 1.安装部位：室内 2.材质、型号、规格：开式洒水喷头下垂型 DN20（上喷改下喷） | 个 | 30 | 48.25 | 1447.50 | 757.80 | 20.70
36 | 030411004007 | 配线 | 1.名称：铜芯多股绝缘电线； 2.配线形式：管内穿线； 3.配线型号、规格：RVS-2*1.5； | m | 10.00 | 3.83 | 38.30 | 5.80
本页小计 | [6 empty] | 3687.80 | 1798.60 | 44.70
合计 | [6 empty] | 30918.29 | 9273.03 | 99.44

## 0_2_表10_2_2-16 施工技术措施项目清单与计价
【表10.2.2-16】
施工技术措施项目清单与计价表
单位(专业)工程名称:单项工程-安装 | [5 empty] | 标段: |  |  | 第1页 共1页
序号 | 项目编码 | 项目名称 | 项目特征 | 计量 单位 | 工程量 | 金 额 (元) |  |  |  |  | 备注
[6 empty] | 综合单价 | 合价 | 其中
[8 empty] | 人工费 | 机械费 | 暂估价
1 | 031301017002 | 脚手架搭拆 | 1.脚手架搭拆费第四册 | 项 | 1 | 386.79 | 386.79 | 92.75
2 | 031301017003 | 脚手架搭拆 | 1.脚手架搭拆费第五册 | 项 | 1 | 386.79 | 386.79 | 92.75
3 | 031301017004 | 脚手架搭拆 | 1.脚手架搭拆费第九册 | 项 | 1 | 483.49 | 483.49 | 115.94
本页小计 | [6 empty] | 1257.07 | 301.44
合计 | [6 empty] | 1257.07 | 301.44

## 0_2_表10_2_2-20 施工组织(总价)措施项目清
【表10.2.2-20】
施工组织（总价）措施项目清单与计价表
工程名称:安装 |  |  | 标段: | 第1页 共1页
序号 | 项目编号 | 项目名称 | 计算基础 | 费率 (%) | 金额 (元) | 备注
1 | 031302001001 | 安全文明施工费 |  |  | 622.71
1.1 |  | 安全文明施工基本费 | 定额人工费+定额机械费 | 7.1 | 622.71
2 | Z03130200801 | 提前竣工增加费 | 定额人工费+定额机械费
3 | 031302004001 | 二次搬运费 | 定额人工费+定额机械费
4 | 031302005001 | 冬雨季施工增加费 | 定额人工费+定额机械费
5 |  | 其他施工组织措施费 | 按相关规定计算
合 计 |  |  |  |  | 622.71

## 0_2_表10_2_2-21 其他项目清单与计价汇总表
【表10.2.2-21】
其他项目清单与计价汇总表
工程名称:安装 |  | 标段: | 第1页 共1页
序号 | 项 目 名 称 | 金额(元) | 备注
1 | 暂列金额 | 1774.23 | 明细详见表10.2.2-22
1.1 | 标化工地增加费 |  | 明细详见表10.2.2-22
1.2 | 优质工程增加费 |  | 明细详见表10.2.2-22
1.3 | 其他暂列金额 | 1774.23 | 明细详见表10.2.2-22
2 | 暂估价
2.1 | 材料（设备）暂估价 |  | 明细详见表10.2.2-23
2.2 | 专业工程暂估价 |  | 明细详见表10.2.2-24
2.3 | 专项技术措施暂估价 |  | 明细详见表10.2.2-25
3 | 计日工 |  | 明细详见表10.2.2-26
4 | 总承包服务费 |  | 明细详见表10.2.2-27
合 计 |  | 1774.23 | -

## 0_2_表10_2_2-22 暂列金额明细表
【表10.2.2-22】
暂列金额明细表
工程名称:安装 |  |  | 标段: | 第1页 共1页
序号 | 项 目 名 称 | 计量单位 | 暂定金额(元) | 备注
1 | 标化工地增加费 | 项
2 | 优质工程增加费 | 项
3 | 其他暂列金额 | 项 | 1774.23 | 估算比例一般不高于5%
3.1 | 其他暂列金额 | 项 | 1774.23
合计 |  |  | 1774.23 | -

## 0_2_表10_2_2-29 主要工日一览表
【表10.2.2-29】
主要工日一览表
工程名称:安装 |  |  | 标段: |  | 第1页 共1页
序号 | 工日名称（类别） | 单位 | 数 量 | 单价(元) | 合价（元） | 备注
1 | 二类人工 | 工日 | 64.273 | 149.00 | 9576.72

## 0_2_表10_2_2-31 主要材料和工程设备一览表
【表10.2.2-31】
主要材料和工程设备一览表
工程名称:安装 |  |  |  | 标段: |  | 第1页 共2页
序号 | 名称、规格、型号 | 单位 | 数量 | 单价(元) | 合价（元） | 备注
1 | 复合硅酸盐水泥PC 32.5R综合 | kg | 13.886 | 0.24 | 3.37
2 | 普通硅酸盐水泥PO 42.5综合 | kg | 17.643 | 0.35 | 6.09
3 | 黄砂净砂 | t | 0.111 | 164.00 | 18.27
4 | 黄砂净砂(中粗砂) | m3 | 0.033 | 223.04 | 7.29
5 | 碎石综合 | m3 | 0.049 | 153.68 | 7.53
6 | 酚醛防锈漆 | kg | 0.164 | 12.39 | 2.03
7 | 溶剂汽油 | kg | 0.114 | 8.65 | 0.99
8 | 汽油综合 | kg | 0.131 | 8.65 | 1.13
9 | 铜芯塑料绝缘线BV2.5 | m | 408.364 | 1.83 | 748.53
10 | 铜芯塑料绝缘线BVR6 | m | 3.683 | 4.74 | 17.47
11 | 水 | m3 | 1.120 | 5.73 | 6.42
12 | 开式洒水喷头下垂型ZSTK=115DN20 | 个 | 30.300 | 10.62 | 321.79
13 | 酚醛调和漆各色 | kg | 0.245 | 12.39 | 3.03
14 | 酚醛防锈漆（各种颜色） | kg | 0.277 | 12.39 | 3.44
15 | 碳素结构钢镀锌焊接钢管DN25 | m | 60.300 | 10.97 | 661.25
16 | 70*70LED区块链灯36W | 套 | 42.420 | 15.00 | 636.30
17 | LED筒灯7W | 套 | 11.110 | 30.97 | 344.08
18 | 轨道射灯24W | 套 | 40.400 | 70.00 | 2828.00
19 | 两位大翘板单极开关220V 10A | 只 | 1.020 | 8.58 | 8.75
20 | 大翘板单极开关220V 10A | 只 | 2.040 | 6.19 | 12.63
21 | 安全型单相二、三极暗装插座220V 10A | 套 | 3.060 | 8.31 | 25.43
22 | 铜芯多股绝缘电线RVS-2*1.5 | m | 10.800 | 2.80 | 30.19
23 | 铜芯多股绝缘电线RVV-2*1.0 | m | 103.432 | 2.07 | 213.90
24 | 铜芯塑料绝缘线BV-2.5 | m | 419.966 | 1.83 | 769.80
25 | 铜芯塑料绝缘线BVR-2.5 | m | 201.666 | 2.05 | 413.42
26 | 双绞线缆UTP6 | m | 284.162 | 3.20 | 909.32
27 | 金属软管φ20 | m | 22.660 | 3.20 | 72.51
28 | 塑料开关盒、插座盒86H50 | 个 | 6.120 | 1.29 | 7.89
29 | 塑料接线盒86H50 | 个 | 64.260 | 1.29 | 82.90
【表10.2.2-31】
主要材料和工程设备一览表
工程名称:安装 |  |  |  | 标段: |  | 第2页 共2页
序号 | 名称、规格、型号 | 单位 | 数量 | 单价(元) | 合价（元） | 备注
30 | 接线盒塑料 | 个 | 5.100 | 1.29 | 6.58
31 | 槽式/托盘式电缆桥架热镀锌板+喷塑(防火塑粉)100*50 | m | 20.644 | 30.98 | 639.56
32 | 壁挂机柜 | 个 | 1.000 | 1000.00 | 1000.00
33 | 白面板86型 | 个 | 7.140 | 3.19 | 22.78
34 | 高清室内半球语音监控 | 台 | 7.000 | 350.00 | 2450.00
35 | 二位防尘面板 | 个 | 5.050 | 6.99 | 35.30
36 | 微型空气开关L5-63C-16A/1P | 个 | 7.000 | 23.00 | 161.00
37 | 微型空气开关L5E-63C16A/2P/0.03 | 个 | 1.000 | 118.00 | 118.00
38 | 模块 | 个 | 10.100 | 22.43 | 226.54
39 | LED灯带12W/10M 4000K | m | 104.600 | 21.00 | 2196.60
40 | 原有空调移位 | 台 | 2.000 | 500.00 | 1000.00
41 | 原有配电箱管线及元器件整理 | 台 | 1.000 | 300.00 | 300.00