## 签署页
招 标 预 算
工 程 名 称: |  | 2022年嵊州市崇仁镇赵马村农田氮磷生态拦截沟渠生态改造工程
招标预算(小写): |  |  | 500659元
| (大写): |  | 伍拾万零陆佰伍拾玖元整
审 定 人: |  |  |  | (签字并盖执业专用章)
审 核 人: |  |  |  | (签字并盖执业专用章)
编 制 人: |  |  |  | (签字并盖执业专用章)

## 1 招标预算汇总表
招标预算汇总表
项目及标段名称: |  | 2022年嵊州市崇仁镇赵马村农田氮磷生态拦截沟渠生态改造工程 |  | 第1页 共1页
序号 | 工程项目名称 |  | 金额（元）
一 | 建筑工程 |  | 442125
二 | 机电设备及安装工程
三 | 金属结构设备及安装工程
四 | 施工临时工程 |  | 30462
五 | 其他项目 |  | 28072
| 合计 |  | 500659
其中： 暂估价
| 预留金 |  | 20000

## 2 建筑工程分类分项工程量清单计价表
建筑工程分类分项工程量清单计价表
项目及标段名称: |  | 2022年嵊州市崇仁镇赵马村农田氮磷生态拦截沟渠生态改造工程 | [6 empty] | 第1页 共3页
序号 | 项目编码 |  | 项目名称 | 项目 主要特征 | 计量 单位 | 工程 数量 | 单价 (元) | 合价 (元) | 主要技术 条款编码 | 备注
1 | （一） |  | 沟渠清理 |  |  |  |  | 44593
1.1 | 500101013001 |  | 清理沟渠两侧杂草、垃圾等 | 1.清理沟渠两侧杂草、垃圾等 | m2 | 1649 | 11.38 | 18766
1.2 | 500105003001 |  | M7.5浆砌石挡墙修补 | 1.M7.5浆砌石挡墙修补 | m3 | 15 | 561.04 | 8416
1.3 | 500101013002 |  | 沟渠西侧桂花树、红花继木等苗木修剪 | 1.沟渠西侧桂花树、红花继木等苗木修剪 | m2 | 1 | 5000 | 5000
1.4 | 500101002001 |  | 清淤回田 | 1.清淤回田,运距自行考虑。 | m3 | 162 | 76.61 | 12411
2 | （二） |  | 沟渠生态修复工程 |  |  |  |  | 229411
2.1 | 500114008001 |  | 沉水植物种植 | 1#沟渠底部铺设沉水植物，增加沟渠生态多样性，种植密度 36 丛/m2、3 株/丛、存活及一年管护保养 | m2 | 1196.2 | 87.16 | 104261
2.2 | 500114008002 |  | 复合生态浮床 | 1#沟渠间隔 30m 一座，由单体预制浮床组合而成，3#沟渠间隔 10m 一个，单个预制矩形浮床尺1m*0.5m，圆形浮床直径 0.33m。浮床内部填充生态基质，浮床上种植水生植物。 | m2 | 82.42 | 260 | 21429
2.3 | 500114008003 |  | 挺水植物微岛 | 专业定制生态框、框内含氮磷吸附基质，多种挺水植物搭配种植，1#沟渠 5 套为一组，3#沟渠 3 套为组，间隔 15m布置一组，一年管护 | 套 | 319 | 220 | 70180
2.4 | 500114008004 |  | 蜜源植物防控带 | 对1#沟渠东侧田埂清理平整后播撒多种蜜源植物组合草籽（波斯菊、百日草花等），宽1m,两年管护 | m2 | 106.8 | 28.37 | 3030
2.5 | 500114006001 |  | 栽植灌木 | 欧石竹杯苗，密度49株/m2，一年管护 | m2 | 184 | 130.87 | 24080
建筑工程分类分项工程量清单计价表
项目及标段名称: |  | 2022年嵊州市崇仁镇赵马村农田氮磷生态拦截沟渠生态改造工程 | [6 empty] | 第2页 共3页
序号 | 项目编码 |  | 项目名称 | 项目 主要特征 | 计量 单位 | 工程 数量 | 单价 (元) | 合价 (元) | 主要技术 条款编码 | 备注
2.6 | 500114006003 |  | 栽植灌木 | 书带草，密度100株/m2，一年管护 | m2 | 184 | 34.95 | 6431
3 | （三） |  | 农田系统拦截及消纳工程 |  |  |  |  | 118701
3.1 | 500114010001 |  | 反硝化除磷装置 | 玻璃钢材质制成的一体化装置，内含生态基质，包括装置的安装及土建修复工程 | 套 | 2 | 5300 | 10600
3.2 | 500114010002 |  | 拦截转化池装置 | 玻璃钢材质制成的一体化装置，内含生态基质，包括装置的安装及土建修复工程 | 株（丛、m2） | 2 | 4800 | 9600
3.3 | 500114010003 |  | 生态透水坝一 | 在1#沟渠内，内含滤料与基质 | 座 | 5 | 4800 | 24000
3.4 | 500114010004 |  | 生态透水坝二 | 在3#沟渠内，内含滤料与基质 | 座 | 5 | 3100 | 15500
3.5 | 500114010005 |  | 太阳能曝气装置 | 太阳能曝气装置 | 套 | 2 | 19000 | 38000
3.6 | 500114010006 |  | 不锈钢截污网 1 | 1140*750 | 套 | 1 | 200 | 200
3.7 | 500114010007 |  | 不锈钢截污网 2 | 2440*750 | 套 | 1 | 400 | 400
3.8 | 500105009001 |  | 浆砌石拆除 | 不锈钢截污网处原浆砌石拆除 | m3 | 0.72 | 90.55 | 65
3.9 | 500105003002 |  | M7.5浆砌块石 | 不锈钢截污网处原浆砌石重砌 | m3 | 0.72 | 561.04 | 404
3.10 | 500114010008 |  | 生态跌水堰 | 1.凿除砼底板；2.10cm碎石垫层；3.C20砼坝体；4.1：3水泥砂浆砌卵石。5.DN110PVC管 | 座 | 3 | 650 | 1950
3.11 | 500114010009 |  | 节制闸 | 1.C25砼底板；2.C25砼闸墩；3.C25砼启闭机梁；4.钢筋制安；5.节制闸及启闭设施等 | 套 | 1 | 16600 | 16600
3.12 | 500103017001 |  | 砂石垫层 | 1. 材料：碎石 2. 厚度：10cm | m3 | 0.54 | 288.59 | 156
建筑工程分类分项工程量清单计价表
项目及标段名称: |  | 2022年嵊州市崇仁镇赵马村农田氮磷生态拦截沟渠生态改造工程 | [6 empty] | 第3页 共3页
序号 | 项目编码 |  | 项目名称 | 项目 主要特征 | 计量 单位 | 工程 数量 | 单价 (元) | 合价 (元) | 主要技术 条款编码 | 备注
3.13 | 500109001001 |  | C25砼基础 | 1. 部位及类型：基础 2. 设计龄期、强度等级及配合比：C25（2）42.5 | m3 | 0.45 | 757.6 | 341
3.14 | 500105005001 |  | 砌砖 | 1. 材质及规格：MU15标准砖 2. 砂浆强度等级及配合比：M10水泥砂浆 | m3 | 1 | 682.38 | 682
3.15 | 500105013001 |  | 砌体砂浆抹面 | 砌体砂浆抹面 | m2 | 8.352 | 24.36 | 203
4 | （四） |  | 景观工程及其它 |  |  |  |  | 49420
4.1 | 500114010010 |  | 景观 LED 灯带 | 在1#沟渠起点和中段布置灯带，含控制箱等 | m | 485 | 40 | 19400
4.2 | 500114010011 |  | 拱形标识牌 | 标识沟渠位置，含基础。 | 套 | 2 | 2500 | 5000
4.3 | 500114010012 |  | 防腐木花箱一 | 防腐木材质80*30*40cm，内填营养土，种植景观植物 | 套 | 8 | 330 | 2640
4.4 | 500114010013 |  | 防腐木花箱二 | 防腐木材质40*40*40cm，内填营养土，种植景观植物 | 套 | 8 | 285 | 2280
4.5 | 500114010014 |  | 项目标识牌 | 防腐木材质，展示工程内容，具体尺寸见图纸，含基础等 | 套 | 1 | 4500 | 4500
4.6 | 500114010015 |  | 小型标识牌 | 定制，尺寸 28*50cm，含运输与安装，介绍装置与工程内容，宣传环境保护、五水共治等内容。 | 套 | 20 | 180 | 3600
4.7 | 500114010016 |  | 水质检测 | 沟渠起点、终点、中段等处设 4 个监测点，检测指标 pH、CODMn、氨氮、总氮、总磷等，测 4 次/年 | 次 | 8 | 1500 | 12000
|  |  | 合计 |  |  |  |  | 442125

## 5 施工临时工程分类分项工程量清单计价表
施工临时工程分类分项工程量清单计价表
项目及标段名称: |  | 2022年嵊州市崇仁镇赵马村农田氮磷生态拦截沟渠生态改造工程 | [5 empty] | 第1页 共1页
序号 | 清单编号 |  | 项目名称 | 项目 主要特征 | 计量 单位 | 工程 数量 | 单价 (元) | 合价 (元) | 主要技术 条款编码 | 备注
5 |  |  | 安全文明施工费 |  |  |  |  | 7958
| 5.1 |  | 安全施工费 | 安全施工费 | 项 | 1 | 7958.25 | 7958
6 |  |  | 其他临时工程 |  |  |  |  | 22504
| 6.1 |  | 其他临时工程 | 其他临时工程 | 项 | 1 | 22504.15 | 22504
|  |  | 合计 |  |  |  |  | 30462

## 6 其他项目清单计价表
其他项目清单计价表
项目及标段名称: |  | 2022年嵊州市崇仁镇赵马村农田氮磷生态拦截沟渠生态改造工程 |  |  | 第1页 共1页
序号 | 项目名称 |  | 计量单位 | 金额(元) | 备注
1 | 工程一切险 |  | 元 | 2127
2 | 预留金 |  | 元 | 20000
3 | 农民工工伤保险 |  | 元 | 945
4 | 第三者责任险 |  | 元 | 5000
| 合 计 |  |  | 28072

## 9 电、风、水、砂石基础单价汇总表
电、风、水、砂石基础单价汇总表
项目及标段名称: |  | 2022年嵊州市崇仁镇赵马村农田氮磷生态拦截沟渠生态改造工程 |  |  | 第1页 共1页
序号 | 名称 |  | 计量单位 | 单价（元） | 备注
1 | 电 |  | kWh | 1.4
2 | 风 |  | m3 | 0.23
3 | 水 |  | m3 | 1.01
4 | 混凝土拌制 |  | m3 | 32.28
5 | 混凝土运输 |  | m3 | 13.87

## 12 主要材料用量及预算价格汇总表
主要材料用量及预算价格汇总表
项目及标段名称: |  | 2022年嵊州市崇仁镇赵马村农田氮磷生态拦截沟渠生态改造工程 | [5 empty] | 第1页 共1页
序号 | 材料名称 |  | 型号规格 | 计量 单位 | 数量 | 预算价 (元) | 材料补差 (元) | 备注
1 | 块石 |  |  | m3 | 18.08 | 181.9 | 121.9
2 | 标准砖 |  | 240×115×53mm | 块 | 543 | 0.48
3 | 水泥 42.5级 |  |  | kg | 1543.18 | 0.49 | 0.19
4 | 中砂 |  |  | m3 | 6.96 | 270 | 210
5 | 欧石竹杯苗 |  | 49株/m2 | m2 | 184 | 98
6 | 书带草 |  | 100株/m2 | m2 | 184 | 10

## 13 施工机械台班费汇总表
施工机械台班费汇总表
项目及标段名称: |  | 2022年嵊州市崇仁镇赵马村农田氮磷生态拦截沟渠生态改造工程 | [9 empty] | 第1页 共1页
序号 | 机械名称 |  | 型号规格 | 一类 费用 | 二类费用 | [6 empty] | 合计 | 补差
[5 empty] | 人工 (工日) | 汽油 (kg) | 柴油 (kg) | 电 (kwh) | 风 (m3) | 水 (t) | 小计
[5 empty] | 128 | 10.12 | 3 | 1.4 | 0.23 | 1.01
1010 | 单斗挖掘机 液压 斗容1m3 |  |  | 429.59 | 192 |  | 189 |  |  |  | 381 | 810.59 | 340.83
1021 | 装载机 斗容1m3 |  |  | 88.43 | 128 |  | 159 |  |  |  | 287 | 375.43 | 286.73
1029 | 推土机 功率59kW |  |  | 121.64 | 192 |  | 123 |  |  |  | 315 | 436.64 | 221.81
1030 | 推土机 功率74kW |  |  | 215.12 | 192 |  | 156 |  |  |  | 348 | 563.12 | 281.32
1108 | 双胶轮车 |  |  | 4.14 | [7 empty] | 4.14
2065 | 砂浆搅拌机 |  |  | 18.17 | 102.4 |  |  | 47.6 |  |  | 150 | 168.17
4040 | 振捣器 插入式 功率2.2kW |  |  | 10.18 |  |  |  | 14 |  |  | 14 | 24.18
4054 | 风（砂）水枪 耗风量 6m3/min |  |  | 3.65 |  |  |  |  | 276 | 24.24 | 300.24 | 303.89
5003 | 载重汽车 汽油型 载重量5t |  |  | 81.8 | 128 | 323.84 |  |  |  |  | 451.84 | 533.64
5011 | 自卸汽车 柴油型 载重量8t |  |  | 204.42 | 192 |  | 123 |  |  |  | 315 | 519.42 | 221.81
5121 | 洒水汽车 4000L |  |  | 107.89 | 128 | 303.6 |  |  |  |  | 431.6 | 539.49
8033 | 离心式水泵 单级 功率7kW |  |  | 8.07 | 64 |  |  | 49 |  |  | 113 | 121.07