## 工程量清单计价汇总表
工程量清单计价汇总表
项目及标段名称: | 嵊州市山塘综合整治工程—剡湖街道毛狗岩山塘 | 第1页 共1页
序号 | 工程项目名称 | 金额（元）
一 | 建筑工程 | 1347133
二 | 机电设备及安装工程
三 | 金属结构设备及安装工程
四 | 措施项目 | 53885
五 | 其他项目 | 103772
| 合计 | 1504790

## 建筑工程分类分项工程量清单计价表
建筑工程分类分项工程量清单计价表
项目及标段名称: |  | 嵊州市山塘综合整治工程—剡湖街道毛狗岩山塘 | [6 empty] | 第1页 共7页
序号 | 项目编码 |  | 项目名称 | 项目主要特征 | 计量 单位 | 工程 数量 | 单价 (元) | 合价 (元) | 主要技术 条款编码 | 备注
1 |  |  | 大坝加固工程 |  |  |  |  | 1150792
1.1 | 500101002017 |  | 一般土方开挖 | 1.清表（Ⅱ类土，外运2km） | m3 | 1495.65 | 21.81 | 32620
1.2 | 500101002018 |  | 一般土方开挖 | 1.坝坡土方开挖（就地堆放） | m3 | 772.9 | 3.62 | 2798
1.3 | 500103016001 |  | 砂石垫层 | 1.踏步碎石垫层 | m3 | 6.67 | 310.26 | 2069
1.4 | 500103009012 |  | 石渣料填筑 | 1.宕渣垫层 | m3 | 803.28 | 78.47 | 63033
1.5 | 500109001145 |  | 普通混凝土 | 1. 部位及类型：C20砼踏步 2. 设计龄期、强度等级及配合比：泵送商品混凝土C20 | m3 | 12.55 | 817.01 | 10253
1.6 | 500109001146 |  | 普通混凝土 | 1. 部位及类型：防浪墙 2. 设计龄期、强度等级及配合比：泵送商品混凝土C25 | m3 | 39.77 | 906.22 | 36040
1.7 | 500111001012 |  | 钢筋加工与安装 | 1. 型号及规格：HPB300 HRB400 | t | 1.82 | 7459.12 | 13576
1.8 | 500109001147 |  | 普通混凝土 | 1. 部位及类型：砼垫层 2. 设计龄期、强度等级及配合比：C20 | m3 | 7.23 | 736.4 | 5324
1.9 | 500109001148 |  | 普通混凝土 | 1. 部位及类型：砼坝顶路面 2. 设计龄期、强度等级及配合比：C20 | m3 | 67.71 | 800.64 | 54211
1.10 | 500109001149 |  | 普通混凝土 | 1. 部位及类型：路缘石 2. 设计龄期、强度等级及配合比：泵送商品混凝土C20 | m3 | 24.22 | 857.84 | 20777
建筑工程分类分项工程量清单计价表
项目及标段名称: |  | 嵊州市山塘综合整治工程—剡湖街道毛狗岩山塘 | [6 empty] | 第2页 共7页
序号 | 项目编码 |  | 项目名称 | 项目主要特征 | 计量 单位 | 工程 数量 | 单价 (元) | 合价 (元) | 主要技术 条款编码 | 备注
1.11 | 500103016002 |  | 砂石垫层 | 1.坝顶、砼便道碎石垫层 2.厚度：10cm | m3 | 50.82 | 261.15 | 13272
1.12 | 500103009013 |  | 石渣料填筑 | 1. 回填材料：粘土回填 | m3 | 138.47 | 61.94 | 8577
1.13 | 500105001009 |  | 干砌块石(条料石、卵石) | 1. 材质及规格：干砌块石护坡 | m3 | 1184.91 | 360.32 | 426947
1.15 | 500103023012 |  | 土方填筑 | 1.土方回填 | m3 | 1798.69 | 7.25 | 13040
1.16 | 500105012013 |  | 砼灌砌块石 | 1. 材质及规格：灌砌块石大放脚 2. 砼强度等级及配合比：非泵送商品混凝土C20砼 | m3 | 64.88 | 570.56 | 37018
1.17 | 500103010003 |  | 石料抛填 | 1.抛石体基础 | m3 | 157.66 | 259.05 | 40842
1.18 | 500109001150 |  | 普通混凝土 | 1. 部位及类型：挡墙压顶 2. 设计龄期、强度等级及配合比：C20 42.5(2) | m3 | 13.98 | 720.84 | 10077
1.19 | 500105001010 |  | 干砌块石(条料石、卵石) | 1. 材质及规格：干砌块石挡墙 | m3 | 48.57 | 358.82 | 17428
1.20 | 500109001151 |  | 普通混凝土 | 1. 部位及类型：排水沟 2. 设计龄期、强度等级及配合比：泵送商品混凝土C20 | m3 | 11.19 | 844.77 | 9453
1.21 | 500109001152 |  | 普通混凝土 | 1. 部位及类型：砼便道、砼平台 2. 设计龄期、强度等级及配合比：C20 | m3 | 10.49 | 800.64 | 8399
1.22 | 500105012014 |  | 砼灌砌块石 | 1. 材质及规格：灌砌块石挡墙 2. 砼强度等级及配合比：非泵送商品混凝土C20砼 | m3 | 29.63 | 570.56 | 16906
建筑工程分类分项工程量清单计价表
项目及标段名称: |  | 嵊州市山塘综合整治工程—剡湖街道毛狗岩山塘 | [6 empty] | 第3页 共7页
序号 | 项目编码 |  | 项目名称 | 项目主要特征 | 计量 单位 | 工程 数量 | 单价 (元) | 合价 (元) | 主要技术 条款编码 | 备注
1.23 | 500107008012 |  | 检查孔钻孔 | 1.土体钻孔（干钻，包含检查孔） | m | 540 | 137.97 | 74504
1.24 | 500107002012 |  | 充填灌浆 | 1.充填灌浆 | m | 490.3 | 158.47 | 77698
1.25 | 500107003004 |  | 岩石层钻孔 | 1.岩体钻孔（包含溢洪道部分和检查孔） | m | 223.7 | 170.27 | 38089
1.26 | 500107005007 |  | 岩石层帷幕灌浆 | 1.帷幕灌浆（包含检查孔） | m | 223.7 | 490.14 | 109644
1.28 | 500109009020 |  | 伸缩缝 | 1.防浪墙伸缩缝 二毡三油 | m2 | 3.98 | 98.4 | 392
1.25 | 500109009023 |  | 伸缩缝 | 1.灌砌石大放脚伸缩缝 沥青杉木板 | m2 | 6 | 105.83 | 635
1.27 | 500107009001 |  | 检查孔压水试验 | 1.压水试验 | 试段 | 6 | 1194.82 | 7169
2 |  |  | 溢洪道加固工程 |  |  |  |  | 106132
2.1 | 500101002020 |  | 一般土方开挖 | 1.土方开挖（Ⅲ类土，就地堆放） | m3 | 116.49 | 6.33 | 737
2.2 | 500105009004 |  | 砌体拆除 | 1.干砌块石挡墙拆除 | m3 | 46.3 | 15.11 | 700
2.3 | 500103023013 |  | 土方填筑 | 1.土方回填 | m3 | 67.09 | 7.25 | 486
2.4 | 500103009015 |  | 石渣料填筑 | 1. 回填材料：粘土回填 | m3 | 13.96 | 61.94 | 865
2.5 | 500109001155 |  | 普通混凝土 | 1. 部位及类型：堰体 2. 设计龄期、强度等级及配合比：泵送商品混凝土C25 3. 抗渗、抗冻、抗磨等要求：W4 | m3 | 5.81 | 786.89 | 4572
建筑工程分类分项工程量清单计价表
项目及标段名称: |  | 嵊州市山塘综合整治工程—剡湖街道毛狗岩山塘 | [6 empty] | 第4页 共7页
序号 | 项目编码 |  | 项目名称 | 项目主要特征 | 计量 单位 | 工程 数量 | 单价 (元) | 合价 (元) | 主要技术 条款编码 | 备注
2.6 | 500109001153 |  | 普通混凝土 | 1. 部位及类型：截水墙 2. 设计龄期、强度等级及配合比：泵送商品混凝土C25 3. 抗渗、抗冻、抗磨等要求：W4 | m3 | 1.18 | 802.34 | 947
2.7 | 500109001157 |  | 普通混凝土 | 1. 部位及类型：砼挡墙 2. 设计龄期、强度等级及配合比：泵送商品混凝土C20 | m3 | 53.72 | 860.82 | 46243
2.7 | 500109001170 |  | 普通混凝土 | 1. 部位及类型：砼挡墙（桥板下） 2. 设计龄期、强度等级及配合比：泵送商品混凝土C25 | m3 | 1.44 | 883.06 | 1272
2.8 | 500109001158 |  | 普通混凝土 | 1. 部位及类型：砼底板 2. 设计龄期、强度等级及配合比：泵送商品混凝土C25 | m3 | 14.77 | 750.18 | 11080
2.9 | 500109001159 |  | 普通混凝土 | 1. 部位及类型：砼基础 2. 设计龄期、强度等级及配合比：非泵送商品混凝土C20 | m3 | 33.45 | 720.84 | 24112
2.10 | 500109001161 |  | 普通混凝土 | 1. 部位及类型：砼桥板 2. 设计龄期、强度等级及配合比：泵送商品混凝土C30 | m3 | 4.91 | 1064.46 | 5226
2.11 | 500109001160 |  | 普通混凝土 | 1. 部位及类型：砼台帽 2. 设计龄期、强度等级及配合比：泵送商品混凝土C30 | m3 | 2.69 | 906.76 | 2439
2.12 | 500111001013 |  | 钢筋加工与安装 | 1. 型号及规格：HPB300 HRB400 | t | 0.69 | 7459.12 | 5147
建筑工程分类分项工程量清单计价表
项目及标段名称: |  | 嵊州市山塘综合整治工程—剡湖街道毛狗岩山塘 | [6 empty] | 第5页 共7页
序号 | 项目编码 |  | 项目名称 | 项目主要特征 | 计量 单位 | 工程 数量 | 单价 (元) | 合价 (元) | 主要技术 条款编码 | 备注
1.25 | 500109009022 |  | 伸缩缝 | 1.沥青杉木板伸缩缝 | m2 | 2.8 | 105.83 | 296
1.28 | 500109009021 |  | 伸缩缝 | 1.伸缩缝 二毡三油 | m2 | 1.9 | 98.4 | 187
2.13 | 500114010001 |  | DN75镀锌钢管栏杆 | 1.DN75镀锌钢管栏杆 | m | 7.8 | 200 | 1560
2.14 | 500114010002 |  | φ50pvc排水管 | 1.φ50pvc排水管 | m | 17.5 | 15 | 262
3 |  |  | 放水设施 |  |  |  |  | 52049
1.2 | 500101002021 |  | 一般土方开挖 | 1.土方开挖（Ⅲ类土，就地堆放） | m3 | 48.5 | 7.65 | 371
1.15 | 500103023014 |  | 土方填筑 | 1.土方回填 | m3 | 20.3 | 7.25 | 147
2.14 | 500109001164 |  | 普通混凝土 | 1. 部位及类型：拉杆槽基础砼加固、护脚 2. 设计龄期、强度等级及配合比：C20 | m3 | 15.9 | 736.4 | 11709
1.5 | 500109001165 |  | 普通混凝土 | 1. 部位及类型：C20砼踏步 2. 设计龄期、强度等级及配合比：泵送商品混凝土C20 | m3 | 4.37 | 817.01 | 3570
1.10 | 500109001166 |  | 普通混凝土 | 1. 部位及类型：路缘石 2. 设计龄期、强度等级及配合比：泵送商品混凝土C20 | m3 | 6.6 | 857.84 | 5662
1.3 | 500103016003 |  | 砂石垫层 | 1.踏步碎石垫层 | m3 | 2.75 | 310.26 | 853
建筑工程分类分项工程量清单计价表
项目及标段名称: |  | 嵊州市山塘综合整治工程—剡湖街道毛狗岩山塘 | [6 empty] | 第6页 共7页
序号 | 项目编码 |  | 项目名称 | 项目主要特征 | 计量 单位 | 工程 数量 | 单价 (元) | 合价 (元) | 主要技术 条款编码 | 备注
3.2.2 | 500109001167 |  | 普通混凝土 | 1. 部位及类型：进口砼加固 2. 设计龄期、强度等级及配合比：泵送商品混凝土C20 | m3 | 0.6 | 857.84 | 515
2.14 | 500114010003 |  | φ50pvc通气管 | 1.φ50pvc排水管 | m | 26 | 15 | 390
3.1.4 | 500114003011 |  | 轻型管道铺设 | 1. 管道材料名称：Pe管（1.0Mpa） 2. 管材规格：Φ160 | m | 65 | 118.62 | 7710
2.14 | 500114010031 |  | 启闭设备更新 | 1.启闭设备更新安装（包含Φ30拉杆、1t启闭机、插板闸门CN-15） | 项 | 1 | 5000 | 5000
3.2.7 | 500109001162 |  | 普通混凝土 | 1. 部位及类型：出水池 2. 设计龄期、强度等级及配合比：泵送商品混凝土C25 3. 抗渗、抗冻、抗磨等要求：F50 | m3 | 2.06 | 857.84 | 1767
2.14 | 500114010022 |  | 铸铁抱箍 | 1.铸铁抱箍 | 个 | 12 | 50 | 600
2.14 | 500114010032 |  | 启闭机房（局部加固） | 1.启闭机房（局部加固） | m2 | 6.97 | 800 | 5576
3.1.11 | 500109001168 |  | 普通混凝土 | 1. 部位及类型：启闭机墩 2. 设计龄期、强度等级及配合比：泵送商品混凝土C20 | m3 | 0.38 | 830.13 | 315
3.2.2 | 500109001169 |  | 普通混凝土 | 1. 部位及类型：砼外包 2. 设计龄期、强度等级及配合比：泵送商品混凝土C20 | m3 | 2.58 | 857.84 | 2213
建筑工程分类分项工程量清单计价表
项目及标段名称: |  | 嵊州市山塘综合整治工程—剡湖街道毛狗岩山塘 | [6 empty] | 第7页 共7页
序号 | 项目编码 |  | 项目名称 | 项目主要特征 | 计量 单位 | 工程 数量 | 单价 (元) | 合价 (元) | 主要技术 条款编码 | 备注
| 500109013003 |  | M10水泥砂浆充填 | 1. M10水泥砂浆充填(含灌浆管） | m | 51 | 100 | 5100
3.2.10 | 500109001163 |  | 普通混凝土 | 1. 部位及类型：砼截水环及堵头 2. 设计龄期、强度等级及配合比：泵送商品混凝土C25 3. 抗渗、抗冻、抗磨等要求：W4 | m3 | 0.7 | 786.08 | 550
|  |  | 其他 |  |  |  |  | 38160
7.10 | 500101010004 |  | 挖淤泥、流砂 | 1. 土料分类：淤泥 2. 运距：2km | m3 | 1000 | 27.36 | 27360
2.14 | 500114010025 |  | 白蚁防治 | 1.白蚁防治 | 项 | 1 | 5000 | 5000
2.14 | 500114010026 |  | 水尺 | 1.水尺 | 根 | 6 | 600 | 3600
2.14 | 500114010027 |  | 简介牌 | 1.简介牌 | 块 | 1 | 1000 | 1000
2.14 | 500114010028 |  | 责任牌 | 1.责任牌 | 块 | 1 | 600 | 600
2.14 | 500114010029 |  | 警示牌 | 1.警示牌 | 块 | 1 | 600 | 600
|  |  | 合计 |  |  |  |  | 1347133

## 措施项目清单计价表
措施项目清单计价表
项目及标段名称: |  | 嵊州市山塘综合整治工程—剡湖街道毛狗岩山塘 | [5 empty] | 第1页 共1页
序号 | 项目编码 |  | 项目名称 | 项目主要特征 | 计量 单位 | 工程 数量 | 单价 (元) | 合价 (元) | 主要技术 条款编码 | 备注
5 |  |  | 其他施工临时工程 |  |  |  |  | 53885
| AB031 |  | 其他措施项目 | 按建安工程费的4%计取 | 项 | 1 | 53885.32 | 53885
|  |  | 合计 |  |  |  |  | 53885

## 其他项目清单计价表
其他项目清单计价表
项目及标段名称: |  | 嵊州市山塘综合整治工程—剡湖街道毛狗岩山塘 |  |  | 第1页 共1页
序号 | 项目名称 |  | 计量单位 | 金额(元) | 备注
1 | 安全文明施工费 |  | 元 | 22416
2 | 保险费 |  | 元 | 11305
2.1 | 工程一切险 |  | 元 | 6305
2.2 | 第三者责任险 |  | 元 | 5000
3 | 预留金 |  | 元 | 70051
| 合计 |  |  | 103772

## 主要材料预算价格汇总表
主要材料预算价格汇总表
项目及标段名称: |  | 嵊州市山塘综合整治工程—剡湖街道毛狗岩山塘 |  |  |  |  | 第1页 共1页
序号 | 材料名称 |  | 型号规格 | 计量单位 | 预算价(元) | 材料补差 | 备注
1 | 水泥 |  |  | t | 558 | 258
2 | 钢筋 |  | 综合 | t | 4803 | 1803
3 | 型钢 |  | 综合 | kg | 5.02
4 | 钢模板 |  |  | kg | 5.84
5 | 铁件 |  |  | kg | 6.64 | 3.64
6 | 柴油 |  |  | kg | 8.39 | 5.39
7 | 汽油 |  |  | kg | 10.08
8 | 碎石 |  | 垫层料或回填料 | m3 | 201.6 | 171.6
9 | 块石 |  |  | m3 | 181.9 | 121.9
10 | 毛块石 |  |  | m3 | 181.9 | 151.9
11 | 电焊条 |  |  | kg | 6.81
12 | Φ160PE塑料管 |  | 1.0Mpa | m | 74.51
13 | 泵送商品混凝土 |  | C20 | m3 | 503 | 353
14 | 泵送商品混凝土 |  | C25 | m3 | 523 | 373
15 | 泵送商品混凝土 |  | C25 | m3 | 523 | 373
16 | 泵送商品混凝土 |  | C30 | m3 | 547 | 397
17 | 非泵送商品混凝土 |  | C20 | m3 | 489 | 339
18 | 宕渣 |  |  | t | 32