## 表10_2_2-12 招标控制价费用表
【表10.2.2-12】
招标控制价费用表
工程名称:谷来镇王院村游步道工程 |  |  |  |  | 第1页 共1页
序号 | 工程名称 | 金额(元) | 其中：（元） |  |  |  | 备注
|  |  | 暂估价 | 安全文明 施工基本费 | 规费 | 税金
1 | 谷来镇王院村游步道工程 | 602698 | 56000 | 5465.94 | 31318.44 | 49764.03
1.1 | 园林 | 529380 | 56000 | 4691.96 | 27313.89 | 43710.28
1.2 | 照明 | 73318 |  | 773.98 | 4004.55 | 6053.75
合计 |  | 602698 | 56000 | 5465.94 | 31318.44 | 49764.03

## 1_表10_2_2-13 【不含单列】单位(专业)工程招
【表10.2.2-13】
单位（专业）工程招标控制价费用表
工程名称:谷来镇王院村游步道工程-园林 |  |  | 标段: | 第1页 共1页
序号 | 费用名称 |  | 计算公式 | 金额 (元) | 备注
1 | 分部分项工程费 |  | ∑(分部分项工程量×综合单价） | 414351.68 | 见表10.2.2-16
1.1 | 其中 | 人工费+机械费 | ∑分部分项（定额人工费+定额机械费） | 80343.41
2 | 措施项目费 |  | （2.1+2.2） | 20877.07
2.1 | 施工技术措施项目费 |  | ∑(技措项目工程量×综合单价） | 16185.11 | 见表10.2.2-16
2.1.1 | 其中 | 人工费+机械费 | ∑技措项目（定额人工费+定额机械费） | 7851.25
2.2 | 施工组织措施项目费 |  | (1.1+2.1.1)×5.32% | 4691.96 | 见表10.2.2-20
2.2.1 | 其中 | 安全文明施工基本费 | (1.1+2.1.1)×5.32% | 4691.96 | 见表10.2.2-20
3 | 其他项目费 |  | （3.1+3.2+3.3+3.4） | 23127.13
3.1 | 暂列金额 |  | 3.1.1+3.1.2+3.1.3 | 23127.13 | 见表10.2.2-21
3.1.1 | 其中 | 标化工地增加费 | 按招标文件规定额度列计 |  | 见表10.2.2-22
3.1.2 |  | 优质工程增加费 | 按招标文件规定额度列计 |  | 见表10.2.2-22
3.1.3 |  | 其他暂列金额 | 按招标文件规定额度列计 | 23127.13 | 见表10.2.2-22
3.2 | 暂估价 |  | 3.2.1+3.2.2+3.2.3 |  | 见表10.2.2-21
3.2.1 | 其中 | 材料（工程设备）暂估价 | 按招标文件规定额度列计 (或计入综合单价) |  | 见表10.2.2-23
3.2.2 |  | 专业工程暂估价 | 按招标文件规定额度列计 |  | 见表10.2.2-24
3.2.3 |  | 专项技术措施暂估价 | 按招标文件规定额度列计 |  | 见表10.2.2-25
3.3 | 计日工 |  | ∑计日工(暂估数量×综合单价） |  | 见表10.2.2-21
3.4 | 施工总承包服务费 |  | 3.4.1+3.4.2 |  | 见表10.2.2-21
3.4.1 | 其中 | 专业发包工程管理费 | ∑专业发包工程（暂估金额×费率） |  | 见表10.2.2-27
3.4.2 |  | 甲供材料设备管理费 | 甲供材料暂估金额×费率+甲供设备暂估金额×费率 |  | 见表10.2.2-27
4 | 规费 |  | (1.1+2.1.1)×30.97% | 27313.89
5 | 税金 |  | (1+2+3+4)×9% | 43710.28
招标控制价合计 |  |  | 1+2+3+4+5 | 529380

## 1_表10_2_2-16 分部分项工程清单与计价表
【表10.2.2-16】
分部分项工程清单与计价表
单位(专业)工程名称:谷来镇王院村游步道工程-园林 | [5 empty] | 标段: |  |  | 第1页 共5页
序号 | 项目编码 | 项目名称 | 项目特征 | 计量 单位 | 工程量 | 金 额 (元) |  |  |  |  | 备注
[6 empty] | 综合单价 | 合价 | 其中
[8 empty] | 人工费 | 机械费 | 暂估价
|  | 土石方 |  |  |  |  | 17353.31 | 5703.42 | 8213.89
1 | 040101002001 | 挖沟槽土方 | 1、土壤类别：三类土 2、挖土深度：2M 内 | m3 | 643.40 | 7.67 | 4934.88 | 2489.96 | 1447.65
2 | 040103001001 | 回填方 | 1、密实度要求：符合设计及规范要求 2、填方材料品种：原土 | m3 | 282.61 | 16.29 | 4603.72 | 3069.14 | 542.61
3 | 040103002001 | 余方弃置 | 1、废弃料品种：弃土 2、运距：施工单位自行考虑 | m3 | 360.79 | 21.66 | 7814.71 | 144.32 | 6223.63
|  | 1.5m园路 |  |  |  |  | 22087.82 | 3552.31 | 121.97
4 | 050201001001 | 园路 | 1、路床土石类别：路床整形 2、垫层厚度、宽度、材料种类：100厚碎石垫层，40厚粗砂垫层 3、路面厚度、宽度、材料种类：800*400*50青石板斧剁面 | m2 | 73.92 | 264.16 | 19526.71 | 2528.06 | 121.97
5 | 050102012001 | 铺种草皮 | 1、草皮种类：马尼拉草 2、空隙处20cm优质土方回填 | m2 | 98.58 | 25.98 | 2561.11 | 1024.25
|  | 休息平台 |  |  |  |  | 19094.1 | 3638.42 | 299.38
6 | 050201001002 | 园路 | 1、路床土石类别：路床整形 2、垫层厚度、宽度、材料种类：150厚级配碎石垫层，100厚C15砼垫层 3、路面厚度、宽度、材料种类：30厚青石板荔枝面 4、砂浆强度等级：30厚1:3水泥砂浆粘结层 | m2 | 12.74 | 287.86 | 3667.34 | 817.4 | 55.29
本页小计 | [6 empty] | 43108.47 | 10073.13 | 8391.15
【表10.2.2-16】
分部分项工程清单与计价表
单位(专业)工程名称:谷来镇王院村游步道工程-园林 | [5 empty] | 标段: |  |  | 第2页 共5页
序号 | 项目编码 | 项目名称 | 项目特征 | 计量 单位 | 工程量 | 金 额 (元) |  |  |  |  | 备注
[6 empty] | 综合单价 | 合价 | 其中
[8 empty] | 人工费 | 机械费 | 暂估价
7 | 050201001003 | 园路 | 1.垫层厚度、宽度、材料种类：100厚C15砼垫层 2.路面厚度、宽度、材料种类：30厚青石板荔枝面 3.砂浆强度等级：30厚1:3水泥砂浆粘结层 | m2 | 3.60 | 242.21 | 871.96 | 193.5 | 9.65
8 | 040305001001 | 垫层 | 1、材料品种、规格：碎石 | m3 | 4.36 | 280.77 | 1224.16 | 177.28 | 4.67
9 | 040305003001 | 浆砌块料 | 浆砌毛石 | m3 | 15.19 | 505.97 | 7685.68 | 1833.74 | 156.76
10 | 040901009001 | 预埋铁件 | 1、铁件制安预埋铁件 | t | 0.200 | 9224.79 | 1844.96 | 616.5 | 73.01
11 | 05B001 | 成品休闲坐凳 | 成品休闲坐凳 | 个 | 2 | 1000 | 2000
12 | 05B002 | 成品仿生水泥护栏 | 成品仿生水泥护栏 | m | 6.00 | 300 | 1800
|  | 卵石路面 |  |  |  |  | 88136.65 | 24895.58 | 899.72
13 | 050307016001 | 砖基础 | M5砂浆砌筑MU7.5砖 | m3 | 36.29 | 537.22 | 19495.71 | 4972.46 | 232.26
14 | 040204004001 | 安砌侧（平、缘）石 | 1、材料品种、规格：80*160*800芝麻灰侧石 2、基础、垫层：材料品种、厚度：30厚1：3水泥砂浆粘结层 | m | 420.00 | 54.08 | 22713.6 | 4405.8 | 75.6
本页小计 | [6 empty] | 57636.07 | 12199.28 | 551.95
【表10.2.2-16】
分部分项工程清单与计价表
单位(专业)工程名称:谷来镇王院村游步道工程-园林 | [5 empty] | 标段: |  |  | 第3页 共5页
序号 | 项目编码 | 项目名称 | 项目特征 | 计量 单位 | 工程量 | 金 额 (元) |  |  |  |  | 备注
[6 empty] | 综合单价 | 合价 | 其中
[8 empty] | 人工费 | 机械费 | 暂估价
15 | 050201001004 | 园路 | 1、路床土石类别：路床整形 2、垫层厚度、宽度、材料种类：150厚级配碎石垫层，100厚C15砼垫层 3、路面厚度、宽度、材料种类：现浇砼嵌粒径30-50mm当地溪卵石侧铺密缝 4、砂浆强度等级：30厚1:3水泥砂浆结合层 | m2 | 218.40 | 210.29 | 45927.34 | 15517.32 | 591.86
|  | 小溪驳坎 |  |  |  |  | 109966.49 | 24335.01 | 1932.38
16 | 040305001002 | 垫层 | 1、材料品种、规格：碎石 | m3 | 62.62 | 280.77 | 17581.82 | 2546.13 | 67
17 | 040305003002 | 浆砌块料 | 浆砌毛石 | m3 | 177.07 | 505.97 | 89592.11 | 21375.89 | 1827.36
18 | 040303016001 | 混凝土挡墙压顶 | 1、混凝土强度等级：C20 | m3 | 5.11 | 546.49 | 2792.56 | 412.99 | 38.02
|  | 石台阶 |  |  |  |  | 820.26 | 289.8 | 6.68
19 | 050201001005 | 垫层 | 100厚C15混凝土垫层 | m3 | 0.14 | 621.69 | 87.04 | 21.18 | 0.55
20 | 010401012001 | 零星砌砖 | 1、零星砌砖名称、部位：砖台阶 2、砖品种、规格、强度等级：混凝土实心砖 3、砂浆强度等级、配合比：30厚1:2水泥砂浆 | m3 | 0.41 | 725.81 | 297.58 | 116.12 | 1.48
21 | 050201002001 | 踏（蹬）道 | 1、踏步面层：300*400*30芝麻灰花岗岩踏面 2、石材倒角 3、砂浆强度等级：30厚1:3水泥砂浆 | m2 | 1.35 | 251.9 | 340.07 | 127.14 | 3.09
本页小计 | [6 empty] | 156618.52 | 40116.77 | 2529.36
【表10.2.2-16】
分部分项工程清单与计价表
单位(专业)工程名称:谷来镇王院村游步道工程-园林 | [5 empty] | 标段: |  |  | 第4页 共5页
序号 | 项目编码 | 项目名称 | 项目特征 | 计量 单位 | 工程量 | 金 额 (元) |  |  |  |  | 备注
[6 empty] | 综合单价 | 合价 | 其中
[8 empty] | 人工费 | 机械费 | 暂估价
22 | 050201002002 | 踏（蹬）道 | 400*20芝麻灰花岗岩踢面 | m2 | 0.68 | 140.55 | 95.57 | 25.36 | 1.56
|  | 木栈道及木平台 |  |  |  |  | 148303.87 | 7966.69 | 4175.96
23 | 050304003001 | 金属花架柱、梁 | 1.钢材品种、规格：φ150镀锌圆钢柱 | t | 1.220 | 9767.41 | 11916.24 | 1887.06 | 1075.44
24 | 050304003002 | 金属花架柱、梁 | 1.钢材品种、规格：120*120方管钢梁 | t | 2.487 | 10084.43 | 25079.98 | 3552.95 | 3100.52
25 | 050201015001 | 栈道 | 1、名称：木栈道 2、厚度：50mm厚 3、木材种类：防腐木 4、60*60*3.5方钢龙骨 | m2 | 134.90 | 409.99 | 55307.65 | 2526.68
26 | 05B003 | 木栏杆（暂定价） | 1、木栏杆 2、木材种类：防腐木 | m | 160.00 | 350 | 56000 |  |  | 56000
|  | 小桥 |  |  |  |  | 8589.18 | 3362.34 | 18.77
27 | 040303005001 | 混凝土墩（台）身 | C25混凝土桥墩 | m3 | 0.43 | 542.94 | 233.46 | 13.48 | 0.16
28 | 050201011001 | 混凝土桥面 | C25现浇钢筋混凝土桥板 | m3 | 1.44 | 632.8 | 911.23 | 107.94 | 1.3
29 | 020803009001 | 拱桥面层处理 | 1、YJ-302型混凝土界面处理剂一道 2、10厚1:3水泥砂浆打底扫毛 3、刷素水泥砂浆一道，内掺水重3-5%的107胶 | m2 | 18.64 | 89.18 | 1662.32 | 1137.23 | 12.12
30 | 050201011002 | 石桥面铺筑 | 1、面层材料：10厚1:2.5水泥石子（米粒石内掺30%石屑） 2、斧剁斩毛两边成活 | m2 | 8.00 | 312.56 | 2500.48 | 1927.2
本页小计 | [6 empty] | 153706.93 | 11177.9 | 4191.1 | 56000
【表10.2.2-16】
分部分项工程清单与计价表
单位(专业)工程名称:谷来镇王院村游步道工程-园林 | [5 empty] | 标段: |  |  | 第5页 共5页
序号 | 项目编码 | 项目名称 | 项目特征 | 计量 单位 | 工程量 | 金 额 (元) |  |  |  |  | 备注
[6 empty] | 综合单价 | 合价 | 其中
[8 empty] | 人工费 | 机械费 | 暂估价
31 | 040901001001 | 现浇构件钢筋 | 1、普通钢筋制作、安装 带肋钢筋 | t | 0.220 | 5098.59 | 1121.69 | 176.49 | 5.19
32 | 05B004 | 成品仿生水泥护栏 | 成品仿生水泥护栏 | m | 7.20 | 300 | 2160
本页小计 | [6 empty] | 3281.69 | 176.49 | 5.19
合计 | [6 empty] | 414351.68 | 73743.57 | 15668.75 | 56000

## 1_表10_2_2-16 施工技术措施项目清单与计价表
【表10.2.2-16】
施工技术措施项目清单与计价表
单位(专业)工程名称:谷来镇王院村游步道工程-园林 | [5 empty] | 标段: |  |  | 第1页 共1页
序号 | 项目编码 | 项目名称 | 项目特征 | 计量 单位 | 工程量 | 金 额 (元) |  |  |  |  | 备注
[6 empty] | 综合单价 | 合价 | 其中
[8 empty] | 人工费 | 机械费 | 暂估价
1 | 041102018001 | 压顶模板 | 1.压顶 现浇混凝土模板 | m2 | 33.60 | 46.44 | 1560.38 | 587.33 | 36.29
2 | 041102001001 | 垫层模板 | 1、现浇混凝土模板 混凝土基础垫层木模 | m2 | 32.30 | 30.34 | 979.98 | 354.98 | 17.77
3 | 041102004001 | 墩（台）帽模板 | 1、墩帽模板 | m2 | 3.60 | 88.88 | 319.97 | 131.65 | 34.85
4 | 041102010001 | 拱上构件模板 | 1、拱上构件模板 | m2 | 8.00 | 115.59 | 924.72 | 529.28 | 11.2
5 | 050404001001 | 围堰 | 1、草袋围堰 2、围堰拆除 | m3 | 25.00 | 302.14 | 7553.5 | 4145.5 | 77.25
6 | 050404002001 | 排水 | 1、湿土排水 | m3 | 50.00 | 10.66 | 533 | 202.5 | 207.5
7 | 041106001001 | 大型机械设备进出场及安拆 | 1、履带式挖掘机1m3以内 | 项 | 1 | 4313.56 | 4313.56 | 596 | 1916.88
本页小计 | [6 empty] | 16185.11 | 6547.24 | 2301.74
合计 | [6 empty] | 16185.11 | 6547.24 | 2301.74

## 1_表10_2_2-20 施工组织(总价)措施项目清单与
【表10.2.2-20】
施工组织（总价）措施项目清单与计价表
工程名称:园林 |  |  | 标段: | 第1页 共1页
序号 | 项目编号 | 项目名称 | 计算基础 | 费率 (%) | 金额 (元) | 备注
1 | 050405001001 | 安全文明施工费 |  |  | 4691.96
1.1 |  | 安全文明施工基本费 | 定额人工费+定额机械费 | 5.32 | 4691.96
2 | Z50405009001 | 提前竣工增加费 | 定额人工费+定额机械费
3 | 050405004001 | 二次搬运费 | 定额人工费+定额机械费
4 | 050405005001 | 冬雨季施工增加费 | 定额人工费+定额机械费
5 | Z50405010001 | 行车、行人干扰增加费 | 定额人工费+定额机械费
6 |  | 其他施工组织措施费 | 按相关规定计算
合 计 |  |  |  |  | 4691.96

## 1_表10_2_2-21 其他项目清单与计价汇总表
【表10.2.2-21】
其他项目清单与计价汇总表
工程名称:园林 |  | 标段: | 第1页 共1页
序号 | 项 目 名 称 | 金额(元) | 备注
1 | 暂列金额 | 23127.13 | 明细详见表10.2.2-22
1.1 | 标化工地增加费 |  | 明细详见表10.2.2-22
1.2 | 优质工程增加费 |  | 明细详见表10.2.2-22
1.3 | 其他暂列金额 | 23127.13 | 明细详见表10.2.2-22
2 | 暂估价
2.1 | 材料（设备）暂估价 |  | 明细详见表10.2.2-23
2.2 | 专业工程暂估价 |  | 明细详见表10.2.2-24
2.3 | 专项技术措施暂估价 |  | 明细详见表10.2.2-25
3 | 计日工 |  | 明细详见表10.2.2-26
4 | 总承包服务费 |  | 明细详见表10.2.2-27
合 计 |  | 23127.13 | 0

## 1_表10_2_2-29 主要工日一览表
【表10.2.2-29】
主要工日一览表
工程名称:园林 |  |  | 标段: |  | 第1页 共1页
序号 | 工日名称（类别） | 单位 | 数 量 | 单价(元) | 合价（元） | 备注
1 | 一类人工 | 工日 | 48.727 | 138 | 6724.33
2 | 二类人工 | 工日 | 457.009 | 149 | 68094.34
3 | 三类人工 | 工日 | 31.967 | 171 | 5466.36

## 1_表10_2_2-31 主要材料和工程设备一览表
【表10.2.2-31】
主要材料和工程设备一览表
工程名称:园林 |  |  |  | 标段: |  | 第1页 共1页
序号 | 名称、规格、型号 | 单位 | 数量 | 单价(元) | 合价（元） | 备注
1 | 普通硅酸盐水泥PO 42.5综合 | kg | 27257.088 | 0.48 | 13028.89
2 | 普通硅酸盐水泥PO 52.5综合 | kg | 2.847 | 0.5 | 1.41
3 | 黄砂净砂 | t | 165.64 | 180 | 29815.2
4 | 碎石综合 | t | 52.598 | 126 | 6627.35
5 | 碎石40—60 | t | 170.909 | 126 | 21534.53
6 | 园林用卵石粒径30-50mm | t | 15.725 | 404 | 6352.9
7 | 青石板30厚 | m2 | 16.667 | 111.45 | 1857.54
8 | 芝麻灰花岗岩30厚 | m2 | 1.377 | 104 | 143.21
9 | 芝麻灰花岗岩20厚 | m2 | 0.694 | 75 | 52.05
10 | 芝麻灰侧石80*160*800 | m | 424.2 | 36.7 | 15568.14
11 | 木栏杆（暂定价） | m | 160 | 350 | 56000
12 | 成品仿生水泥护栏 | m | 13.2 | 300 | 3960
13 | 成品休闲坐凳 | 个 | 2 | 1000 | 2000
14 | 粘土 | m3 | 17.5 | 35 | 612.5
15 | 马尼拉草 | m2 | 103.509 | 11.93 | 1234.86

## 1_表10_2_2-32 主要机械台班一览表
【表10.2.2-32】
主要机械台班一览表
工程名称:园林 |  |  |  | 标段: | 第1页 共1页
序号 | 机械名称、规格、型号 | 单位 | 数 量 | 单价(元) | 合价（元） | 备注
1 | 履带式推土机105kW | 台班 | 0.098 | 1050.96 | 102.99
2 | 轮胎式装载机1.5m3 | 台班 | 0.851 | 835.04 | 710.62
3 | 履带式单斗液压挖掘机1m3 | 台班 | 1.641 | 1178 | 1933.1
4 | 电动夯实机250N·m | 台班 | 41.89 | 26.67 | 1117.21
5 | 履带式电动起重机5t | 台班 | 0.117 | 244.16 | 28.57
6 | 轮胎式起重机20t | 台班 | 1.51 | 1133.66 | 1711.83
7 | 门式起重机10t | 台班 | 2.298 | 468.55 | 1076.73
8 | 载货汽车4t | 台班 | 0.105 | 500.71 | 52.57
9 | 载货汽车5t | 台班 | 0.032 | 520.61 | 16.66
10 | 自卸汽车15t | 台班 | 5.357 | 1028.95 | 5512.09
11 | 平板拖车组40t | 台班 | 1 | 1327.88 | 1327.88
12 | 轨道平车10t | 台班 | 1.038 | 88.11 | 91.46
13 | 双锥反转出料混凝土搅拌机500L | 台班 | 0.155 | 224.62 | 34.82
14 | 灰浆搅拌机200L | 台班 | 14.394 | 168.37 | 2423.52
15 | 干混砂浆罐式搅拌机20000L | 台班 | 0.333 | 205.71 | 68.5
16 | 钢筋切断机40mm | 台班 | 0.032 | 40.43 | 1.29
17 | 钢筋弯曲机40mm | 台班 | 0.047 | 25.43 | 1.2
18 | 木工圆锯机500mm | 台班 | 0.099 | 25.28 | 2.5
19 | 摇臂钻床50mm | 台班 | 0.519 | 20.81 | 10.8
20 | 管子切断机250mm | 台班 | 0.741 | 43.15 | 31.97
21 | 电动单级离心清水泵100mm | 台班 | 0.24 | 33.59 | 8.06
22 | 污水泵70mm | 台班 | 2.75 | 72.52 | 199.43
23 | 交流弧焊机32kV·A | 台班 | 14.998 | 83.54 | 1252.93
24 | 直流弧焊机32kW | 台班 | 0.858 | 88.23 | 75.7
25 | 木驳船50t | 台班 | 0.656 | 118 | 77.41
26 | 混凝土振捣器平板式 | 台班 | 0.078 | 12.33 | 0.96
27 | 混凝土振捣器插入式 | 台班 | 0.871 | 4.28 | 3.73
28 | 混凝土搅拌机500L | 台班 | 0.803 | 116 | 93.15

## 2_表10_2_2-13 【不含单列】单位(专业)工程招
【表10.2.2-13】
单位（专业）工程招标控制价费用表
工程名称:谷来镇王院村游步道工程-照明 |  |  | 标段: | 第1页 共1页
序号 | 费用名称 |  | 计算公式 | 金额 (元) | 备注
1 | 分部分项工程费 |  | ∑(分部分项工程量×综合单价） | 59282.32 | 见表10.2.2-16
1.1 | 其中 | 人工费+机械费 | ∑分部分项（定额人工费+定额机械费） | 13073.96
2 | 措施项目费 |  | （2.1+2.2） | 773.98
2.1 | 施工技术措施项目费 |  | ∑(技措项目工程量×综合单价） |  | 见表10.2.2-16
2.1.1 | 其中 | 人工费+机械费 | ∑技措项目（定额人工费+定额机械费）
2.2 | 施工组织措施项目费 |  | (1.1+2.1.1)×5.92% | 773.98 | 见表10.2.2-20
2.2.1 | 其中 | 安全文明施工基本费 | (1.1+2.1.1)×5.92% | 773.98 | 见表10.2.2-20
3 | 其他项目费 |  | （3.1+3.2+3.3+3.4） | 3203.04
3.1 | 暂列金额 |  | 3.1.1+3.1.2+3.1.3 | 3203.04 | 见表10.2.2-21
3.1.1 | 其中 | 标化工地增加费 | 按招标文件规定额度列计 |  | 见表10.2.2-22
3.1.2 |  | 优质工程增加费 | 按招标文件规定额度列计 |  | 见表10.2.2-22
3.1.3 |  | 其他暂列金额 | 按招标文件规定额度列计 | 3203.04 | 见表10.2.2-22
3.2 | 暂估价 |  | 3.2.1+3.2.2+3.2.3 |  | 见表10.2.2-21
3.2.1 | 其中 | 材料（工程设备）暂估价 | 按招标文件规定额度列计 (或计入综合单价) |  | 见表10.2.2-23
3.2.2 |  | 专业工程暂估价 | 按招标文件规定额度列计 |  | 见表10.2.2-24
3.2.3 |  | 专项技术措施暂估价 | 按招标文件规定额度列计 |  | 见表10.2.2-25
3.3 | 计日工 |  | ∑计日工(暂估数量×综合单价） |  | 见表10.2.2-21
3.4 | 施工总承包服务费 |  | 3.4.1+3.4.2 |  | 见表10.2.2-21
3.4.1 | 其中 | 专业发包工程管理费 | ∑专业发包工程（暂估金额×费率） |  | 见表10.2.2-27
3.4.2 |  | 甲供材料设备管理费 | 甲供材料暂估金额×费率+甲供设备暂估金额×费率 |  | 见表10.2.2-27
4 | 规费 |  | (1.1+2.1.1)×30.63% | 4004.55
5 | 税金 |  | (1+2+3+4)×9% | 6053.75
招标控制价合计 |  |  | 1+2+3+4+5 | 73318

## 2_表10_2_2-16 分部分项工程清单与计价表
【表10.2.2-16】
分部分项工程清单与计价表
单位(专业)工程名称:谷来镇王院村游步道工程-照明 | [5 empty] | 标段: |  |  | 第1页 共2页
序号 | 项目编码 | 项目名称 | 项目特征 | 计量 单位 | 工程量 | 金 额 (元) |  |  |  |  | 备注
[6 empty] | 综合单价 | 合价 | 其中
[8 empty] | 人工费 | 机械费 | 暂估价
1 | 030404017001 | 配电箱 | 1、名 称：照明配电箱AL 2、规 格：详见系统图 | 台 | 1 | 2755.16 | 2755.16 | 178.8
2 | 030408001001 | 电力电缆 | 1、电缆名称：铜芯电力电缆 2、电缆规格：YJV22-5*10 3、敷设方式、部位：管道敷设 | m | 50.00 | 37.61 | 1880.5 | 94 | 2.5
3 | 030408001002 | 电力电缆 | 1、电缆名称：铜芯电力电缆 2、电缆规格：YJV22-3*4 3、敷设方式、部位：管道敷设 | m | 504.28 | 12.83 | 6469.91 | 948.05 | 25.21
4 | 030408006001 | 电力电缆头 | 1、名 称：电力电缆头 2、规 格：10mm以内 | 个 | 8 | 27.89 | 223.12 | 76.56
5 | 030411001001 | 配管 | 1、名称：线缆保护管 2、材质：镀锌钢管 3、规格：DN32 4、配置形式：埋地敷设 | m | 50.00 | 27.07 | 1353.5 | 261.5
6 | 030411001002 | 配管 | 1、名称：线缆保护管 2、材质：镀锌钢管 3、规格：DN25 4、配置形式：埋地敷设 | m | 500.00 | 21.71 | 10855 | 2615
7 | 030412007001 | 一般路灯 | 1、路灯名称：高杆庭院灯 2、规 格：节能灯100W，H=4m 3、基础形式、砂浆配合比：C20砼基础 4、接地要求：∠50*50*5，L=2500角钢接地 5、含模板、预埋铁件，路灯侧试 | 套 | 5 | 1709.57 | 8547.85 | 1065.65 | 474.25
本页小计 | [6 empty] | 32085.04 | 5239.56 | 501.96
【表10.2.2-16】
分部分项工程清单与计价表
单位(专业)工程名称:谷来镇王院村游步道工程-照明 | [5 empty] | 标段: |  |  | 第2页 共2页
序号 | 项目编码 | 项目名称 | 项目特征 | 计量 单位 | 工程量 | 金 额 (元) |  |  |  |  | 备注
[6 empty] | 综合单价 | 合价 | 其中
[8 empty] | 人工费 | 机械费 | 暂估价
8 | 030412007002 | 一般路灯 | 1、路灯名称：高杆庭院灯 2、规 格：节能灯100W，H=3m 3、基础形式、砂浆配合比：C20砼基础 4、接地要求：∠50*50*5，L=2500角钢接地 5、含模板、预埋铁件，路灯侧试 | 套 | 16 | 1402.52 | 22440.32 | 3360 | 1517.6
9 | 030414002001 | 送配电装置系统 | 1、送配电装置系统调试 1kV以下交流供电(综 合) | 系统 | 1 | 230.75 | 230.75 | 151.98 | 23.28
10 | 040101002002 | 挖沟槽土方 | 1、土壤类别：三类土 2、挖土深度：2M 内 | m3 | 185.50 | 7.81 | 1448.76 | 717.89 | 417.38
11 | 040103001002 | 回填方 | 1、密实度要求：符合设计及规范要求 2、填方材料品种：原土 | m3 | 185.50 | 16.59 | 3077.45 | 2014.53 | 356.16
本页小计 | [6 empty] | 27197.28 | 6244.4 | 2314.42
合计 | [6 empty] | 59282.32 | 11483.96 | 2816.38

## 2_表10_2_2-16 施工技术措施项目清单与计价表
【表10.2.2-16】
施工技术措施项目清单与计价表
单位(专业)工程名称:谷来镇王院村游步道工程-照明 | [5 empty] | 标段: |  |  | 第1页 共1页
序号 | 项目编码 | 项目名称 | 项目特征 | 计量 单位 | 工程量 | 金 额 (元) |  |  |  |  | 备注
[6 empty] | 综合单价 | 合价 | 其中
[8 empty] | 人工费 | 机械费 | 暂估价
本页小计
合计

## 2_表10_2_2-20 施工组织(总价)措施项目清单与
【表10.2.2-20】
施工组织（总价）措施项目清单与计价表
工程名称:照明 |  |  | 标段: | 第1页 共1页
序号 | 项目编号 | 项目名称 | 计算基础 | 费率 (%) | 金额 (元) | 备注
1 | 031302001001 | 安全文明施工费 |  |  | 773.98
1.1 |  | 安全文明施工基本费 | 定额人工费+定额机械费 | 5.92 | 773.98
2 | Z03130200801 | 提前竣工增加费 | 定额人工费+定额机械费
3 | 031302004001 | 二次搬运费 | 定额人工费+定额机械费
4 | 031302005001 | 冬雨季施工增加费 | 定额人工费+定额机械费
5 |  | 其他施工组织措施费 | 按相关规定计算
合 计 |  |  |  |  | 773.98

## 2_表10_2_2-21 其他项目清单与计价汇总表
【表10.2.2-21】
其他项目清单与计价汇总表
工程名称:照明 |  | 标段: | 第1页 共1页
序号 | 项 目 名 称 | 金额(元) | 备注
1 | 暂列金额 | 3203.04 | 明细详见表10.2.2-22
1.1 | 标化工地增加费 |  | 明细详见表10.2.2-22
1.2 | 优质工程增加费 |  | 明细详见表10.2.2-22
1.3 | 其他暂列金额 | 3203.04 | 明细详见表10.2.2-22
2 | 暂估价
2.1 | 材料（设备）暂估价 |  | 明细详见表10.2.2-23
2.2 | 专业工程暂估价 |  | 明细详见表10.2.2-24
2.3 | 专项技术措施暂估价 |  | 明细详见表10.2.2-25
3 | 计日工 |  | 明细详见表10.2.2-26
4 | 总承包服务费 |  | 明细详见表10.2.2-27
合 计 |  | 3203.04 | 0

## 2_表10_2_2-29 主要工日一览表
【表10.2.2-29】
主要工日一览表
工程名称:照明 |  |  | 标段: |  | 第1页 共1页
序号 | 工日名称（类别） | 单位 | 数 量 | 单价(元) | 合价（元） | 备注
1 | 一类人工 | 工日 | 19.792 | 138 | 2731.3
2 | 二类人工 | 工日 | 58.731 | 149 | 8750.92

## 2_表10_2_2-31 主要材料和工程设备一览表
【表10.2.2-31】
主要材料和工程设备一览表
工程名称:照明 |  |  |  | 标段: |  | 第1页 共1页
序号 | 名称、规格、型号 | 单位 | 数量 | 单价(元) | 合价（元） | 备注
1 | 镀锌钢管DN25 | m | 515 | 13.36 | 6878.34
2 | 镀锌钢管DN32 | m | 51.5 | 18.56 | 956.05
3 | 高杆庭院灯节能灯100W，H=3m | 套 | 16.16 | 700 | 11312
4 | 高杆庭院灯节能灯100W，H=4m | 套 | 5.05 | 1000 | 5050
5 | 铜芯电力电缆YJV22-3*4 | m | 509.323 | 10.07 | 5128.88
6 | 铜芯电力电缆YJV22-5*10 | m | 50.5 | 34.61 | 1747.75
7 | 角钢∠50*50*5，L=2500 | 根 | 21 | 13.85 | 290.85
8 | 照明配电箱AL | 台 | 1 | 2500 | 2500

## 2_表10_2_2-32 主要机械台班一览表
【表10.2.2-32】
主要机械台班一览表
工程名称:照明 |  |  |  | 标段: | 第1页 共1页
序号 | 机械名称、规格、型号 | 单位 | 数 量 | 单价(元) | 合价（元） | 备注
1 | 电能校验仪 ST9040 | 台班 | 0.2 | 56.07 | 11.21
2 | 电压、电流互感升流器 HJ-12E | 台班 | 0.2 | 30.63 | 6.13
3 | 接地电阻测试仪 DET-3/2 | 台班 | 2.1 | 40.94 | 85.97
4 | 数字万用表 F-87 | 台班 | 0.4 | 6.14 | 2.46
5 | 电缆测试仪 | 台班 | 0.2 | 17.44 | 3.49
6 | 履带式推土机105kW | 台班 | 0.028 | 1050.96 | 29.43
7 | 履带式单斗液压挖掘机1m3 | 台班 | 0.329 | 1178 | 387.56
8 | 电动夯实机250N·m | 台班 | 13.323 | 26.67 | 355.32
9 | 汽车式起重机8t | 台班 | 0.66 | 789.47 | 521.05
10 | 门式起重机10t | 台班 | 0.116 | 468.55 | 54.35
11 | 载货汽车4t | 台班 | 0.021 | 500.71 | 10.51
12 | 载货汽车5t | 台班 | 0.022 | 520.61 | 11.45
13 | 汽车式高空作业车18m | 台班 | 0.473 | 662.25 | 313.24
14 | 钢筋调直机14mm | 台班 | 0.049 | 37.36 | 1.83
15 | 钢筋切断机40mm | 台班 | 0.049 | 40.43 | 1.98
16 | 钢筋弯曲机40mm | 台班 | 0.049 | 25.43 | 1.25
17 | 剪板机40×3100mm | 台班 | 0.095 | 369.97 | 35.15
18 | 型钢剪断机500mm | 台班 | 0.021 | 77.68 | 1.63
19 | 交流弧焊机32kV·A | 台班 | 8.889 | 83.54 | 742.59
20 | 直流弧焊机32kW | 台班 | 0.043 | 88.23 | 3.79
21 | 电焊条烘干箱45×35×45cm3 | 台班 | 0.189 | 8.39 | 1.59
22 | 弧焊机 综合 | 台班 | 3.528 | 66.69 | 235.28