## 3-4 最高投标限价汇总表
招标控制价汇总表
工程名称:2022年嵊州市水库整治提升工程—甘霖镇梅溪湾水库 |  |  | 第1页 共1页
序号 | 工程项目名称 | 金额（元）
一 | 建筑工程 | 2001871
二 | 机电设备及安装工程
三 | 金属结构设备及安装工程
四 | 措施项目 | 94290
五 | 其他项目 | 107971
| 合计 | 2204132

## 3-5 建筑工程分类分项工程量清单计价表
建筑工程分类分项工程量清单计价表
工程名称:2022年嵊州市水库整治提升工程—甘霖镇梅溪湾水库 | [6 empty] | 第1页 共12页
序号 | 项目编码 | 项目名称 | 项目主要 特征 | 计量 单位 | 工程 数量 | 单价 (元) | 合价 (元) | 主要技术 条款编码 | 备注
1 |  | 坝体修整 |  |  |  |  | 26879
1.1 | 500101002001 | 一般土方开挖 | 1. 土类分级：一般土方开挖外运，含清基土方 | m3 | 1741.09 | 11.82 | 20580
1.2 | 500103023001 | 利用土方回填 | 1. 土类分级：砂壤土 | m3 | 866.43 | 7.27 | 6299
2 |  | 坝基防渗 |  |  |  |  | 534777
2.1 | 500107002001 | 土坝充填灌浆钻孔 | 1. 坝基地质条件：土坝 2. 孔向、孔径和孔深：按设计及规范要求 | m | 742.8 | 137.28 | 101972
2.2 | 500107002002 | 土坝充填灌浆 | 1. 灌注材料材质：灌黏土浆 2. 灌浆孔的布置：单排，详见图纸 3. 孔向、孔径和孔深：按设计及规范要求 | m | 742.8 | 128.97 | 95799
2.3 | 500107003001 | 岩石层钻孔 | 1. 岩石类别：根据现场实际情况确定 | m | 440.9 | 194.23 | 85636
2.4 | 500107005001 | 岩石层帷幕灌浆 | 1. 透水率或干料耗量：≤10Lu 2. 灌注材料材质：水泥粘土浆 | m | 440.9 | 441.5 | 194657
2.5 | 500107008001 | 检查孔坝体钻孔 | 1. 检查孔坝体钻孔 | m | 74 | 137.28 | 10159
2.6 | 500107002003 | 土坝检查孔充填灌浆 | 1. 灌注材料材质：灌黏土浆 2. 灌浆孔的布置：单排，详见图纸 3. 孔向、孔径和孔深：按设计及规范要求 | m | 74 | 128.97 | 9544
2.7 | 500107008002 | 检查孔坝基钻孔 | 1. 检查孔坝基钻孔 | m | 44 | 263.88 | 11611
2.8 | 500107010001 | 检查孔灌浆 | 1. 灌注材料材质：水泥粘土浆 | m | 44 | 441.5 | 19426
建筑工程分类分项工程量清单计价表
工程名称:2022年嵊州市水库整治提升工程—甘霖镇梅溪湾水库 | [6 empty] | 第2页 共12页
序号 | 项目编码 | 项目名称 | 项目主要 特征 | 计量 单位 | 工程 数量 | 单价 (元) | 合价 (元) | 主要技术 条款编码 | 备注
2.9 | 500107009001 | 检查孔压水试验 | 1. 检查孔压水试验 | 试段 | 5 | 1194.82 | 5974
3 |  | 坝顶 |  |  |  |  | 324703
3.1 | 500109010001 | 混凝土凿除 | 1. 凿除部位及断面尺寸：原坝顶路面 2. 运距：自行考虑 | m3 | 111.5 | 114.39 | 12754
3.2 | 500103001001 | 粘土填筑 | 1. 粘土填筑 | m3 | 98 | 50.8 | 4978
3.3 | 500114006001 | 5%水泥稳定碎石层 | 1. 基础垫层材料及厚度：15cm5%水泥碎石层 | m3 | 86 | 390.36 | 33571
3.4 | 500109001001 | C20混凝土路面 | 1. 部位及类型：路面 2. 设计龄期、强度等级及配合比：C20 3. 级配、拌制要求：按设计及规范要求 | m3 | 129 | 804.8 | 103819
3.5 | 500109001002 | C20混凝土路缘石 | 1. 部位及类型：路缘石 2. 设计龄期、强度等级及配合比：C20 3. 级配、拌制要求：按设计及规范要求 | m3 | 21 | 871.78 | 18307
3.6 | 500105012001 | C20砼灌砌块石隔梁 | 1. 部位：坝肩 2. 砼强度等级及配合比：C20 3. 级配、拌制要求：按设计及规范要求 | m3 | 18.15 | 589.48 | 10699
3.7 | 500109001003 | C25混凝土防浪墙 | 1. 部位及类型：防浪墙 2. 设计龄期、强度等级及配合比：C25 3. 级配、拌制要求：按设计及规范要求 | m3 | 70 | 910.85 | 63760
建筑工程分类分项工程量清单计价表
工程名称:2022年嵊州市水库整治提升工程—甘霖镇梅溪湾水库 | [6 empty] | 第3页 共12页
序号 | 项目编码 | 项目名称 | 项目主要 特征 | 计量 单位 | 工程 数量 | 单价 (元) | 合价 (元) | 主要技术 条款编码 | 备注
3.8 | 500109001004 | C15混凝土垫层 | 1. 部位及类型：垫层 2. 设计龄期、强度等级及配合比：C15 3. 级配、拌制要求：按设计及规范要求 | m3 | 14 | 714.8 | 10007
3.9 | 500111001001 | 钢筋加工与安装 | 1. 工程部位：防浪墙 | t | 2.66 | 7301.44 | 19422
3.10 | 500109009001 | 二毡三油伸缩缝 | 1. 伸缩缝部位：路缘石 2. 填料的种类、规格：二毡三油 | m2 | 2.1 | 150.42 | 316
3.11 | 500109009002 | 沥青杉木板伸缩缝 | 1. 伸缩缝部位：防浪墙、隔梁 2. 填料的种类、规格：沥青杉木板 | m2 | 8.82 | 154.31 | 1361
3.12 | 500109008001 | 橡胶止水 | 1. 材料材质：橡胶止水 | m | 14.3 | 132.64 | 1897
3.13 | 500101012001 | 草皮铺设 | 1. 草皮种类：马尼拉混播黑麦草 2. 养护要求：一年 | m2 | 160 | 33.02 | 5283
3.14 | 500114010001 | 真石漆饰面 | 1. 真石漆涂料饰面 2. 外墙腻子批平 3. 防水界面剂一道 | m2 | 280 | 87.6 | 24528
3.15 | 500114010002 | 成品不锈钢栏杆（暂估价） | 1. H=40cm成品不锈钢栏杆（暂估价） | m | 140 | 100 | 14000
4 |  | 迎水坡 |  |  |  |  | 204297
4.1 | 500105009001 | 原干砌石护坡修复 | 1. 原干砌石护坡破损处修复 | m3 | 45 | 140.32 | 6314
4.2 | 500105001001 | 干砌块石护坡（利用方） | 1. 材质及规格：干砌块石护坡（利用方） | m3 | 208.476 | 104.43 | 21771
4.3 | 500105001002 | 干砌块石护坡（外购方） | 1. 材质及规格：干砌块石护坡（外购方） | m3 | 138.984 | 360.32 | 50079
建筑工程分类分项工程量清单计价表
工程名称:2022年嵊州市水库整治提升工程—甘霖镇梅溪湾水库 | [6 empty] | 第4页 共12页
序号 | 项目编码 | 项目名称 | 项目主要 特征 | 计量 单位 | 工程 数量 | 单价 (元) | 合价 (元) | 主要技术 条款编码 | 备注
4.4 | 500103016001 | 宕渣垫层 | 1. 宕渣垫层 | m3 | 246.98 | 80.89 | 19978
4.5 | 500103014001 | 土工布铺设 | 1. 材料性能：土工布350g/m2 | m2 | 1158.2 | 11.89 | 13771
4.6 | 500103010001 | 石料抛填（利用方） | 1. 抛石回填（利用方） | m3 | 243.76 | 17.27 | 4210
4.7 | 500103010002 | 石料抛填（外购方） | 1. 抛石回填（外购方） | m3 | 60.94 | 232.39 | 14162
4.8 | 500105012002 | C20砼灌砌块石大放脚 | 1. 部位：大放脚 2. 砼强度等级及配合比：C20 3. 级配、拌制要求：按设计及规范要求 | m3 | 70 | 589.48 | 41264
4.9 | 500105012003 | C20砼灌砌块石隔梁 | 1. 部位：隔梁 2. 砼强度等级及配合比：C20 3. 级配、拌制要求：按设计及规范要求 | m3 | 36 | 589.48 | 21221
4.10 | 500103016002 | 碎石垫层（坡面） | 1. 材料：碎石 | m3 | 7.67 | 310.26 | 2380
4.11 | 500109001005 | C20混凝土台阶 | 1. 部位及类型：台阶 2. 设计龄期、强度等级及配合比：C20 3. 级配、拌制要求：按设计及规范要求 | m3 | 5.7 | 828.39 | 4722
4.12 | 500109001006 | C20混凝土路缘石 | 1. 部位及类型：路缘石 2. 设计龄期、强度等级及配合比：C20 3. 级配、拌制要求：按设计及规范要求 | m3 | 3.2 | 871.78 | 2790
建筑工程分类分项工程量清单计价表
工程名称:2022年嵊州市水库整治提升工程—甘霖镇梅溪湾水库 | [6 empty] | 第5页 共12页
序号 | 项目编码 | 项目名称 | 项目主要 特征 | 计量 单位 | 工程 数量 | 单价 (元) | 合价 (元) | 主要技术 条款编码 | 备注
4.13 | 500109009003 | 沥青杉木板伸缩缝 | 1. 伸缩缝部位：大放脚、隔梁 2. 填料的种类、规格：沥青杉木板 | m2 | 10.6 | 154.31 | 1636
5 |  | 背水坡 |  |  |  |  | 263637
5.1 | 500105001003 | 干砌块石护坡（利用方） | 1. 材质及规格：干砌块石护坡（利用方） | m3 | 209.718 | 104.43 | 21901
5.2 | 500105001004 | 干砌块石护坡（外购方） | 1. 材质及规格：干砌块石护坡（外购方） | m3 | 139.812 | 360.32 | 50377
5.3 | 500103016003 | 宕渣填筑 | 1. 宕渣填筑 | m3 | 365.95 | 80.89 | 29602
5.4 | 500103014002 | 土工布铺设 | 1. 材料性能：土工布350g/m2 | m2 | 1165.1 | 11.89 | 13853
5.5 | 500103016004 | 碎石垫层（坡面） | 1. 材料：碎石 | m3 | 3.87 | 310.26 | 1201
5.6 | 500109001007 | C20混凝土台阶 | 1. 部位及类型：台阶 2. 设计龄期、强度等级及配合比：C20 3. 级配、拌制要求：按设计及规范要求 | m3 | 3.74 | 828.39 | 3098
5.7 | 500109001008 | C20混凝土路缘石 | 1. 部位及类型：路缘石 2. 设计龄期、强度等级及配合比：C20 3. 级配、拌制要求：按设计及规范要求 | m3 | 2 | 871.78 | 1744
5.8 | 500109001009 | C20混凝土底板 | 1. 部位及类型：底板 2. 设计龄期、强度等级及配合比：C20 3. 级配、拌制要求：按设计及规范要求 | m3 | 38.11 | 711.4 | 27111
5.9 | 500105001005 | 干砌块石挡土墙（利用方） | 1. 干砌块石挡土墙（利用方） | m3 | 128.09 | 102.94 | 13186
建筑工程分类分项工程量清单计价表
工程名称:2022年嵊州市水库整治提升工程—甘霖镇梅溪湾水库 | [6 empty] | 第6页 共12页
序号 | 项目编码 | 项目名称 | 项目主要 特征 | 计量 单位 | 工程 数量 | 单价 (元) | 合价 (元) | 主要技术 条款编码 | 备注
5.10 | 500105001006 | 干砌块石挡土墙（外购方） | 1. 干砌块石挡土墙（外购方） | m3 | 128.09 | 358.82 | 45961
5.11 | 500105003001 | M10浆砌块石挡墙（利用方） | 1. M10浆砌块石挡墙（利用方） | m3 | 29.92 | 324.89 | 9721
5.12 | 500105003002 | M10浆砌块石挡墙（外购方） | 1. M10浆砌块石挡墙（外购方） | m3 | 29.92 | 567.64 | 16984
5.13 | 500109001010 | C20混凝土压顶 | 1. 部位及类型：压顶 2. 设计龄期、强度等级及配合比：C20 3. 级配、拌制要求：按设计及规范要求 | m3 | 8.94 | 803.39 | 7182
5.14 | 500109001011 | C20混凝土排水沟 | 1. 部位及类型：排水沟 2. 设计龄期、强度等级及配合比：C20 3. 级配、拌制要求：按设计及规范要求 | m3 | 20.76 | 851.91 | 17686
5.15 | 500114010003 | 砼护坡钻孔 | 1. 砼护坡钻孔D75 | 个 | 34 | 28.37 | 965
5.16 | 500114010004 | D75 PVC排水管 | 1. D75 PVC排水管 | m | 20.4 | 17.42 | 355
5.17 | 500109009004 | 沥青杉木板伸缩缝 | 1. 伸缩缝部位：挡墙、排水沟 2. 填料的种类、规格：沥青杉木板 | m2 | 17.57 | 154.31 | 2711
6 |  | 上坝道路 |  |  |  |  | 69143
6.1 | 500101002002 | 一般土方开挖 | 1. 土类分级：一般土方开挖外运 | m3 | 94.9 | 19.49 | 1850
6.2 | 500103023002 | 利用方回填 | 1. 土类分级：利用方回填 | m3 | 7.7 | 7.27 | 56
建筑工程分类分项工程量清单计价表
工程名称:2022年嵊州市水库整治提升工程—甘霖镇梅溪湾水库 | [6 empty] | 第7页 共12页
序号 | 项目编码 | 项目名称 | 项目主要 特征 | 计量 单位 | 工程 数量 | 单价 (元) | 合价 (元) | 主要技术 条款编码 | 备注
6.3 | 500105012004 | C20砼灌砌块石隔梁 | 1. 部位：坝肩 2. 砼强度等级及配合比：C20 3. 级配、拌制要求：按设计及规范要求 | m3 | 21.25 | 589.48 | 12526
6.4 | 500103016005 | 碎石垫层 | 1. 材料：碎石 2. 厚度：10cm | m3 | 26.78 | 261.27 | 6997
6.5 | 500109001012 | C20混凝土排水沟 | 1. 部位及类型：排水沟 2. 设计龄期、强度等级及配合比：C20 3. 级配、拌制要求：按设计及规范要求 | m3 | 5.46 | 851.91 | 4651
6.6 | 500109001013 | C20混凝土路面 | 1. 部位及类型：路面 2. 设计龄期、强度等级及配合比：C20 3. 级配、拌制要求：按设计及规范要求 | m3 | 29.96 | 804.8 | 24112
6.7 | 500114010005 | 镀锌钢管栏杆 | 1. DN50镀锌钢管栏杆 | m | 85 | 161.83 | 13756
6.8 | 500114010006 | D50排水管 | 1. D50排水管（含反滤） | m | 17 | 25.23 | 429
6.9 | 500114010007 | 60*40C25砼钢纤维雨篦 | 1. 60*40C25砼钢纤维雨篦 | m2 | 8.4 | 567.45 | 4767
7 |  | 溢洪道 |  |  |  |  | 365147
7.1 | 500114010019 | 原溢流堰拆除 | 1.原溢流堰拆除 | 项 | 1 | 2000 | 2000
7.2 | 500101002003 | 一般土方开挖 | 1. 土类分级：一般土方开挖外运 | m3 | 2403.78 | 18.44 | 44326
7.3 | 500102001001 | 一般石方开挖 | 1. 岩石级别：综合 2. 运距：自行考虑 | m3 | 1120 | 64.52 | 72262
7.4 | 500103023003 | 利用土方回填 | 1. 土类分级：利用土方回填 | m3 | 292.66 | 7.27 | 2128
建筑工程分类分项工程量清单计价表
工程名称:2022年嵊州市水库整治提升工程—甘霖镇梅溪湾水库 | [6 empty] | 第8页 共12页
序号 | 项目编码 | 项目名称 | 项目主要 特征 | 计量 单位 | 工程 数量 | 单价 (元) | 合价 (元) | 主要技术 条款编码 | 备注
7.5 | 500109001014 | C25钢筋混凝土底板 | 1. 部位及类型：钢筋混凝土底板 2. 设计龄期、强度等级及配合比：C25 3. 级配、拌制要求：按设计及规范要求 | m3 | 46 | 773.04 | 35560
7.6 | 500109001015 | C20混凝土边坡衬砌 | 1. 部位及类型：边坡衬砌 2. 设计龄期、强度等级及配合比：C20 3. 级配、拌制要求：按设计及规范要求 | m3 | 48.36 | 857.64 | 41475
7.7 | 500109001016 | C20混凝土基础 | 1. 部位及类型：挡墙基础 2. 设计龄期、强度等级及配合比：C20 3. 级配、拌制要求：按设计及规范要求 | m3 | 60.56 | 711.4 | 43082
7.8 | 500105003003 | M10浆砌块石挡墙（利用方） | 1. M10浆砌块石挡墙（利用方） | m3 | 111.71 | 324.89 | 36293
7.9 | 500105003004 | M10浆砌块石挡墙（外购方） | 1. M10浆砌块石挡墙（外购方） | m3 | 111.71 | 567.64 | 63411
7.10 | 500109001017 | C20混凝土压顶 | 1. 部位及类型：压顶 2. 设计龄期、强度等级及配合比：C20 3. 级配、拌制要求：按设计及规范要求 | m3 | 8.74 | 803.39 | 7022
7.11 | 500111001002 | 钢筋加工与安装 | 1. 工程部位：底板 | t | 1.595 | 7301.44 | 11646
7.12 | 500114010008 | D75 PVC排水管（含反滤） | 1. D75 PVC排水管（含反滤） | m | 52.4 | 30.34 | 1590
7.13 | 500109009005 | 沥青木板伸缩缝 | 1. 伸缩缝部位：挡墙 2. 填料的种类、规格：沥青杉木板 | m2 | 28.2 | 154.31 | 4352
建筑工程分类分项工程量清单计价表
工程名称:2022年嵊州市水库整治提升工程—甘霖镇梅溪湾水库 | [6 empty] | 第9页 共12页
序号 | 项目编码 | 项目名称 | 项目主要 特征 | 计量 单位 | 工程 数量 | 单价 (元) | 合价 (元) | 主要技术 条款编码 | 备注
8 |  | 输水建筑物 |  |  |  |  | 114373
8.1 | 500102001002 | 一般石方开挖 | 1. 岩石级别：综合 2. 运距：自行考虑 | m3 | 8.4 | 64.52 | 542
8.2 | 500109001018 | C20混凝土外包 | 1. 部位及类型：外包 2. 设计龄期、强度等级及配合比：C20 3. 级配、拌制要求：按设计及规范要求 | m3 | 6.05 | 714.58 | 4323
8.3 | 500109001019 | C25混凝土进水口 | 1. 部位及类型：进水口 2. 设计龄期、强度等级及配合比：C25 3. 级配、拌制要求：按设计及规范要求 4. 模板类型：自行考虑 | m3 | 3.9 | 888.28 | 3464
8.4 | 500114003001 | De400聚乙烯管铺设 | 1. 管道材料名称：高密度聚乙烯给水管 2. 管材规格：Φ400*19.1，PE100级 SDR21 0.8MPa 3. 接口形式：电热熔 4. 管道检验及试验要求：管道试压、消毒冲洗 | m | 102 | 553.92 | 56500
8.5 | 500114010009 | 原涵管高压水泥浆封堵 | 1. 原涵管高压水泥浆封堵 | m3 | 11.44 | 1005.7 | 11505
8.6 | 500109001020 | C20埋石混凝土基础 | 1. 部位及类型：埋石混凝土基础 2. 设计龄期、强度等级及配合比：C20 3. 级配、拌制要求：按设计及规范要求 | m3 | 9.27 | 673.7 | 6245
建筑工程分类分项工程量清单计价表
工程名称:2022年嵊州市水库整治提升工程—甘霖镇梅溪湾水库 | [6 empty] | 第10页 共12页
序号 | 项目编码 | 项目名称 | 项目主要 特征 | 计量 单位 | 工程 数量 | 单价 (元) | 合价 (元) | 主要技术 条款编码 | 备注
8.7 | 500109001021 | C20混凝土镇墩 | 1. 部位及类型：镇墩 2. 设计龄期、强度等级及配合比：C20 3. 级配、拌制要求：按设计及规范要求 | m3 | 2.16 | 850.44 | 1837
8.8 | 500109001022 | C20混凝土启闭机墩 | 1. 部位及类型：启闭机墩 2. 设计龄期、强度等级及配合比：C20 3. 级配、拌制要求：按设计及规范要求 | m3 | 1.55 | 871.78 | 1351
8.9 | 500109001023 | C20混凝土基础 | 1. 部位及类型：拉杆基础 2. 设计龄期、强度等级及配合比：C20 3. 级配、拌制要求：按设计及规范要求 | m3 | 4.356 | 711.4 | 3099
8.10 | 500109001024 | C20混凝土支墩 | 1. 部位及类型：拉杆支墩 2. 设计龄期、强度等级及配合比：C20 3. 级配、拌制要求：按设计及规范要求 | m3 | 3 | 923.83 | 2771
8.11 | 500105001007 | 干砌块石挡土墙（利用方） | 1. 干砌块石挡土墙（利用方） | m3 | 8.93 | 102.94 | 919
8.12 | 500105001008 | 干砌块石挡土墙（外购方） | 1. 干砌块石挡土墙（外购方） | m3 | 8.93 | 358.82 | 3204
8.13 | 500109001025 | C20混凝土压顶 | 1. 部位及类型：压顶 2. 设计龄期、强度等级及配合比：C20 3. 级配、拌制要求：按设计及规范要求 | m3 | 1.16 | 803.39 | 932
8.14 | 500114010010 | 拦污栅 | 1. 拦污栅 | 项 | 1 | 1000 | 1000
建筑工程分类分项工程量清单计价表
工程名称:2022年嵊州市水库整治提升工程—甘霖镇梅溪湾水库 | [6 empty] | 第11页 共12页
序号 | 项目编码 | 项目名称 | 项目主要 特征 | 计量 单位 | 工程 数量 | 单价 (元) | 合价 (元) | 主要技术 条款编码 | 备注
8.15 | 500114010011 | 启闭机设备（含闸门、抱轴、拉杆等配件） | 1.启闭机设备（含闸门、抱轴、拉杆等配件） | 项 | 1 | 15000 | 15000
8.16 | 500111001003 | 钢筋加工与安装 | 1. 工程部位：进水口、启闭机墩、支墩 | t | 0.23 | 7301.44 | 1679
9 |  | 人行桥、机耕桥 |  |  |  |  | 64015
9.1 | 500109001026 | C25钢筋混凝土桥板 | 1. 部位及类型：桥板 2. 设计龄期、强度等级及配合比：C25 3. 级配、拌制要求：按设计及规范要求 | m3 | 12.31 | 1056.9 | 13010
9.2 | 500109001027 | C25钢筋混凝土台帽 | 1. 部位及类型：台帽 2. 设计龄期、强度等级及配合比：C25 3. 级配、拌制要求：按设计及规范要求 | m3 | 4.8 | 910.85 | 4372
9.3 | 500109001028 | C20混凝土挡墙 | 1. 部位及类型：挡墙 2. 设计龄期、强度等级及配合比：C20 3. 级配、拌制要求：按设计及规范要求 | m3 | 15.71 | 834.82 | 13115
9.4 | 500109001029 | C25钢筋混凝土底板 | 1. 部位及类型：钢筋混凝土底板 2. 设计龄期、强度等级及配合比：C25 3. 级配、拌制要求：按设计及规范要求 | m3 | 18.11 | 773.04 | 14000
9.5 | 500109001030 | C15混凝土垫层 | 1. 部位及类型：垫层 2. 设计龄期、强度等级及配合比：C15 3. 级配、拌制要求：按设计及规范要求 | m3 | 5.39 | 714.8 | 3853
建筑工程分类分项工程量清单计价表
工程名称:2022年嵊州市水库整治提升工程—甘霖镇梅溪湾水库 | [6 empty] | 第12页 共12页
序号 | 项目编码 | 项目名称 | 项目主要 特征 | 计量 单位 | 工程 数量 | 单价 (元) | 合价 (元) | 主要技术 条款编码 | 备注
9.6 | 500109009006 | 2cm厚油毛毡 | 1. 伸缩缝部位：桥板、台帽连接处 2. 填料的种类、规格：2cm厚油毛毡 | m2 | 8 | 99.67 | 797
9.7 | 500114010012 | 镀锌钢管栏杆 | 1. 镀锌钢管栏杆 | m | 26 | 161.83 | 4208
9.8 | 500111001004 | 钢筋加工与安装 | 1. 工程部位：人行桥、机耕桥 | t | 1.46 | 7301.44 | 10660
10 |  | 其他 |  |  |  |  | 34900
10.1 | 500114010013 | 位移沉降点 | 1. 位移沉降点 | 只 | 3 | 1000 | 3000
10.2 | 500114010014 | 工作基点 | 1. 工作基点 | 只 | 2 | 2000 | 4000
10.3 | 500114010015 | 校核基点 | 1. 校核基点 | 只 | 2 | 2000 | 4000
10.4 | 500114010016 | 水位观测尺 | 1. 水位观测尺 | 根 | 13 | 300 | 3900
10.5 | 500114010017 | 水库标准化建设 | 1. 水库标准化建设 | 项 | 1 | 5000 | 5000
10.6 | 500114010018 | 白蚁防治(暂估价） | 1. 白蚁防治(暂估价） | 项 | 1 | 15000 | 15000
|  | 合计 |  |  |  |  | 2001871

## 3-6 机电设备及安装工程分类分项工程量清单计价表
机电设备及安装工程分类分项工程量清单计价表
工程名称:2022年嵊州市水库整治提升工程—甘霖镇梅溪湾水库 | [8 empty] | 第1页 共1页
序号 | 项目编码 | 项目名称 | 项目主要 特征 | 计量 单位 | 工程 数量 | 单价(元) |  | 合价(元) |  | 主要技术 条款编码 | 备注
[6 empty] | 设备费 | 安装费 | 设备费 | 安装费
合计

## 3-7 金属结构设备及安装工程分类分项工程量清单计价表
金属结构设备及安装工程分类分项工程量清单计价表
工程名称:2022年嵊州市水库整治提升工程—甘霖镇梅溪湾水库 | [8 empty] | 第1页 共1页
序号 | 项目编码 | 项目名称 | 项目主要 特征 | 计量 单位 | 工程 数量 | 单价(元) |  | 合价(元) |  | 主要技术 条款编码 | 备注
[6 empty] | 设备费 | 安装费 | 设备费 | 安装费
合计

## 3-8 措施项目清单计价表
措施项目清单计价表
工程名称:2022年嵊州市水库整治提升工程—甘霖镇梅溪湾水库 | [6 empty] | 第1页 共1页
序号 | 项目编码 | 项目名称 | 项目主要 特征 | 计量 单位 | 工程 数量 | 单价 (元) | 合价 (元) | 主要技术 条款编码 | 备注
(一) |  | 施工导流工程 |  |  |  |  | 30000
1 | 500114011001 | 施工导流工程 | 包括导流明渠、导流洞、围堰、临时金属结构设备及安装工程等 | 项 | 1 | 30000 | 30000
(二) |  | 施工交通工程 |  |  |  |  | 5000
1 | 500114011002 | 施工交通工程 | 包括施工现场内外为工程建设服务的临时交通工程，如公路、桥梁、施工支洞、转运站等 | 项 | 1 | 5000 | 5000
(三) |  | 施工供电工程 |  |  |  |  | 25000
1 | 500114011003 | 施工供电工程 | 包括从现有电网向施工现场供电的高压输电线路（10kv及以上等级）和施工变（配）电设施（场内除外）工程 | 项 | 1 | 25000 | 25000
(四) |  | 施工房屋建筑工程 |  |  |  |  | 23862
1 | 500114011004 | 施工房屋建筑工程 | 指工程在建设过程中建造的临时房屋，包括施工仓库，办公、生活及文化福利建筑及所需的配套设施工程 | 项 | 1 | 23861.5 | 23862
(五) |  | 其他施工临时工程 |  |  |  |  | 10429
1 | 500114011005 | 其他施工临时工程 | 除施工导流、施工交通、施工场外供电、施工房屋建筑工程以外的临时工程 | 项 | 1 | 10428.66 | 10429
|  | 合计 |  |  |  |  | 94290

## 3-9 其它项目清单计价表
其它项目清单计价表
工程名称:2022年嵊州市水库整治提升工程—甘霖镇梅溪湾水库 |  |  |  | 第1页 共1页
序号 | 项目名称 | 计量单位 | 金额(元) | 备注
1 | 安全文明施工费 | 元 | 33539
2 | 保险费 |  | 14433
2.1 | 工程一切险 | 元 | 9433
2.2 | 第三者责任险 | 元 | 5000
3 | 预留金 | 元 | 60000
| 合计 |  | 107971

## 3-11 电、风、水、砂石基础单价汇总表
电、风、水、砂石基础单价汇总表
工程名称:2022年嵊州市水库整治提升工程—甘霖镇梅溪湾水库 |  |  |  | 第1页 共1页
序号 | 名称 | 计量 单位 | 单价 | 备注
1 | 电 | kWh | 0.98
2 | 风 | m3 | 0.16
3 | 水 | m3 | 0.86

## 3-12 混凝土(砂浆)配合比材料费表
混凝土(砂浆)配合比材料费表
工程名称:2022年嵊州市水库整治提升工程—甘霖镇梅溪湾水库 | [11 empty] | 第1页 共1页
序 号 | 混凝土 (砂浆) 强度等级 | 水泥 强度 等级 | 级配 | 水灰比 | 每m3砼材料预算量 | [5 empty] | 单价 (元/m3) | 补差 (元/m3) | 备注
[5 empty] | 水泥(kg) | 砂(m3) | 石(m3) | 水(m3) | 外加剂 (kg) | 掺合料 (kg)
[5 empty] | 42.5:0.3; | 60 | 60 | 0.86
[5 empty] | 42.5:0.231; | 210 | 141.6
1 | C15 | 42.5 | 2 | 0.64 | 237.49 | 0.58 | 0.73 | 0.17 |  |  | 149.96 | 279.77 | [采用人工砂][标号32.5换标号42.5]
2 | C20 | 42.5 | 2 | 0.62 | 284.55 | 0.57 | 0.73 | 0.17 |  |  | 163.43 | 288.4 | [采用人工砂]
3 | C25 | 42.5 | 2 | 0.55 | 321.3 | 0.54 | 0.74 | 0.17 |  |  | 173.1 | 291.5 | [采用人工砂]
4 | M10 | 42.5 |  |  | 256.2 | 1.13 |  | 0.3 |  |  | 145.17 | 297.36 | [采用人工砂]

## 3-14 主要材料预算价格汇总表
主要材料预算价格汇总表
工程名称:2022年嵊州市水库整治提升工程—甘霖镇梅溪湾水库 | [5 empty] | 第1页 共1页
序号 | 材料名称 | 型号规格 | 计量单位 | 预算价(元) | 材料补差 | 备注
1 | 水泥 |  | t | 531 | 231
2 | 水泥 42.5级 |  | t | 531 | 231
3 | 钢筋 | 综合 | t | 4670 | 1670
4 | 型钢 | 综合 | kg | 4.99
5 | 钢模板 |  | kg | 5.66
6 | 铁件 |  | kg | 6.64 | 3.64
7 | 铁丝 |  | kg | 4.42
8 | 板枋材 |  | m3 | 1504
9 | 柴油 |  | kg | 8.81 | 5.81
10 | 汽油 |  | kg | 10.57
11 | 沥青 |  | t | 4770
12 | 碎石 | 骨料 | m3 | 201.6 | 141.6
13 | 碎石 | 垫层料或回填料 | m3 | 201.6 | 171.6
14 | 块石 |  | m3 | 181.9 | 121.9
15 | 中砂 |  | m3 | 270 | 210

## 3-16 施工机械台班费汇总表
施工机械台班费汇总表
工程名称:2022年嵊州市水库整治提升工程—甘霖镇梅溪湾水库 | [12 empty] | 第1页 共3页
序 号 | 机械 名称 | 型号 规格 | 一 类 费 用 | 二类费用 | [8 empty] | 合计 | 补差
|  |  |  | 人工 (工日) | 汽油 (kg) | 柴油 (kg) | 电 (度) | 风 (m3) | 水 (t) | 煤 (kg) | 木柴 (kg) | 小计
|  |  |  | 128 | 10.57 | 3 | 0.98 | 0.16 | 0.86 |  | 435
1009 | 单斗挖掘机 液压 斗容0.6m3 |  | 269.9 | 192 |  | 135 | [5 empty] | 327 | 596.9 | 261.45
1010 | 单斗挖掘机 液压 斗容1m3 |  | 429.59 | 192 |  | 189 | [5 empty] | 381 | 810.59 | 366.03
1021 | 装载机 斗容1m3 |  | 88.43 | 128 |  | 159 | [5 empty] | 287 | 375.43 | 307.93
1022 | 装载机 斗容1.5m3 |  | 137.37 | 128 |  | 177 | [5 empty] | 305 | 442.37 | 342.79
1029 | 推土机 功率59kW |  | 121.64 | 192 |  | 123 | [5 empty] | 315 | 436.64 | 238.21
1030 | 推土机 功率74kW |  | 215.12 | 192 |  | 156 | [5 empty] | 348 | 563.12 | 302.12
1031 | 推土机 功率88kW |  | 274.67 | 192 |  | 183 | [5 empty] | 375 | 649.67 | 354.41
1046 | 拖拉机 履带式 功率74kW |  | 89 | 192 |  | 162 | [5 empty] | 354 | 443 | 313.74
1061 | 斜坡振动碾 拖式 重量10t |  | 124.66 |  |  | 129 | [5 empty] | 129 | 253.66 | 249.83
1076 | 压路机 内燃 重量8~10t |  | 136.82 | 192 |  | 78 | [5 empty] | 270 | 406.82 | 151.06
1077 | 压路机 内燃 重量12~15t |  | 169.57 | 192 |  | 114 | [5 empty] | 306 | 475.57 | 220.78
1080 | 蛙式夯实机 功率2.8kW |  | 6.69 | 128 |  |  | 14.7 |  |  |  |  | 142.7 | 149.39
1108 | 双胶轮车 |  | 4.14 | [9 empty] | 4.14
2002 | 地质钻机 油压式、手把式150型 |  | 73.03 | 217.6 |  |  | 55.86 |  |  |  |  | 273.46 | 346.49
2013 | 灌浆泵 中低压 泥浆 |  | 42.7 | 192 |  |  | 68.6 |  |  |  |  | 260.6 | 303.3
施工机械台班费汇总表
工程名称:2022年嵊州市水库整治提升工程—甘霖镇梅溪湾水库 | [12 empty] | 第2页 共3页
序 号 | 机械 名称 | 型号 规格 | 一 类 费 用 | 二类费用 | [8 empty] | 合计 | 补差
|  |  |  | 人工 (工日) | 汽油 (kg) | 柴油 (kg) | 电 (度) | 风 (m3) | 水 (t) | 煤 (kg) | 木柴 (kg) | 小计
|  |  |  | 128 | 10.57 | 3 | 0.98 | 0.16 | 0.86 |  | 435
2016 | 泥浆搅拌机 |  | 53.87 | 102.4 |  |  | 65.66 |  |  |  |  | 168.06 | 221.93
2017 | 灰浆搅拌机 |  | 18.65 | 102.4 |  |  | 32.34 |  |  |  |  | 134.74 | 153.39
2046 | 灌浆自动记录仪 |  | 55.84 |  |  |  | 0.98 |  |  |  |  | 0.98 | 56.82
2065 | 砂浆搅拌机 |  | 18.17 | 102.4 |  |  | 33.32 |  |  |  |  | 135.72 | 153.89
4014 | 混凝土搅拌机 出料0.4m3 |  | 41.85 | 128 |  |  | 50.96 |  |  |  |  | 178.96 | 220.81
4019 | 强制式混凝土搅拌机 出料0.35m3 |  | 45.35 | 128 |  |  | 110.74 |  |  |  |  | 238.74 | 284.09
4040 | 振捣器 插入式 功率2.2kW |  | 10.18 |  |  |  | 9.8 |  |  |  |  | 9.8 | 19.98
4042 | 振捣器 平板式 功率2.2kW |  | 8.45 |  |  |  | 9.8 |  |  |  |  | 9.8 | 18.25
4048 | 混凝土振动碾 BW-202AD |  | 646 | 128 |  | 180 | [5 empty] | 308 | 954 | 348.6
4054 | 风（砂）水枪 耗风量 6m3/min |  | 3.65 |  |  |  |  | 192 | 20.64 |  |  | 212.64 | 216.29
4060 | 试压泵 2.5MPa |  | 7.95 | 102.4 |  |  | 9.8 |  |  |  |  | 112.2 | 120.15
5003 | 载重汽车 汽油型 载重量5t |  | 81.8 | 128 | 338.24 | [6 empty] | 466.24 | 548.04
5012 | 自卸汽车 柴油型 载重量10t |  | 232.79 | 192 |  | 129 | [5 empty] | 321 | 553.79 | 249.83
5121 | 洒水汽车 4000L |  | 107.89 | 128 | 317.1 | [6 empty] | 445.1 | 552.99
6024 | 塔式起重机 起重量10t |  | 314.36 | 192 |  |  | 179.34 |  |  |  |  | 371.34 | 685.7
施工机械台班费汇总表
工程名称:2022年嵊州市水库整治提升工程—甘霖镇梅溪湾水库 | [12 empty] | 第3页 共3页
序 号 | 机械 名称 | 型号 规格 | 一 类 费 用 | 二类费用 | [8 empty] | 合计 | 补差
|  |  |  | 人工 (工日) | 汽油 (kg) | 柴油 (kg) | 电 (度) | 风 (m3) | 水 (t) | 煤 (kg) | 木柴 (kg) | 小计
|  |  |  | 128 | 10.57 | 3 | 0.98 | 0.16 | 0.86 |  | 435
6048 | 履带起重机 油动 起重量10t |  | 193.39 | 192 |  | 114 | [5 empty] | 306 | 499.39 | 220.78
6057 | 汽车起重机 柴油型 起重量8t |  | 204.38 | 192 |  | 84 | [5 empty] | 276 | 480.38 | 162.68
6094 | 卷扬机 起重量5t |  | 21.97 | 102.4 |  |  | 39.2 |  |  |  |  | 141.6 | 163.57
8033 | 离心式水泵 单级 功率7kW |  | 8.07 | 64 |  |  | 34.3 |  |  |  |  | 98.3 | 106.37
8034 | 离心式水泵 单级 功率17kW |  | 14.5 | 64 |  |  | 87.22 |  |  |  |  | 151.22 | 165.72
9001 | 电焊机 交流20~25kVA |  | 3.88 |  |  |  | 70.56 |  |  |  |  | 70.56 | 74.44
9014 | 对焊机 电弧型150kVA |  | 24.1 | 102.4 |  |  | 388.08 | 6.08 | 11.18 |  |  | 507.74 | 531.84
9021 | 钢筋弯曲机 Φ6~40 |  | 16.88 | 102.4 |  |  | 12.74 |  |  |  |  | 115.14 | 132.02
9026 | 钢筋切断机 功率20kW |  | 15.41 | 102.4 |  |  | 88.2 |  |  |  |  | 190.6 | 206.01
9027 | 钢筋调直机 功率4~14kW |  | 28.56 | 102.4 |  |  | 11.76 |  |  |  |  | 114.16 | 142.72
9101 | 电熔焊接机 型号DRH-160A |  | 6.99 |  |  |  | 6.86 |  |  |  |  | 6.86 | 13.85
9911140035 | 灰浆搅拌机 | 200L | 149.95 | [9 empty] | 149.95
9917140003 | 交流弧焊机 | 32kV·A | 112.5 | [9 empty] | 112.5