## 封面
招 标 控 制 价
工 程 名 称: |  | 嵊州市中型灌区系统提升改造项目（渔溪坑水库灌区）
合 同 编 号:
招标控制价(小写): |  | 2383073元
| (大写): | 贰佰叁拾捌万叁仟零柒拾叁元整
招 标 人: |  |  | (单位盖章)
法 定 代 表 人
(或委托代理人): |  |  | (签字盖章)
编 制 时 间: |  | 2022年9月2日

## 工程量清单计价汇总表
工程量清单计价汇总表
项目及标段名称: | 嵊州市中型灌区系统提升改造项目（渔溪坑水库灌区） | 第1页 共1页
序号 | 工程项目名称 | 金额（元）
一 | 建筑工程 | 2193892
二 | 机电设备及安装工程
三 | 金属结构设备及安装工程
四 | 措施项目 | 45000
五 | 其他项目 | 144181
| 合计 | 2383073

## 建筑工程分类分项工程量清单计价表
建筑工程分类分项工程量清单计价表
项目及标段名称: |  | 嵊州市中型灌区系统提升改造项目（渔溪坑水库灌区） | [6 empty] | 第1页 共4页
序号 | 项目编码 |  | 项目名称 | 项目主要特征 | 计量 单位 | 工程 数量 | 单价 (元) | 合价 (元) | 主要技术 条款编码 | 备注
1 |  |  | 西干渠 |  |  |  |  | 420176
1.1 | 500101002002 |  | 土方开挖 | 1. 土类分级：三类土 2. 运距：自行考虑 | m3 | 2358.85 | 16.89 | 39841
1.2 | 500103001001 |  | 土方填筑 | 1.利用方,就地回填。 | m3 | 392.08 | 7.23 | 2835
1.3 | 500109011001 |  | C20砼渠身 | 1.W4F50C20砼渠身;2.二级配 | m3 | 265.45 | 888.96 | 235974
1.4 | 500109011002 |  | C20砼渠底 | 1.W4F50C20砼渠底;2.二级配 | m3 | 127.29 | 735.03 | 93562
1.5 | 500109009001 |  | 伸缩缝沥青杉木板 | 1.伸缩缝沥青杉木板 | m2 | 8.81 | 144.67 | 1275
1.6 | b001001 |  | 铸铁闸门 | 1.PGZ铸铁闸门100*160 | 个 | 3 | 12000 | 36000
2.7 | b003003 |  | QL10KN-S侧摇式启闭机 | 1.QL10KN-S侧摇式启闭机 | 台 | 3 | 896.1 | 2688
1.7 | 500109001001 |  | C25砼闸墩 | 1.W4F50C25砼闸墩;2.二级配 | m3 | 5.51 | 873.88 | 4815
1.8 | 500111001001 |  | 钢筋加工与安装 | 1.钢筋加工与安装 | t | 0.392 | 6895.94 | 2703
1.9 | 500109008001 |  | 橡胶止水带 | 1.橡胶止水带 | m | 3.96 | 121.85 | 483
2 |  |  | 西干渠（甲青-下坂段） |  |  |  |  | 367155
2.1 | 500101002003 |  | 土方开挖 | 1. 土类分级：三类土 2. 运距：自行考虑 | m3 | 812.93 | 16.89 | 13730
2.2 | 500103001002 |  | 土方填筑 | 1.利用方,就地回填。 | m3 | 647.73 | 7.23 | 4683
建筑工程分类分项工程量清单计价表
项目及标段名称: |  | 嵊州市中型灌区系统提升改造项目（渔溪坑水库灌区） | [6 empty] | 第2页 共4页
序号 | 项目编码 |  | 项目名称 | 项目主要特征 | 计量 单位 | 工程 数量 | 单价 (元) | 合价 (元) | 主要技术 条款编码 | 备注
2.3 | 500109011003 |  | C20砼渠身 | 1.W4F50C20砼渠身;2.二级配 | m3 | 246.45 | 888.96 | 219084
2.4 | 500109011004 |  | C20砼渠底 | 1.W4F50C20砼渠底;2.二级配 | m3 | 104.74 | 735.03 | 76987
2.5 | 500109009002 |  | 伸缩缝沥青杉木板 | 1.伸缩缝沥青杉木板 | m2 | 7.12 | 144.67 | 1030
2.6 | b001002 |  | 铸铁闸门 | 1.PGZ铸铁闸门100*160 | 个 | 3 | 12000 | 36000
2.7 | b003002 |  | QL10KN-S侧摇式启闭机 | 1.QL10KN-S侧摇式启闭机 | 台 | 3 | 896.1 | 2688
2.8 | 500109001002 |  | C25砼闸墩 | 1.W4F50C25砼闸墩;2.二级配 | m3 | 5.51 | 873.88 | 4815
2.9 | 500111001002 |  | 钢筋加工与安装 | 1.钢筋加工与安装 | t | 0.392 | 6895.94 | 2703
2.10 | 500109008002 |  | 橡胶止水带 | 1.橡胶止水带 | m | 3.96 | 121.85 | 483
2.11 | 500112001001 |  | 预制三孔板 | 1.预制三孔板 | m3 | 0.81 | 1452.1 | 1176
2.12 | 500109001003 |  | C20砼铺装层 | 1.C20砼铺装层;2.二级配 | m3 | 0.27 | 837.59 | 226
2.13 | 500114002001 |  | Φ800钢筋砼管 | 1.Φ800钢筋砼管 | m | 5 | 497.96 | 2490
2.14 | 500109001004 |  | C20砼管座 | 1.C20砼管座;2.二级配 | m3 | 1.43 | 740.53 | 1059
3 |  |  | 中干渠 |  |  |  |  | 1406561
1.1 | 500101002004 |  | 土方开挖 | 1. 土类分级：三类土 2. 运距：自行考虑 | m3 | 101.2 | 16.89 | 1709
建筑工程分类分项工程量清单计价表
项目及标段名称: |  | 嵊州市中型灌区系统提升改造项目（渔溪坑水库灌区） | [6 empty] | 第3页 共4页
序号 | 项目编码 |  | 项目名称 | 项目主要特征 | 计量 单位 | 工程 数量 | 单价 (元) | 合价 (元) | 主要技术 条款编码 | 备注
| 500102003001 |  | 石方开挖 | 1.渠槽石方开挖(风钻钻孔) 2. 运距：自行考虑 3.工程量暂定 | m3 | 500 | 82.67 | 41335
3.1 | 500103001003 |  | 土方填筑 | 1.利用方,不足部分运距自行考虑。 | m3 | 1429.21 | 20.59 | 29427
3.2 | 500109011005 |  | C20砼渠身 | 1.W4F50C20砼渠身;2.二级配 | m3 | 928.2 | 888.96 | 825133
3.3 | 500109011006 |  | C20砼渠底 | 1.W4F50C20砼渠底;2.二级配 | m3 | 371.23 | 735.03 | 272865
3.4 | 500109009003 |  | 伸缩缝沥青杉木板 | 1.伸缩缝沥青杉木板 | m2 | 25.14 | 144.67 | 3637
3.5 | 500114002002 |  | Φ300钢筋砼管 | 1.Φ300钢筋砼管 | m | 74 | 162.88 | 12053
3.6 | 500109001005 |  | C20砼管座 | 1.W4F50C20砼管座;2.二级配 | m3 | 6.46 | 740.53 | 4784
3.7 | b002001 |  | 圆形钢闸门 | 1.圆形钢闸门 | 个 | 11 | 5000 | 55000
3.8 | 500109001006 |  | C20砼闸墩 | 1.C20砼闸墩;2.二级配 | m3 | 3.43 | 859.39 | 2948
3.9 | 500103007003 |  | 碎石垫层 | 1.碎石垫层 | m3 | 7.92 | 279.28 | 2212
3.10 | b001003 |  | 铸铁闸门 | 1.PGZ铸铁闸门100*160 | 个 | 4 | 12000 | 48000
3.11 | b003001 |  | QL10KN-S侧摇式启闭机 | 1.QL10KN-S侧摇式启闭机 | 台 | 4 | 896.1 | 3584
3.12 | 500109001007 |  | C25砼闸墩 | 1.W4F50C25砼闸墩;2.二级配 | m3 | 7.35 | 873.88 | 6423
3.13 | 500111001003 |  | 钢筋加工与安装 | 1.钢筋加工与安装 | t | 0.45212 | 6895.94 | 3118
建筑工程分类分项工程量清单计价表
项目及标段名称: |  | 嵊州市中型灌区系统提升改造项目（渔溪坑水库灌区） | [6 empty] | 第4页 共4页
序号 | 项目编码 |  | 项目名称 | 项目主要特征 | 计量 单位 | 工程 数量 | 单价 (元) | 合价 (元) | 主要技术 条款编码 | 备注
3.14 | 500109008003 |  | 橡胶止水带 | 1.橡胶止水带 | m | 5.28 | 121.85 | 643
3.15 | 500109001008 |  | C25砼机耕桥桥板 | 1.W4F50C25砼机耕桥桥板;2.二级配 | m3 | 11.62 | 1042.19 | 12110
3.16 | 500109001013 |  | C25砼台帽 | 1.W4F50C25砼台帽；2.二级配; | m3 | 10.5 | 813.79 | 8545
3.17 | 500109001014 |  | C25砼支墩 | 1.W4F50C25砼支墩;2.二级配 | m3 | 58.1 | 929.02 | 53976
3.18 | 500111001004 |  | 钢筋加工与安装 | 1.钢筋加工与安装 | t | 1.95029 | 6895.94 | 13449
3.19 | 500112001002 |  | 预制三孔板 | 1.预制三孔板 | m3 | 3.24 | 1452.1 | 4705
3.20 | 500109001015 |  | C20砼铺装层 | 1.C20砼铺装层;2.二级配 | m3 | 1.08 | 837.59 | 905
|  |  | 合计 |  |  |  |  | 2193892

## 措施项目清单计价表
措施项目清单计价表
项目及标段名称: |  | 嵊州市中型灌区系统提升改造项目（渔溪坑水库灌区） | [5 empty] | 第1页 共1页
序号 | 项目编码 |  | 项目名称 | 项目主要特征 | 计量 单位 | 工程 数量 | 单价 (元) | 合价 (元) | 主要技术 条款编码 | 备注
1 |  |  | 导流工程 |  |  |  |  | 10000
| 500114011003 |  | 施工围堰 | 围堰型式自行考虑 | 项 | 1 | 5000 | 5000
| 500114011004 |  | 施工导流 | 排水方式自行考虑 | 项 | 1 | 5000 | 5000
2 |  |  | 施工交通工程 |  |  |  |  | 15000
| 500114011005 |  | 施工道路 | 自行考虑 | 项 | 1 | 15000 | 15000
3 |  |  | 施工供电工程 |  |  |  |  | 10000
|  |  | 施工用电 | 自行考虑 | 项 | 1 | 10000 | 10000
4 |  |  | 施工房屋建筑工程 |  |  |  |  | 10000
| 500114011006 |  | 办公用房 |  | m2 | 50 | 200 | 10000
|  |  | 合计 |  |  |  |  | 45000

## 其他项目清单计价表
其他项目清单计价表
项目及标段名称: |  | 嵊州市中型灌区系统提升改造项目（渔溪坑水库灌区） |  |  | 第1页 共1页
序号 | 项目名称 |  | 计量单位 | 金额(元) | 备注
1 | 安全文明施工费 |  | 元 | 24628
2 | 保险费 |  | 元 | 19553
2.1 | 工程一切险 |  | 元 | 10075
2.2 | 第三者责任险 |  | 元 | 5000 | 按保额100万元计
2.3 | 农民工工伤保险 |  | 元 | 4478
3 | 预留金 |  | 元 | 100000
| 合计 |  |  | 144181

## 工程量清单单价组合表
工程量清单单价组合表
项目及标段名称: |  | 嵊州市中型灌区系统提升改造项目（渔溪坑水库灌区） |  |  |  | 第1页 共2页
序号 | 清单编号 |  | 项目名称 | 计量 单位 | 单价 (元) | 单价组合
一 |  |  | 建筑工程
1 |  |  | 西干渠
1.1 | 500101002002 |  | 土方开挖 | m3 | 16.89 | (1)+(2)
1.2 | 500103001001 |  | 土方填筑 | m3 | 7.23 | (3)
1.3 | 500109011001 |  | C20砼渠身 | m3 | 888.96 | (4)
1.4 | 500109011002 |  | C20砼渠底 | m3 | 735.03 | (5)
1.5 | 500109009001 |  | 伸缩缝沥青杉木板 | m2 | 144.67 | (6)
1.6 | b001001 |  | 铸铁闸门 | 个 | 12000 | 12000
2.7 | b003003 |  | QL10KN-S侧摇式启闭机 | 台 | 896.1 | (7)
1.7 | 500109001001 |  | C25砼闸墩 | m3 | 873.88 | (8)
1.8 | 500111001001 |  | 钢筋加工与安装 | t | 6895.94 | (9)
1.9 | 500109008001 |  | 橡胶止水带 | m | 121.85 | (10)
2 |  |  | 西干渠（甲青-下坂段）
2.1 | 500101002003 |  | 土方开挖 | m3 | 16.89 | (1)+(2)
2.2 | 500103001002 |  | 土方填筑 | m3 | 7.23 | (3)
2.3 | 500109011003 |  | C20砼渠身 | m3 | 888.96 | (4)
2.4 | 500109011004 |  | C20砼渠底 | m3 | 735.03 | (5)
2.5 | 500109009002 |  | 伸缩缝沥青杉木板 | m2 | 144.67 | (6)
2.6 | b001002 |  | 铸铁闸门 | 个 | 12000 | 12000
2.7 | b003002 |  | QL10KN-S侧摇式启闭机 | 台 | 896.1 | (7)
2.8 | 500109001002 |  | C25砼闸墩 | m3 | 873.88 | (8)
2.9 | 500111001002 |  | 钢筋加工与安装 | t | 6895.94 | (9)
2.10 | 500109008002 |  | 橡胶止水带 | m | 121.85 | (10)
2.11 | 500112001001 |  | 预制三孔板 | m3 | 1452.1 | (11)+(12)+(13)
2.12 | 500109001003 |  | C20砼铺装层 | m3 | 837.59 | (14)
2.13 | 500114002001 |  | Φ800钢筋砼管 | m | 497.96 | (15)
2.14 | 500109001004 |  | C20砼管座 | m3 | 740.53 | (16)
3 |  |  | 中干渠
1.1 | 500101002004 |  | 土方开挖 | m3 | 16.89 | (1)+(2)
| 500102003001 |  | 石方开挖 | m3 | 82.67 | (17)
3.1 | 500103001003 |  | 土方填筑 | m3 | 20.59 | (3)+(18)
3.2 | 500109011005 |  | C20砼渠身 | m3 | 888.96 | (4)
3.3 | 500109011006 |  | C20砼渠底 | m3 | 735.03 | (5)
3.4 | 500109009003 |  | 伸缩缝沥青杉木板 | m2 | 144.67 | (6)
3.5 | 500114002002 |  | Φ300钢筋砼管 | m | 162.88 | (19)
3.6 | 500109001005 |  | C20砼管座 | m3 | 740.53 | (16)
3.7 | b002001 |  | 圆形钢闸门 | 个 | 5000 | 5000
工程量清单单价组合表
项目及标段名称: |  | 嵊州市中型灌区系统提升改造项目（渔溪坑水库灌区） |  |  |  | 第2页 共2页
序号 | 清单编号 |  | 项目名称 | 计量 单位 | 单价 (元) | 单价组合
3.8 | 500109001006 |  | C20砼闸墩 | m3 | 859.39 | (20)
3.9 | 500103007003 |  | 碎石垫层 | m3 | 279.28 | (21)
3.10 | b001003 |  | 铸铁闸门 | 个 | 12000 | 12000
3.11 | b003001 |  | QL10KN-S侧摇式启闭机 | 台 | 896.1 | (7)
3.12 | 500109001007 |  | C25砼闸墩 | m3 | 873.88 | (8)
3.13 | 500111001003 |  | 钢筋加工与安装 | t | 6895.94 | (9)
3.14 | 500109008003 |  | 橡胶止水带 | m | 121.85 | (10)
3.15 | 500109001008 |  | C25砼机耕桥桥板 | m3 | 1042.19 | (22)
3.16 | 500109001013 |  | C25砼台帽 | m3 | 813.79 | (23)
3.17 | 500109001014 |  | C25砼支墩 | m3 | 929.02 | (24)
3.18 | 500111001004 |  | 钢筋加工与安装 | t | 6895.94 | (9)
3.19 | 500112001002 |  | 预制三孔板 | m3 | 1452.1 | (11)+(12)+(13)
3.20 | 500109001015 |  | C20砼铺装层 | m3 | 837.59 | (14)
二 |  |  | 机电设备及安装工程
三 |  |  | 金属结构设备及安装工程
四 |  |  | 措施项目
1 |  |  | 导流工程
| 500114011003 |  | 施工围堰 | 项 | 5000 | 5000
| 500114011004 |  | 施工导流 | 项 | 5000 | 5000
2 |  |  | 施工交通工程
| 500114011005 |  | 施工道路 | 项 | 15000 | 15000
3 |  |  | 施工供电工程
|  |  | 施工用电 | 项 | 10000 | 10000
4 |  |  | 施工房屋建筑工程
| 500114011006 |  | 办公用房 | m2 | 200 | 200

## 电、风、水、砂石基础单价汇总表
电、风、水、砂石基础单价汇总表
项目及标段名称: |  | 嵊州市中型灌区系统提升改造项目（渔溪坑水库灌区） |  |  | 第1页 共1页
序号 | 名称 |  | 计量 单位 | 单价 | 备注
1 | 电 |  | kWh | 0.88
2 | 风 |  | m3 | 0.15
3 | 水 |  | m3 | 0.78

## 混凝土(砂浆)配合比材料费表
混凝土(砂浆)配合比材料费表
项目及标段名称: |  | 嵊州市中型灌区系统提升改造项目（渔溪坑水库灌区） | [9 empty] | 第1页 共1页
序 号 | 混凝土 (砂浆) 强度等级 | 水泥 强度 等级 | 级配 | 水灰比 | 每m3砼材料预算量 | [5 empty] | 单价 (元/m3) | 补差 (元/m3) | 备注
[5 empty] | 水泥(kg) | 砂(m3) | 石(m3) | 水(m3) | 外加剂 (kg) | 掺合料 (kg)
[5 empty] | 42.5:0.3; | 60 | 60 | 0.78
[5 empty] | 42.5:0.182; | 210 | 141.6
1 | C20 | 42.5 | 2 | 0.62 | 284.55 | 0.57 | 0.73 | 0.17 |  |  | 163.42 | 274.46 | [采用人工砂]
2 | C25 | 42.5 | 2 | 0.55 | 321.3 | 0.54 | 0.74 | 0.17 |  |  | 173.09 | 275.75 | [采用人工砂]

## 主要材料预算价格汇总表
主要材料预算价格汇总表
项目及标段名称: |  | 嵊州市中型灌区系统提升改造项目（渔溪坑水库灌区） |  |  |  |  | 第1页 共1页
序号 | 材料名称 |  | 型号规格 | 计量单位 | 预算价(元) | 材料补差 | 备注
1 | 钢筋 |  | 综合 | t | 4336 | 1336
2 | 型钢 |  | 综合 | kg | 4.12 | 1.12
3 | 钢模板 |  |  | kg | 5.31
4 | 板枋材 |  |  | m3 | 1681
5 | 柴油 |  |  | kg | 8.53 | 5.53
6 | 汽油 |  |  | kg | 10.25 | 3.65
7 | 沥青 |  |  | t | 3858
8 | 碎石 |  | 骨料 | m3 | 201.6 | 141.6
9 | 碎石 |  | 垫层料或回填料 | m3 | 181.44 | 151.44
10 | 电焊条 |  |  | kg | 6.81
11 | 水泥 42.5级 |  |  | kg | 0.48 | 0.18
12 | Φ300钢筋砼管 |  |  | m | 77.35
13 | Φ800钢筋砼管 |  |  | m | 276
14 | 中砂 |  |  | m3 | 270 | 210

## 施工机械台班费汇总表
施工机械台班费汇总表
项目及标段名称: |  | 嵊州市中型灌区系统提升改造项目（渔溪坑水库灌区） | [11 empty] | 第1页 共3页
序 号 | 机械 名称 |  | 型号 规格 | 一 类 费 用 | 二类费用 | [8 empty] | 合计 | 补差
[5 empty] | 人工 (工日) | 汽油 (kg) | 柴油 (kg) | 电 (度) | 风 (m3) | 水 (t) | 煤 (kg) | 木柴 (kg) | 小计
[5 empty] | 128 | 10.25 | 3 | 0.88 | 0.15 | 0.78 |  | 450
1010 | 单斗挖掘机 液压 斗容1m3 |  |  | 429.59 | 192 |  | 189 | [5 empty] | 381 | 810.59 | 348.39
1029 | 推土机 功率59kW |  |  | 121.64 | 192 |  | 123 | [5 empty] | 315 | 436.64 | 226.73
1030 | 推土机 功率74kW |  |  | 215.12 | 192 |  | 156 | [5 empty] | 348 | 563.12 | 287.56
1080 | 蛙式夯实机 功率2.8kW |  |  | 6.69 | 128 |  |  | 13.2 |  |  |  |  | 141.2 | 147.89
1081 | 风钻 手持式 |  |  | 10.52 |  |  |  |  | 113.4 | 1.01 |  |  | 114.41 | 124.93
1108 | 双胶轮车 |  |  | 4.14 | [9 empty] | 4.14
4040 | 振捣器 插入式 功率2.2kW |  |  | 10.18 |  |  |  | 8.8 |  |  |  |  | 8.8 | 18.98
4042 | 振捣器 平板式 功率2.2kW |  |  | 8.45 |  |  |  | 8.8 |  |  |  |  | 8.8 | 17.25
4054 | 风（砂）水枪 耗风量 6m3/min |  |  | 3.65 |  |  |  |  | 180 | 18.72 |  |  | 198.72 | 202.37
4060 | 试压泵 2.5MPa |  |  | 7.95 | 102.4 |  |  | 8.8 |  |  |  |  | 111.2 | 119.15
5003 | 载重汽车 汽油型 载重量5t |  |  | 81.8 | 128 | 211.2 | [6 empty] | 339.2 | 421 | 116.8
5006 | 载重汽车 柴油型 载重量10t |  |  | 157.03 | 192 |  | 120 | [5 empty] | 312 | 469.03 | 221.2
5011 | 自卸汽车 柴油型 载重量8t |  |  | 204.42 | 192 |  | 123 | [5 empty] | 315 | 519.42 | 226.73
6024 | 塔式起重机 起重量10t |  |  | 314.36 | 192 |  |  | 161.04 |  |  |  |  | 353.04 | 667.4
6048 | 履带起重机 油动 起重量10t |  |  | 193.39 | 192 |  | 114 | [5 empty] | 306 | 499.39 | 210.14
施工机械台班费汇总表
项目及标段名称: |  | 嵊州市中型灌区系统提升改造项目（渔溪坑水库灌区） | [11 empty] | 第2页 共3页
序 号 | 机械 名称 |  | 型号 规格 | 一 类 费 用 | 二类费用 | [8 empty] | 合计 | 补差
[5 empty] | 人工 (工日) | 汽油 (kg) | 柴油 (kg) | 电 (度) | 风 (m3) | 水 (t) | 煤 (kg) | 木柴 (kg) | 小计
[5 empty] | 128 | 10.25 | 3 | 0.88 | 0.15 | 0.78 |  | 450
6049 | 履带起重机 油动 起重量15t |  |  | 273.2 | 192 |  | 150 | [5 empty] | 342 | 615.2 | 276.5
6055 | 汽车起重机 汽油型 起重量5t |  |  | 115.51 | 192 | 198 | [6 empty] | 390 | 505.51 | 109.5
6057 | 汽车起重机 柴油型 起重量8t |  |  | 204.38 | 192 |  | 84 | [5 empty] | 276 | 480.38 | 154.84
6058 | 汽车起重机 柴油型 起重量10t |  |  | 261.01 | 192 |  | 87 | [5 empty] | 279 | 540.01 | 160.37
6060 | 汽车起重机 柴油型 起重量16t |  |  | 337.73 | 192 |  | 108 | [5 empty] | 300 | 637.73 | 199.08
6094 | 卷扬机 起重量5t |  |  | 21.97 | 102.4 |  |  | 35.2 |  |  |  |  | 137.6 | 159.57
8033 | 离心式水泵 单级 功率7kW |  |  | 8.07 | 64 |  |  | 30.8 |  |  |  |  | 94.8 | 102.87
8034 | 离心式水泵 单级 功率17kW |  |  | 14.5 | 64 |  |  | 78.32 |  |  |  |  | 142.32 | 156.82
9001 | 电焊机 交流20~25kVA |  |  | 3.88 |  |  |  | 63.36 |  |  |  |  | 63.36 | 67.24
9014 | 对焊机 电弧型150kVA |  |  | 24.1 | 102.4 |  |  | 348.48 | 5.7 | 10.14 |  |  | 466.72 | 490.82
9021 | 钢筋弯曲机 Φ6~40 |  |  | 16.88 | 102.4 |  |  | 11.44 |  |  |  |  | 113.84 | 130.72
9026 | 钢筋切断机 功率20kW |  |  | 15.41 | 102.4 |  |  | 79.2 |  |  |  |  | 181.6 | 197.01
9027 | 钢筋调直机 功率4~14kW |  |  | 28.56 | 102.4 |  |  | 10.56 |  |  |  |  | 112.96 | 141.52
9905140059 | 汽车式起重机 |  | 8t | 634.48 | [9 empty] | 634.48
9907140007 | 载货汽车 |  | 5t | 375.3 | [9 empty] | 375.3
施工机械台班费汇总表
项目及标段名称: |  | 嵊州市中型灌区系统提升改造项目（渔溪坑水库灌区） | [11 empty] | 第3页 共3页
序 号 | 机械 名称 |  | 型号 规格 | 一 类 费 用 | 二类费用 | [8 empty] | 合计 | 补差
[5 empty] | 人工 (工日) | 汽油 (kg) | 柴油 (kg) | 电 (度) | 风 (m3) | 水 (t) | 煤 (kg) | 木柴 (kg) | 小计
[5 empty] | 128 | 10.25 | 3 | 0.88 | 0.15 | 0.78 |  | 450
9917140023 | 直流弧焊机 |  | 20kW | 78.72 | [9 empty] | 78.72