## 表10_2_2-4 招标控制价扉页
【表10.2.2-4】
| 嵊州市长乐镇嵊义线拆除地块（上王庄、方口）停车场、公园等配套设施工程 |  |  |  | 工程
招标控制价
招标控制价 | (小写): | 785584.00元
| (大写): | 柒拾捌万伍仟伍佰捌拾肆元整
招 标 人: |  |  | 造价咨询人:
| (单位盖章) |  |  | (单位资质专用章)
法定代表人 或其授权人: |  |  | 法定代表人 或其授权人:
| (签字或盖章) |  |  | (签字或盖章)
编 制 人: |  |  | 复 核 人:
| (造价工程师签字盖专用章) |  |  | (造价工程师签字盖专用章)
编制时间: |  |  | 复核时间:

## 表10_2_2-12 招标控制价费用表
【表10.2.2-12】
招标控制价费用表
工程名称:嵊州市长乐镇嵊义线拆除地块（上王庄、方口）停车场、公园等配套设施工程 |  |  |  |  | 第1页 共1页
序号 | 工程名称 | 金额(元) | 其中：（元） |  |  |  | 备注
|  |  | 暂估价 | 安全文明 施工基本费 | 规费 | 税金
1 | 市政 | 785584 |  | 9427.58 | 24214.68 | 64864.71
1.1 | 道路 | 785584 |  | 9427.58 | 24214.68 | 64864.71
合计 |  | 785584 |  | 9427.58 | 24214.68 | 64864.71

## 1_表10_2_2-13 【不含单列】单位(专业)工程招
【表10.2.2-13】
单位（专业）工程招标控制价费用表
工程名称:市政-道路 |  |  | 标段: | 第1页 共1页
序号 | 费用名称 |  | 计算公式 | 金额 (元) | 备注
1 | 分部分项工程费 |  | ∑(分部分项工程量×综合单价） | 608768.16 | 见表10.2.2-16
1.1 | 其中 | 人工费+机械费 | ∑分部分项（定额人工费+定额机械费） | 105644.82
2 | 措施项目费 |  | （2.1+2.2） | 53416.21
2.1 | 施工技术措施项目费 |  | ∑(技措项目工程量×综合单价） | 43988.63 | 见表10.2.2-16
2.1.1 | 其中 | 人工费+机械费 | ∑技措项目（定额人工费+定额机械费） | 23500.13
2.2 | 施工组织措施项目费 |  | (1.1+2.1.1)×7.3% | 9427.58 | 见表10.2.2-20
2.2.1 | 其中 | 安全文明施工基本费 | (1.1+2.1.1)×7.3% | 9427.58 | 见表10.2.2-20
3 | 其他项目费 |  | （3.1+3.2+3.3+3.4） | 34319.95
3.1 | 暂列金额 |  | 3.1.1+3.1.2+3.1.3 | 34319.95 | 见表10.2.2-21
3.1.1 | 其中 | 标化工地增加费 | 按招标文件规定额度列计 |  | 见表10.2.2-22
3.1.2 |  | 优质工程增加费 | 按招标文件规定额度列计 |  | 见表10.2.2-22
3.1.3 |  | 其他暂列金额 | 按招标文件规定额度列计 | 34319.95 | 见表10.2.2-22
3.2 | 暂估价 |  | 3.2.1+3.2.2+3.2.3 |  | 见表10.2.2-21
3.2.1 | 其中 | 材料（工程设备）暂估价 | 按招标文件规定额度列计 (或计入综合单价) |  | 见表10.2.2-23
3.2.2 |  | 专业工程暂估价 | 按招标文件规定额度列计 |  | 见表10.2.2-24
3.2.3 |  | 专项技术措施暂估价 | 按招标文件规定额度列计 |  | 见表10.2.2-25
3.3 | 计日工 |  | ∑计日工(暂估数量×综合单价） |  | 见表10.2.2-21
3.4 | 施工总承包服务费 |  | 3.4.1+3.4.2 |  | 见表10.2.2-21
3.4.1 | 其中 | 专业发包工程管理费 | ∑专业发包工程（暂估金额×费率） |  | 见表10.2.2-27
3.4.2 |  | 甲供材料设备管理费 | 甲供材料暂估金额×费率+甲供设备暂估金额×费率 |  | 见表10.2.2-27
4 | 规费 |  | (1.1+2.1.1)×18.75% | 24214.68
5 | 税金 |  | (1+2+3+4)×9% | 64864.71
招标控制价合计 |  |  | 1+2+3+4+5 | 785584

## 1_表10_2_2-16 分部分项工程清单与计价表
【表10.2.2-16】
分部分项工程清单与计价表
单位(专业)工程名称:市政-道路 | [5 empty] | 标段: |  |  | 第1页 共5页
序号 | 项目编码 | 项目名称 | 项目特征 | 计量 单位 | 工程量 | 金 额 (元) |  |  |  |  | 备注
[6 empty] | 综合单价 | 合价 | 其中
[8 empty] | 人工费 | 机械费 | 暂估价
|  | 停车位 |  |  |  |  | 420975.61 | 32311.93 | 38876.74
1 | 040101001001 | 挖一般土方 | 1.挖掘机挖土 不装车三类土 | m3 | 751.42 | 3.21 | 2412.06 | 293.05 | 1653.12
2 | 040102001001 | 挖一般石方 | 1.液压岩石破碎机破碎岩石 较坚硬岩 | m3 | 322.04 | 50.71 | 16330.65 | 83.73 | 13097.37
3 | 040103001001 | 回填方 | 1.机械 填土夯实平地 | m3 | 176.50 | 10.91 | 1925.62 | 1214.32 | 324.76
4 | 040103002001 | 余方弃置 | 1.废弃料品种：弃土 2.运距：施工方自行考虑 | m3 | 574.92 | 14.79 | 8503.07 | 224.22 | 6657.57
5 | 040103002002 | 余方弃置 | 1.废弃料品种：石渣 2.运距：施工方自行考虑 | m3 | 358.69 | 27.23 | 9767.13 | 139.89 | 7754.88
6 | 011602002001 | 钢筋混凝土构件拆除 | 1、原钢筋混凝土挡墙拆除 | m3 | 36.65 | 414.08 | 15176.03 | 5993.01 | 6163.8
7 | 040303015001 | 混凝土挡墙墙身 | 1、C20砼挡墙 | m3 | 49.40 | 562.83 | 27803.8 | 4439.58 | 401.13
8 | 03B001 | 原渠道清淤 | 1、原渠道清淤 | m2 | 4.50 | 30 | 135
9 | 050201004002 | 树池围牙、 盖板(篦子） | 1、混凝土标准砖 2、1:2.5水泥砂浆抹灰 3、雨水篦子 | m | 15.00 | 480.03 | 7200.45 | 249.15 | 17.25
10 | 040202011002 | 碎石 | 1.碎石底层 人机配合~厚5(cm) | m2 | 2698.90 | 13.25 | 35760.43 | 2402.02 | 2267.08
11 | 040203007003 | 水泥混凝土 | 1.水泥混凝土路面 道路混凝土~厚度18(cm)^非泵送商品混凝土 C25 2.水泥混凝土路面养生 塑料膜养护 | m2 | 2698.90 | 109.66 | 295961.37 | 17272.96 | 539.78
|  | 道路 |  |  |  |  | 89012.39 | 13801.45 | 6407.47
12 | 040101001002 | 挖一般土方 | 1.挖掘机挖土 不装车三类土 | m3 | 261.00 | 3.21 | 837.81 | 101.79 | 574.2
13 | 040103001002 | 回填方 | 1.机械 填土夯实平地 | m3 | 14.50 | 10.91 | 158.2 | 99.76 | 26.68
本页小计 | [6 empty] | 421971.62 | 32513.48 | 39477.62
【表10.2.2-16】
分部分项工程清单与计价表
单位(专业)工程名称:市政-道路 | [5 empty] | 标段: |  |  | 第2页 共5页
序号 | 项目编码 | 项目名称 | 项目特征 | 计量 单位 | 工程量 | 金 额 (元) |  |  |  |  | 备注
[6 empty] | 综合单价 | 合价 | 其中
[8 empty] | 人工费 | 机械费 | 暂估价
14 | 040103002003 | 余方弃置 | 1.废弃料品种：弃土 2.运距：施工方自行考虑 | m3 | 246.50 | 14.79 | 3645.74 | 96.14 | 2854.47
15 | 040202001001 | 路床（槽）整形 | 1.路床（槽）整形 路床碾压检验 | m2 | 462.04 | 1.82 | 840.91 | 129.37 | 549.83
16 | 040202011001 | 碎石 | 1.碎石底层 人机配合~厚5(cm) | m2 | 462.04 | 13.25 | 6122.03 | 411.22 | 388.11
17 | 040203007005 | 水泥混凝土 | 1、混凝土强度等级：C25 2、厚度：20CM 3、锯缝机锯伸缩缝 4、路面防滑槽 5、塑料膜养护 | m2 | 462.04 | 124.58 | 57560.94 | 8921.99 | 1774.23
18 | 040303015002 | 混凝土挡墙墙身 | 1、C20砼挡墙 | m3 | 10.24 | 562.83 | 5763.38 | 920.27 | 83.15
19 | 040501019001 | 混凝土渠道 | 1、C20砼底板 2、C25砼墙身 | m | 16.59 | 125.04 | 2074.41 | 351.21 | 27.37
20 | 040204002001 | 人行道块料铺设 | 1、10cmC15混凝土 2、3M10 水泥砂浆 3、6cm透水砖 | m2 | 83.50 | 143.82 | 12008.97 | 2769.7 | 129.43
|  | 雨水 |  |  |  |  | 50089.92 | 9158.68 | 3563.06
21 | 041001001001 | 拆除路面 | 1、材质：混凝土地面 2、厚度：16cm | m2 | 112.44 | 19.94 | 2242.05 | 177.66 | 1630.38
22 | 040103002005 | 余方弃置 | 1、废弃料品种：混凝土石渣 2、运距：施工方自定 | m3 | 17.99 | 27.23 | 489.87 | 7.02 | 388.94
23 | 040101001003 | 挖一般土方 | 1.挖掘机挖土 不装车三类土 | m3 | 214.04 | 3.21 | 687.07 | 83.48 | 470.89
24 | 040103001003 | 回填方 | 1.机械 填土夯实槽、坑 | m3 | 195.88 | 14.17 | 2775.62 | 1751.17 | 468.15
25 | 040103002004 | 余方弃置 | 1.废弃料品种：弃土 2.运距：施工方自行考虑 | m3 | 18.16 | 14.79 | 268.59 | 7.08 | 210.29
本页小计 | [6 empty] | 94479.58 | 15626.31 | 8975.24
【表10.2.2-16】
分部分项工程清单与计价表
单位(专业)工程名称:市政-道路 | [5 empty] | 标段: |  |  | 第3页 共5页
序号 | 项目编码 | 项目名称 | 项目特征 | 计量 单位 | 工程量 | 金 额 (元) |  |  |  |  | 备注
[6 empty] | 综合单价 | 合价 | 其中
[8 empty] | 人工费 | 机械费 | 暂估价
26 | 040501004002 | 塑料管 | 1.垫层、基础材质及厚度：砂垫层 2.材质及规格：DN110 3.管道检验及试验要求：管道闭水试验 | m | 52.00 | 42.43 | 2206.36 | 384.8 | 6.76
27 | 040501004001 | 塑料管 | 1.垫层、基础材质及厚度：砂垫层 2.材质及规格：DN200 3.管道检验及试验要求：管道闭水试验 | m | 147.90 | 82.21 | 12158.86 | 1467.17 | 22.19
28 | 050201004003 | 树池围牙、 盖板(篦子） | 1、5cm厚砼底板 2、混凝土标准砖 3、1:2.5水泥砂浆抹灰 4、雨水篦子 | m | 4.00 | 507.18 | 2028.72 | 80.6 | 5
29 | 040504001002 | 砌筑井（Ф700检查井） | 1、垫层、基础材质及厚度：80厚C15砼垫层，100厚C25砼预制地板 2、砌筑材料品种、规格、强度等级：MU10砼实心砖 3、勾缝、抹面要求：1:2水泥砂浆抹面 4、砂浆强度等级、配合比：水泥M10 5、混凝土强度等级：C25 6、盖板材质、规格：Ф700成品铸铁井盖 7、平均井深1.3m | 座 | 4 | 1877.84 | 7511.36 | 1558.4 | 106.04
本页小计 | [6 empty] | 23905.3 | 3490.97 | 139.99
【表10.2.2-16】
分部分项工程清单与计价表
单位(专业)工程名称:市政-道路 | [5 empty] | 标段: |  |  | 第4页 共5页
序号 | 项目编码 | 项目名称 | 项目特征 | 计量 单位 | 工程量 | 金 额 (元) |  |  |  |  | 备注
[6 empty] | 综合单价 | 合价 | 其中
[8 empty] | 人工费 | 机械费 | 暂估价
30 | 040504001003 | 砌筑井（390*510雨水井） | 1、垫层、基础材质及厚度：10cm厚碎石，10cm厚C25砼底板 2、砌筑材料品种、规格、强度等级：混凝土实心砖水泥M10砌筑 3、勾缝、抹面要求：内、底面抹灰 4、盖板材质、规格：510*390铸铁雨水篦子盖板 5、井盖、井圈材质及规格：钢筋混凝土井圈 6、平均井深1m | 座 | 8 | 1109.01 | 8872.08 | 1898.48 | 107.12
31 | 040203007004 | 水泥混凝土 | 1、混凝土强度等级：C25 2、厚度：16CM 3、塑料膜养护 | m2 | 112.44 | 96.49 | 10849.34 | 1742.82 | 147.3
|  | 景观绿化 |  |  |  |  | 48690.24 | 12248.08 | 289.22
32 | 040204004002 | 安砌侧（平、缘）石 | 1、材料品种、规格：200*100*1000混凝土侧石 2、基础、垫层：材料品种、厚度：10cmC10砼垫层，3cm1:3水泥砂浆粘结层 | m | 227.98 | 46.74 | 10655.79 | 2466.74 | 47.88
33 | 050201004004 | 树池 | 1、100厚C15垫层 2、砖墙 3、20厚1:2.5水泥砂浆 4、20厚毛面黄色花岗岩 5、60厚光面浅黄色花岗岩 6、倒圆角 | m | 59.40 | 332.31 | 19739.21 | 3850.9 | 110.48
34 | 050101010001 | 整理绿化用地 | 1.绿地细平整 | m2 | 863.60 | 5.13 | 4430.27 | 3540.76
35 | 050101009001 | 种植土回（换）填 | 1.回填土松填 | m3 | 259.08 | 41.07 | 10640.42 | 1256.54
本页小计 | [6 empty] | 65187.11 | 14756.24 | 412.78
【表10.2.2-16】
分部分项工程清单与计价表
单位(专业)工程名称:市政-道路 | [5 empty] | 标段: |  |  | 第5页 共5页
序号 | 项目编码 | 项目名称 | 项目特征 | 计量 单位 | 工程量 | 金 额 (元) |  |  |  |  | 备注
[6 empty] | 综合单价 | 合价 | 其中
[8 empty] | 人工费 | 机械费 | 暂估价
36 | 050102007001 | 栽植色带 | 1.苗木、花卉种类：金边黄杨 2.株高或蓬径：H20-25 3.单位面积株数：25株/m2 4.养护期：一年 | m2 | 35.00 | 42.41 | 1484.35 | 551.6 | 63.7
37 | 050102007002 | 栽植色带 | 1.苗木、花卉种类：红花继木 2.株高或蓬径：H25-30 3.单位面积株数：25株/m2 4.养护期：一年 | m2 | 36.90 | 47.16 | 1740.2 | 581.54 | 67.16
本页小计 | [6 empty] | 3224.55 | 1133.14 | 130.86
合计 | [6 empty] | 608768.16 | 67520.14 | 49136.49

## 1_表10_2_2-16 施工技术措施项目清单与计价表
【表10.2.2-16】
施工技术措施项目清单与计价表
单位(专业)工程名称:市政-道路 | [5 empty] | 标段: |  |  | 第1页 共1页
序号 | 项目编码 | 项目名称 | 项目特征 | 计量 单位 | 工程量 | 金 额 (元) |  |  |  |  | 备注
[6 empty] | 综合单价 | 合价 | 其中
[8 empty] | 人工费 | 机械费 | 暂估价
1 | 041102001001 | 垫层模板 | 1.现浇混凝土模板 混凝土基础垫层木模 | m2 | 70.13 | 29.85 | 2093.38 | 754.6 | 34.36
2 | 041102017001 | 挡墙模板 | 1.挡墙 现浇混凝土模板 | m2 | 492.37 | 69.7 | 34318.19 | 11861.19 | 9005.45
3 | 041106001001 | 大型机械设备进出场及安拆 | 1.履带式挖掘机1m3以内 2.压路机 | 台·次 | 1 | 7577.06 | 7577.06 | 1022 | 3173.4
本页小计 | [6 empty] | 43988.63 | 13637.79 | 12213.21
合计 | [6 empty] | 43988.63 | 13637.79 | 12213.21

## 1_表10_2_2-17 综合单价计算表
【表10.2.2-17】
综合单价计算表
单位(专业)工程名称:市政-道路 | [5 empty] | 标段: |  |  | 第1页 共6页
清单 序号 | 项目编码 (定额编码) | 清单（定额） 项目名称 | 计量 单位 | 数量 | 综 合 单 价 (元) | [5 empty] | 合计 (元)
[5 empty] | 人工费 | 材料 (设备) 费 | 机械费 | 管理费 | 利润 | 小计
|  | 停车位 | [8 empty] | 420975.61
1 | 040101001001 | 挖一般土方 | m3 | 751.42 | 0.39 |  | 2.2 | 0.39 | 0.23 | 3.21 | 2412.06
| 1-69 | 挖掘机挖土 不装车三类土 | 1000m3 | 0.75142 | 388.8 |  | 2199.81 | 391.55 | 229.55 | 3209.71 | 2411.84
2 | 040102001001 | 挖一般石方 | m3 | 322.04 | 0.26 | 0.01 | 40.67 | 6.16 | 3.61 | 50.71 | 16330.65
| 1-122 | 液压岩石破碎机破碎岩石 较坚硬岩 | m3 | 322.04 | 0.26 | 0.01 | 40.67 | 6.16 | 3.61 | 50.71 | 16330.65
3 | 040103001001 | 回填方 | m3 | 176.50 | 6.88 |  | 1.84 | 1.38 | 0.81 | 10.91 | 1925.62
| 1-115 | 机械 填土夯实平地 | 100m3 | 1.765 | 687.56 |  | 184.14 | 137.81 | 80.79 | 1090.3 | 1924.38
4 | 040103002001 | 余方弃置 | m3 | 574.92 | 0.39 |  | 11.58 | 1.78 | 1.04 | 14.79 | 8503.07
| 1-88 | 装载机装松散土 | 1000m3 | 0.57492 | 388.8 |  | 1661.37 | 300.22 | 176.01 | 2526.4 | 1452.48
| 1-94+1-95*2换 | 自卸汽车运土方~运距3(km) | 1000m3 | 0.57492 |  |  | 9917.02 | 1478.75 | 866.94 | 12262.71 | 7050.08
5 | 040103002002 | 余方弃置 | m3 | 358.69 | 0.39 |  | 21.62 | 3.29 | 1.93 | 27.23 | 9767.13
| 1-154 | 履带式液压挖掘机挖碴装车 | 1000m3 | 0.35869 | 388.8 |  | 6207.28 | 990.64 | 580.78 | 8167.5 | 2929.6
| 1-155+1-156*2换 | 自卸汽车运石碴~运距3(km) | 1000m3 | 0.35869 |  |  | 15409.63 | 2297.77 | 1347.11 | 19054.51 | 6834.66
6 | 011602002001 | 钢筋混凝土构件拆除 | m3 | 36.65 | 163.52 | 2.12 | 168.18 | 50.6 | 29.66 | 414.08 | 15176.03
| A16-16 | 现浇钢筋砼墙、板、雨篷拆除 | m3 | 36.65 | 163.52 | 2.12 | 168.18 | 50.6 | 29.66 | 414.08 | 15176.03
7 | 040303015001 | 混凝土挡墙墙身 | m3 | 49.40 | 89.87 | 440.35 | 8.12 | 15.44 | 9.05 | 562.83 | 27803.8
| 1-188换 | 挡墙 现浇混凝土混凝土^现浇现拌混凝土 C20（40） | 10m3 | 4.94 | 898.66 | 4403.45 | 81.22 | 154.43 | 90.54 | 5628.3 | 27803.8
8 | 03B001 | 原渠道清淤 | m2 | 4.50 |  | 30 |  |  |  | 30 | 135
| 综合单价 | 原渠道清淤 | m2 | 4.5 |  | 30 |  |  |  | 30 | 135
9 | 050201004002 | 树池围牙、 盖板(篦子） | m | 15.00 | 16.61 | 457.83 | 1.15 | 2.8 | 1.64 | 480.03 | 7200.45
| 6-312换 | 渠道砌筑 墙身砖砌^水泥砂浆 1:2.5 | 10m3 | 0.054 | 1472.69 | 3801.29 | 68.36 | 242.84 | 142.37 | 5727.55 | 309.29
| 6-327换 | 渠道抹灰 砖墙墙面^水泥砂浆 1:2.5 | 100m2 | 0.09 | 1396.27 | 1129.22 | 129.38 | 240.14 | 140.79 | 3035.8 | 273.22
| A17-191 | 地沟铸铁盖板安装 厚20mm以内 | m2 | 4.5 | 9.78 | 1457.89 | 0.42 | 1.61 | 0.94 | 1470.64 | 6617.88
10 | 040202011002 | 碎石 | m2 | 2698.90 | 0.89 | 11.09 | 0.84 | 0.27 | 0.16 | 13.25 | 35760.43
| 2-105+2-106*-15换 | 碎石底层 人机配合~厚5(cm) | 100m2 | 26.989 | 89.35 | 1109.18 | 84.43 | 26.69 | 15.65 | 1325.3 | 35768.52
11 | 040203007003 | 水泥混凝土 | m2 | 2698.90 | 6.4 | 101.41 | 0.2 | 1.04 | 0.61 | 109.66 | 295961.37
【表10.2.2-17】
综合单价计算表
单位(专业)工程名称:市政-道路 | [5 empty] | 标段: |  |  | 第2页 共6页
清单 序号 | 项目编码 (定额编码) | 清单（定额） 项目名称 | 计量 单位 | 数量 | 综 合 单 价 (元) | [5 empty] | 合计 (元)
[5 empty] | 人工费 | 材料 (设备) 费 | 机械费 | 管理费 | 利润 | 小计
| 2-213+2-214*-2换 | 水泥混凝土路面 道路混凝土~厚度18(cm)^非泵送商品混凝土 C25 | 100m2 | 26.989 | 569.55 | 10023.96 | 19.81 | 92.97 | 54.5 | 10760.79 | 290422.96
| 2-226 | 水泥混凝土路面养生 塑料膜养护 | 100m2 | 26.989 | 70.08 | 117.4 |  | 11.04 | 6.47 | 204.99 | 5532.48
|  | 道路 | [8 empty] | 89012.39
12 | 040101001002 | 挖一般土方 | m3 | 261.00 | 0.39 |  | 2.2 | 0.39 | 0.23 | 3.21 | 837.81
| 1-69 | 挖掘机挖土 不装车三类土 | 1000m3 | 0.261 | 388.8 |  | 2199.81 | 391.55 | 229.55 | 3209.71 | 837.73
13 | 040103001002 | 回填方 | m3 | 14.50 | 6.88 |  | 1.84 | 1.38 | 0.81 | 10.91 | 158.2
| 1-115 | 机械 填土夯实平地 | 100m3 | 0.145 | 687.56 |  | 184.14 | 137.81 | 80.79 | 1090.3 | 158.09
14 | 040103002003 | 余方弃置 | m3 | 246.50 | 0.39 |  | 11.58 | 1.78 | 1.04 | 14.79 | 3645.74
| 1-88 | 装载机装松散土 | 1000m3 | 0.2465 | 388.8 |  | 1661.37 | 300.22 | 176.01 | 2526.4 | 622.76
| 1-94+1-95*2换 | 自卸汽车运土方~运距3(km) | 1000m3 | 0.2465 |  |  | 9917.02 | 1478.75 | 866.94 | 12262.71 | 3022.76
15 | 040202001001 | 路床（槽）整形 | m2 | 462.04 | 0.28 |  | 1.19 | 0.22 | 0.13 | 1.82 | 840.91
| 2-1 | 路床（槽）整形 路床碾压检验 | 100m2 | 4.6204 | 28.47 |  | 118.84 | 21.97 | 12.88 | 182.16 | 841.65
16 | 040202011001 | 碎石 | m2 | 462.04 | 0.89 | 11.09 | 0.84 | 0.27 | 0.16 | 13.25 | 6122.03
| 2-105+2-106*-15换 | 碎石底层 人机配合~厚5(cm) | 100m2 | 4.6204 | 89.35 | 1109.18 | 84.43 | 26.69 | 15.65 | 1325.3 | 6123.42
17 | 040203007005 | 水泥混凝土 | m2 | 462.04 | 19.31 | 95.71 | 3.84 | 3.61 | 2.11 | 124.58 | 57560.94
| 2-213换 | 水泥混凝土路面 道路混凝土~厚度（cm）20^现浇现拌混凝土 C25（40） | m2 | 462.04 | 17.4 | 92.78 | 1.62 | 3 | 1.76 | 116.56 | 53855.38
| 2-219 | 锯缝机切缝缝~深（cm）5 | m | 103.088889 | 1.97 | 0.99 | 0.23 | 0.34 | 0.2 | 3.73 | 384.52
| 2-223 | 路面防滑条 | m2 | 462.04 | 0.77 | 1.52 | 2.17 | 0.42 | 0.25 | 5.13 | 2370.27
| 2-226 | 水泥混凝土路面养生 塑料膜养护 | m2 | 462.04 | 0.7 | 1.19 |  | 0.11 | 0.06 | 2.06 | 951.8
18 | 040303015002 | 混凝土挡墙墙身 | m3 | 10.24 | 89.87 | 440.35 | 8.12 | 15.44 | 9.05 | 562.83 | 5763.38
| 1-188换 | 挡墙 现浇混凝土混凝土^现浇现拌混凝土 C20（40） | 10m3 | 1.024 | 898.66 | 4403.45 | 81.22 | 154.43 | 90.54 | 5628.3 | 5763.38
19 | 040501019001 | 混凝土渠道 | m | 16.59 | 21.17 | 96.51 | 1.65 | 3.6 | 2.11 | 125.04 | 2074.41
| 6-292换 | 渠（管）道垫层 混凝土^现浇现拌混凝土 C20（40） | 10m3 | 0.096 | 905.67 | 4460.7 | 85.95 | 156.34 | 91.65 | 5700.31 | 547.23
| 6-319换 | 渠道砌筑 壁板^现浇现拌混凝土 C25（40） | 10m3 | 0.249 | 1061.6 | 4710.29 | 76.52 | 179.33 | 105.13 | 6132.87 | 1527.08
【表10.2.2-17】
综合单价计算表
单位(专业)工程名称:市政-道路 | [5 empty] | 标段: |  |  | 第3页 共6页
清单 序号 | 项目编码 (定额编码) | 清单（定额） 项目名称 | 计量 单位 | 数量 | 综 合 单 价 (元) | [5 empty] | 合计 (元)
[5 empty] | 人工费 | 材料 (设备) 费 | 机械费 | 管理费 | 利润 | 小计
20 | 040204002001 | 人行道块料铺设 | m2 | 83.50 | 33.17 | 100.42 | 1.55 | 5.47 | 3.21 | 143.82 | 12008.97
| 2-230换 | 人行道基础 混凝土~厚度10cm^现浇现拌混凝土 C15（40） | 100m2 | 0.835 | 808.43 | 4322.2 | 74.86 | 139.21 | 81.61 | 5426.31 | 4530.97
| 2-240换 | 广场砖铺设 密缝不拼图案^水泥砂浆 M10.0 | 100m2 | 0.835 | 2508.6 | 5719.51 | 80.48 | 408.25 | 239.34 | 8956.18 | 7478.41
|  | 雨水 | [8 empty] | 50089.92
21 | 041001001001 | 拆除路面 | m2 | 112.44 | 1.58 |  | 14.5 | 2.43 | 1.43 | 19.94 | 2242.05
| 1-347+1-348*1换 | 岩石破碎机拆除混凝土类路面层 无筋~厚16(cm) | m2 | 112.44 | 1.58 |  | 14.5 | 2.43 | 1.43 | 19.94 | 2242.05
22 | 040103002005 | 余方弃置 | m3 | 17.99 | 0.39 |  | 21.62 | 3.29 | 1.93 | 27.23 | 489.87
| 1-154 | 履带式液压挖掘机挖碴装车 | m3 | 17.99 | 0.39 |  | 6.21 | 0.99 | 0.58 | 8.17 | 146.98
| 1-155+1-156*2换 | 自卸汽车运石碴~运距3(km) | m3 | 17.99 |  |  | 15.41 | 2.3 | 1.35 | 19.06 | 342.89
23 | 040101001003 | 挖一般土方 | m3 | 214.04 | 0.39 |  | 2.2 | 0.39 | 0.23 | 3.21 | 687.07
| 1-69 | 挖掘机挖土 不装车三类土 | 1000m3 | 0.21404 | 388.8 |  | 2199.81 | 391.55 | 229.55 | 3209.71 | 687.01
24 | 040103001003 | 回填方 | m3 | 195.88 | 8.94 |  | 2.39 | 1.79 | 1.05 | 14.17 | 2775.62
| 1-116 | 机械 填土夯实槽、坑 | 100m3 | 1.9588 | 894.24 |  | 239.32 | 179.21 | 105.06 | 1417.83 | 2777.25
25 | 040103002004 | 余方弃置 | m3 | 18.16 | 0.39 |  | 11.58 | 1.78 | 1.04 | 14.79 | 268.59
| 1-88 | 装载机装松散土 | 1000m3 | 0.01816 | 388.8 |  | 1661.37 | 300.22 | 176.01 | 2526.4 | 45.88
| 1-94+1-95*2换 | 自卸汽车运土方~运距3(km) | 1000m3 | 0.01816 |  |  | 9917.02 | 1478.75 | 866.94 | 12262.71 | 222.69
26 | 040501004002 | 塑料管 | m | 52.00 | 7.4 | 33.01 | 0.13 | 1.19 | 0.7 | 42.43 | 2206.36
| 6-290 | 渠（管）道垫层 砂 | 10m3 | 0.265 | 411.72 | 2783.02 | 23.99 | 68.69 | 40.27 | 3327.69 | 881.84
| 6-52 | 塑料排水管铺设 管径（mm以内）DN150 | 100m | 0.52 | 301.2 | 1677.34 |  | 47.46 | 27.82 | 2053.82 | 1067.99
| 6-206 | 承插式橡胶圈接口 管径（mm以内）DN150 | 10只口 | 1.733333 | 35.92 | 31.71 |  | 5.66 | 3.32 | 76.61 | 132.79
| 6-225 | 管道闭水试验 管径（mm以内）300 | 100m | 0.52 | 108.92 | 99.83 | 0.42 | 17.23 | 10.1 | 236.5 | 122.98
27 | 040501004001 | 塑料管 | m | 147.90 | 9.92 | 69.62 | 0.15 | 1.59 | 0.93 | 82.21 | 12158.86
| 6-290 | 渠（管）道垫层 砂 | 10m3 | 0.887 | 411.72 | 2783.02 | 23.99 | 68.69 | 40.27 | 3327.69 | 2951.66
| 6-53 | 塑料排水管铺设 管径（mm以内）DN250 | 100m | 1.479 | 350.4 | 5081.43 |  | 55.21 | 32.37 | 5519.41 | 8163.21
| 6-207 | 承插式橡胶圈接口 管径（mm以内）DN250 | 10只口 | 4.93 | 85.85 | 33.61 |  | 13.53 | 7.93 | 140.92 | 694.74
【表10.2.2-17】
综合单价计算表
单位(专业)工程名称:市政-道路 | [5 empty] | 标段: |  |  | 第4页 共6页
清单 序号 | 项目编码 (定额编码) | 清单（定额） 项目名称 | 计量 单位 | 数量 | 综 合 单 价 (元) | [5 empty] | 合计 (元)
[5 empty] | 人工费 | 材料 (设备) 费 | 机械费 | 管理费 | 利润 | 小计
| 6-225 | 管道闭水试验 管径（mm以内）300 | 100m | 1.479 | 108.92 | 99.83 | 0.42 | 17.23 | 10.1 | 236.5 | 349.78
28 | 050201004003 | 树池围牙、 盖板(篦子） | m | 4.00 | 20.15 | 480.43 | 1.25 | 3.37 | 1.98 | 507.18 | 2028.72
| 6-292换 | 渠（管）道垫层 混凝土^现浇现拌混凝土 C15（40） | 10m3 | 0.012 | 905.67 | 4355.56 | 85.95 | 156.34 | 91.65 | 5595.17 | 67.14
| 6-312换 | 渠道砌筑 墙身砖砌^水泥砂浆 1:2.5 | 10m3 | 0.028 | 1472.69 | 3801.29 | 68.36 | 242.84 | 142.37 | 5727.55 | 160.37
| 6-327换 | 渠道抹灰 砖墙墙面^水泥砂浆 1:2.5 | 100m2 | 0.012 | 1396.27 | 1129.22 | 129.38 | 240.14 | 140.79 | 3035.8 | 36.43
| A17-191 | 地沟铸铁盖板安装 厚20mm以内 | m2 | 1.2 | 9.78 | 1457.89 | 0.42 | 1.61 | 0.94 | 1470.64 | 1764.77
29 | 040504001002 | 砌筑井（Ф700检查井） | 座 | 4 | 389.6 | 1357.76 | 26.51 | 65.57 | 38.4 | 1877.84 | 7511.36
| 6-249换 | 井 垫层混凝土^现浇现拌混凝土 C15（40） | m3 | 0.700928 | 124.77 | 437.36 | 7.83 | 20.9 | 12.25 | 603.11 | 422.74
| 6-250换 | 井 底板混凝土^现浇现拌混凝土 C25（40） | m3 | 0.76176 | 129.23 | 468.41 | 7.98 | 21.63 | 12.68 | 639.93 | 487.47
| 6-252换 | 井砌筑 砖砌矩形^水泥砂浆 M10.0 | m3 | 3.683597 | 108.51 | 367.24 | 13.64 | 19.22 | 11.27 | 519.88 | 1915.03
| 6-260换 | 砖墙 抹灰井壁^水泥砂浆 1:2 | m2 | 30.69664 | 21.48 | 10.49 | 1.29 | 3.59 | 2.1 | 38.95 | 1195.63
| 6-271换 | 井盖制作^现浇现拌混凝土 C25（40） | m3 | 0.4031 | 137.93 | 485.65 | 7.82 | 22.97 | 13.47 | 667.84 | 269.21
| 6-1167 | 预制混凝土模板 井盖板木模 | m3 | 0.4031 | 118.64 | 123.9 | 0.4 | 18.76 | 11 | 272.7 | 109.93
| 6-275 | 检查井盖铸铁井盖安装 | 套 | 4 | 43.13 | 649.73 |  | 6.8 | 3.98 | 703.64 | 2814.56
| 1-269 | 普通钢筋制作、安装 带肋钢筋 | t | 0.047682 | 786.06 | 5206.6 | 27.8 | 128.2 | 75.16 | 6223.82 | 296.76
30 | 040504001003 | 砌筑井（390*510雨水井） | 座 | 8 | 237.31 | 795.69 | 13.39 | 39.48 | 23.14 | 1109.01 | 8872.08
| 6-245 | 井 垫层碎石 | m3 | 0.848 | 65.17 | 219.42 | 2.22 | 10.62 | 6.23 | 303.66 | 257.5
| 6-250换 | 井 底板混凝土^现浇现拌混凝土 C25（40） | m3 | 0.848 | 129.23 | 468.41 | 7.98 | 21.63 | 12.68 | 639.93 | 542.66
| 6-252换 | 井砌筑 砖砌矩形^水泥砂浆 M10.0 | m3 | 5.296 | 108.51 | 367.24 | 13.64 | 19.22 | 11.27 | 519.88 | 2753.28
| 6-260 | 砖墙 抹灰井壁 | m2 | 14.4 | 20.27 | 13.76 | 0.85 | 3.32 | 1.95 | 40.15 | 578.16
| 6-261 | 砖墙 抹灰井底 | m2 | 1.592 | 13.04 | 13.76 | 0.85 | 2.19 | 1.28 | 31.12 | 49.54
| 6-272换 | 井圈制作^现浇现拌混凝土 C20（40） | m3 | 1.088 | 145.74 | 454.32 | 7.82 | 24.2 | 14.19 | 646.27 | 703.14
| 6-1168 | 预制混凝土模板 井圈木模 | m3 | 1.088 | 249.5 | 234.71 | 1.31 | 39.52 | 23.17 | 548.21 | 596.45
【表10.2.2-17】
综合单价计算表
单位(专业)工程名称:市政-道路 | [5 empty] | 标段: |  |  | 第5页 共6页
清单 序号 | 项目编码 (定额编码) | 清单（定额） 项目名称 | 计量 单位 | 数量 | 综 合 单 价 (元) | [5 empty] | 合计 (元)
[5 empty] | 人工费 | 材料 (设备) 费 | 机械费 | 管理费 | 利润 | 小计
| 1-268 | 普通钢筋制作、安装 圆钢 | t | 0.061609 | 1156.32 | 5460.78 | 43.79 | 189.08 | 110.85 | 6960.82 | 428.85
| 6-275 | 检查井盖铸铁井盖安装 | 套 | 8 | 43.13 | 316.4 |  | 6.8 | 3.98 | 370.31 | 2962.48
31 | 040203007004 | 水泥混凝土 | m2 | 112.44 | 15.5 | 75.48 | 1.31 | 2.65 | 1.55 | 96.49 | 10849.34
| 2-213+2-214*-4换 | 水泥混凝土路面 道路混凝土~厚度16(cm)^现浇现拌混凝土 C25（40） | m2 | 112.44 | 14.8 | 74.29 | 1.31 | 2.54 | 1.49 | 94.43 | 10617.71
| 2-226 | 水泥混凝土路面养生 塑料膜养护 | m2 | 112.44 | 0.7 | 1.19 |  | 0.11 | 0.06 | 2.06 | 231.63
|  | 景观绿化 | [8 empty] | 48690.24
32 | 040204004002 | 安砌侧（平、缘）石 | m | 227.98 | 10.82 | 32.96 | 0.21 | 1.74 | 1.01 | 46.74 | 10655.79
| 2-246换 | 侧、平石垫层 人工铺装混凝土垫层^现浇现拌混凝土 C10（40） | m3 | 4.5596 | 174.31 | 422.84 | 7.05 | 28.58 | 16.75 | 649.53 | 2961.6
| 2-248 | 侧、平石垫层 人工铺装砂浆粘结层 | m3 | 0.68394 | 119.87 | 587.1 | 22.93 | 22.52 | 13.2 | 765.62 | 523.64
| 2-249 | 侧石混凝土安砌 | m | 227.98 | 6.97 | 22.74 |  | 1.1 | 0.64 | 31.45 | 7169.97
33 | 050201004004 | 树池 | m | 59.40 | 64.83 | 248.91 | 1.86 | 10.53 | 6.18 | 332.31 | 19739.21
| E2-1 | 整理路床人工打夯 | 10m2 | 2.614 | 36.65 |  |  | 5.77 | 3.39 | 45.81 | 119.75
| E2-6 | 垫层混凝土^现浇现拌混凝土C15(40) | 10m3 | 0.261 | 1482.19 | 4359.37 | 39.44 | 240.26 | 140.86 | 6262.12 | 1634.41
| E5-1 | 砖基础240×115×53 | 10m3 | 0.87 | 1342.62 | 3537.07 | 63.49 | 221.58 | 129.9 | 5294.66 | 4606.35
| E6-94 | 块料面层 大理石（花岗岩）水泥砂浆粘结墙面 | 100m2 | 0.2079 | 5954.72 | 20403.84 | 157.06 | 966.6 | 566.68 | 28048.9 | 5831.37
| E6-24 | 楼地面块料面层 花岗岩（大理石）面层板厚3cm以内 | 100m2 | 0.196 | 1898.46 | 31700.12 | 61.82 | 310.02 | 181.76 | 34152.18 | 6693.83
| A15-181 | 石材磨小圆边 | 100m | 0.594 | 993.65 | 193.29 |  | 157.15 | 92.13 | 1436.22 | 853.11
34 | 050101010001 | 整理绿化用地 | m2 | 863.60 | 4.1 |  |  | 0.65 | 0.38 | 5.13 | 4430.27
| E1-31 | 绿地细平整 | 10m2 | 86.36 | 41.04 |  |  | 6.48 | 3.8 | 51.32 | 4432
35 | 050101009001 | 种植土回（换）填 | m3 | 259.08 | 4.85 | 35 |  | 0.77 | 0.45 | 41.07 | 10640.42
| E4-63 | 回填土松填 | 10m3 | 25.908 | 48.47 | 350 |  | 7.65 | 4.48 | 410.6 | 10637.82
36 | 050102007001 | 栽植色带 | m2 | 35.00 | 15.76 | 20.47 | 1.82 | 2.75 | 1.61 | 42.41 | 1484.35
| E1-167 | 灌木片植（苗高50～100cm以内）种植密度（株／m2）25以内 | 10m2 | 3.5 | 150.93 | 185.94 |  | 23.81 | 13.96 | 374.64 | 1311.24
| E1-316 | 地被植物 | 10m2 | 3.5 | 6.62 | 18.72 | 18.19 | 3.68 | 2.15 | 49.36 | 172.76
37 | 050102007002 | 栽植色带 | m2 | 36.90 | 15.76 | 25.22 | 1.82 | 2.75 | 1.61 | 47.16 | 1740.2
【表10.2.2-17】
综合单价计算表
单位(专业)工程名称:市政-道路 | [5 empty] | 标段: |  |  | 第6页 共6页
清单 序号 | 项目编码 (定额编码) | 清单（定额） 项目名称 | 计量 单位 | 数量 | 综 合 单 价 (元) | [5 empty] | 合计 (元)
[5 empty] | 人工费 | 材料 (设备) 费 | 机械费 | 管理费 | 利润 | 小计
| E1-167 | 灌木片植（苗高50～100cm以内）种植密度（株／m2）25以内 | 10m2 | 3.69 | 150.93 | 233.44 |  | 23.81 | 13.96 | 422.14 | 1557.7
| E1-316 | 地被植物 | 10m2 | 3.69 | 6.62 | 18.72 | 18.19 | 3.68 | 2.15 | 49.36 | 182.14
合计 | [10 empty] | 608768.16

## 1_表10_2_2-17 综合单价计算表(技术措施)
【表10.2.2-17】
综合单价计算表
单位(专业)工程名称:市政-道路 | [5 empty] | 标段: |  |  | 第1页 共1页
清单 序号 | 项目编码 (定额编码) | 清单（定额） 项目名称 | 计量 单位 | 数量 | 综 合 单 价 (元) | [5 empty] | 合计 (元)
[5 empty] | 人工费 | 材料 (设备) 费 | 机械费 | 管理费 | 利润 | 小计
1 | 041102001001 | 垫层模板 | m2 | 70.13 | 10.76 | 15.79 | 0.49 | 1.77 | 1.04 | 29.85 | 2093.38
| 6-1090 | 现浇混凝土模板 混凝土基础垫层木模 | 100m2 | 0.7013 | 1076.17 | 1578.83 | 48.57 | 176.68 | 103.58 | 2983.83 | 2092.56
2 | 041102017001 | 挡墙模板 | m2 | 492.37 | 24.09 | 16.9 | 18.29 | 6.57 | 3.85 | 69.7 | 34318.19
| 1-189 | 挡墙 现浇混凝土模板 | 100m2 | 4.9237 | 2409 | 1689.78 | 1828.51 | 657.42 | 385.43 | 6970.14 | 34318.88
3 | 041106001001 | 大型机械设备进出场及安拆 | 台·次 | 1 | 1022 | 2362.01 | 3173.4 | 642.8 | 376.85 | 7577.06 | 7577.06
| 3001 | 履带式挖掘机1m3以内 | 台次 | 1 | 584 | 1239.78 | 1715.64 | 352.47 | 206.64 | 4098.53 | 4098.53
| 3010 | 压路机 | 台次 | 1 | 438 | 1122.23 | 1457.76 | 290.33 | 170.21 | 3478.53 | 3478.53
合计 | [10 empty] | 43988.63

## 1_表10_2_2-22 暂列金额明细表
【表10.2.2-22】
暂列金额明细表
工程名称:道路 |  |  | 标段: | 第1页 共1页
序号 | 项 目 名 称 | 计量单位 | 暂定金额(元) | 备注
1 | 标化工地增加费 | 项
2 | 优质工程增加费 | 项
3 | 其他暂列金额 | 项 | 34319.95 | 估算比例一般不高于5%
3.1 | 其他暂列金额 | 项 | 34319.95
合计 |  |  | 34319.95 | -

## 1_表10_2_2-29 主要工日一览表
【表10.2.2-29】
主要工日一览表
工程名称:道路 |  |  | 标段: |  | 第1页 共1页
序号 | 工日名称（类别） | 单位 | 数 量 | 单价(元) | 合价（元） | 备注
1 | 一类人工 | 工日 | 74.297 | 135 | 10030.1
2 | 二类人工 | 工日 | 472.114 | 146 | 68928.64
3 | 三类人工 | 工日 | 13.175 | 167 | 2200.23

## 1_表10_2_2-31 主要材料和工程设备一览表
【表10.2.2-31】
主要材料和工程设备一览表
工程名称:道路 |  |  |  | 标段: |  | 第1页 共2页
序号 | 名称、规格、型号 | 单位 | 数量 | 单价(元) | 合价（元） | 备注
1 | 热轧带肋钢筋HRB400综合 | t | 0.049 | 5077 | 248.77
2 | 镀锌铁丝φ0.7-1.0 | kg | 0.842 | 4.42 | 3.72
3 | 镀锌铁丝综合 | kg | 7 | 4.42 | 30.94
4 | 热轧光圆钢筋综合 | t | 0.063 | 5310 | 334.53
5 | 角钢Q235B 40×40×4 | kg | 7.249 | 5.25 | 38.04
6 | 铁件 | kg | 499.263 | 6.64 | 3315.11
7 | 圆钉 | kg | 23.721 | 4.42 | 104.85
8 | 低碳钢焊条综合 | kg | 0.181 | 6.81 | 1.23
9 | 镀锌铁丝10# | kg | 1.36 | 4.42 | 6.01
10 | 普通硅酸盐水泥PO 42.5综合 | kg | 55483.974 | 0.56 | 31181.99
11 | 白色硅酸盐水泥425#、二级白度 | kg | 5.172 | 0.61 | 3.16
12 | 黄砂毛砂 | t | 20.592 | 155 | 3191.76
13 | 黄砂净砂 | t | 164.72 | 180 | 29649.6
14 | 碎石综合 | t | 527.658 | 121 | 63846.62
15 | 标准砖240×115×53 | 千块 | 4.594 | 495.6 | 2276.79
16 | 混凝土实心砖240×115×53 MU10 | 千块 | 5.414 | 495.6 | 2683.18
17 | 干混地面砂浆DS M15.0 | kg | 222.87 | 0.35 | 78
18 | 干混抹灰砂浆DP M20.0 | kg | 1173.263 | 0.38 | 444.67
19 | 干混砌筑砂浆DM M7.5 | kg | 1503.443 | 0.35 | 520.19
20 | 光面浅黄色花岗岩60厚 | m2 | 19.992 | 300 | 5997.6
21 | 毛面黄色花岗岩20厚 | m2 | 21.206 | 177 | 3753.46
22 | UPVC双壁波纹排水管DN110 | m | 52.78 | 16.43 | 867.18
23 | UPVC双壁波纹排水管DN200 | m | 150.119 | 49.93 | 7495.44
24 | 电 | kW·h | 10.989 | 0.88 | 9.67
25 | 水 | m3 | 327.63 | 5.73 | 1877.32
26 | 木模板 | m3 | 2.161 | 1504 | 3250.14
27 | 铸铁雨水篦子 | m2 | 5.757 | 1429.87 | 8231.77
28 | 铸铁检查井盖Ф700 | 套 | 4 | 628 | 2512
29 | 铸铁雨水篦子510*390 | 套 | 8 | 294.67 | 2357.34
30 | 道路侧石200*100*1000 | m | 230.26 | 22 | 5065.72
31 | 透水砖6cm | m2 | 84.335 | 47.7 | 4022.78
32 | 原渠道清淤 | m2 | 4.5 | 30 | 135
33 | 橡胶圈DN110 | 个 | 17.593 | 3 | 52.78
34 | 橡胶圈DN200 | 个 | 50.04 | 3 | 150.12
35 | 种植土 | m3 | 259.08 | 35 | 9067.8
36 | 金边黄杨H20-25 ,25株/m2 | m2 | 35 | 18.25 | 638.75
【表10.2.2-31】
主要材料和工程设备一览表
工程名称:道路 |  |  |  | 标段: |  | 第2页 共2页
序号 | 名称、规格、型号 | 单位 | 数量 | 单价(元) | 合价（元） | 备注
37 | 红花继木H25-30 ,25株/m2 | m2 | 36.9 | 23 | 848.7