## 2-3 工程量清单计价汇总表
工程量清单计价汇总表
工程名称:仙岩镇大坑澎(仙岩桥头)水毁工程 |  |  | 第1页 共1页
序号 | 工程项目名称 | 金额（元）
一 | 建筑工程 | 261143
二 | 机电设备及安装工程
三 | 金属结构设备及安装工程
四 | 措施项目 | 13057
五 | 其他项目 | 20073
| 预算价合计 | 294273

## 2-4 建筑工程分类分项工程量清单计价表
建筑工程分类分项工程量清单计价表
工程名称:仙岩镇大坑澎(仙岩桥头)水毁工程 | [6 empty] | 第1页 共1页
序号 | 项目编码 | 项目名称 | 项目主要 特征 | 计量 单位 | 工程 数量 | 单价 (元) | 合价 (元) | 主要技术 条款编码 | 备注
(一) |  | 建筑 |  |  |  |  | 33412
1 | 500101002001 | 一般土方开挖 | 1. 土类分级： 三类土 | m3 | 138.84464 | 4.01 | 557
2 | 500103001001 | 土方填筑 | 1. 填筑材料：一般土方 | m3 | 380 | 7.7 | 2926
| 500103016001 | 砂石垫层 | 1.石料规格：碎石 2.厚度：10CM | m3 | 20 | 275.38 | 5508
| 500109001011 | 普通混凝土 | 1、水泥混凝土路面 道路混凝土~厚度15(cm)^现浇现拌混凝土 C25 | m3 | 30 | 814.05 | 24422
(二) |  | 挡墙 |  |  |  |  | 227731
| 500105003007 | 浆砌块石 | 1.块石基础 浆砌 | m3 | 82.195 | 482.12 | 39628
3 | 500105003001 | 浆砌块石 | 1.浆砌块石 挡土墙~水泥砂浆 M7.5 42.5 | m3 | 342.1109805 | 505.06 | 172787
4 | 500109009002 | 伸缩缝沥青木板 | 1.伸缩缝沥青板 | m2 | 10.52 | 133.86 | 1408
| 500103005001 | 反滤料填筑 | 1.碎石滤层300*300*300 | m3 | 2.61 | 275.38 | 719
5 | 500106013001 | 塑料管 | 1.Pvc塑料管φ75泄水孔，间距3米 | m | 38.67 | 20.17 | 780
6 | 500109001010 | 普通混凝土 | 1.混凝土强度等级：C15砼垫层 | m3 | 9.78005 | 752.32 | 7358
6 | 500109001002 | 普通混凝土 | 1.混凝土强度等级：C15砼压顶 | m3 | 2.70705 | 752.32 | 2037
|  | 固定式施工围挡 围挡板 | 1.固定式施工围挡 围挡板 | m2 | 67 | 45 | 3015
|  | 合计 |  |  |  |  | 261143

## 2-7 措施项目清单计价表
措施项目清单计价表
工程名称:仙岩镇大坑澎(仙岩桥头)水毁工程 | [6 empty] | 第1页 共1页
序号 | 项目编码 | 项目名称 | 项目主要 特征 | 计量 单位 | 工程 数量 | 单价 (元) | 合价 (元) | 主要技术 条款编码 | 备注
1 |  | 措施项目 |  |  |  |  | 13057
|  | 措施项目 | 建安费的5% | 项 | 1 | 13057.13 | 13057
|  | 合计 |  |  |  |  | 13057

## 2-8 其它项目清单计价表
其它项目清单计价表
工程名称:仙岩镇大坑澎(仙岩桥头)水毁工程 |  |  |  | 第1页 共1页
序号 | 项目名称 | 计量单位 | 金额(元) | 备注
1 | 安全施工费 | 元 | 3291 | 1.2%
2 | 工程保险费 | 元 | 6782
2.1 | 工程一切险 | 元 | 1234 | 0.45%
2.2 | 第三者责任险 | 元 | 5000 | 保额100万元
2.3 | 农民工工伤保险 | 元 | 548 | 0.2%
3 | 预留金 | 元 | 10000 | 由发包人掌握
| 合计 |  | 20073

## 2-10 建筑安装工程单价计算表
单价计算表
单价序号 |  |  | 1
项目名称 |  |  | 人工挖一般土方 土类级别Ⅲ
定额编号 |  |  | 10002
施工措施
定额单位 |  |  | 100m3
编号 | 工料名称 | 单位 | 单价(元) | 工料定额 | 合价(元)
1 | 人工 | 工日 | 48.76 | 11 | 536.36
2 | 零星材机费 | % | 536.36 | 3 | 16.09
| 直接工程费小计 | 元 |  |  | 552.45
| 措施费 | 元 | 3.5% |  | 19.34
| 间接费 | 元 | 8.5% |  | 48.6
| 利润 | 元 | 5% |  | 31.02
| 人工补差 | 元 |  |  | 229.24
| 材料补差 | 元
| 税金 | 元 | 9% |  | 79.26
| 合计 | 元 |  |  | 959.91
| 单价 | 元 |  |  | 9.6
单价计算表
单价序号 |  |  | 2
项目名称 |  |  | 挖掘机挖土方 土类级别Ⅲ~单斗挖掘机 液压 1.0m3
定额编号 |  |  | 10008换
施工措施
定额单位 |  |  | 100m3
编号 | 工料名称 | 单位 | 单价(元) | 工料定额 | 合价(元)
1 | 人工 | 工日 | 48.76 | 0.5 | 24.38
2 | 单斗挖掘机 液压 斗容 1.0 m3 | 台班 | 736.22 | 0.22 | 161.97
3 | 其他机材费 | % | 161.97 | 3 | 4.86
| 直接工程费小计 | 元 |  |  | 191.21
| 措施费 | 元 | 3.5% |  | 6.69
| 间接费 | 元 | 8.5% |  | 16.83
| 利润 | 元 | 5% |  | 10.74
| 人工补差 | 元 |  |  | 19.59
| 材料补差 | 元 |  |  | 65.58
| 税金 | 元 | 9% |  | 27.96
| 合计 | 元 |  |  | 338.6
| 单价 | 元 |  |  | 3.39
单价计算表
单价序号 |  |  | 3
项目名称 |  |  | 建筑物土石回填 土方回填机械夯填
定额编号 |  |  | 10693
施工措施
定额单位 |  |  | 100m3实方
编号 | 工料名称 | 单位 | 单价(元) | 工料定额 | 合价(元)
1 | 人工 | 工日 | 48.76 | 3 | 146.28
2 | 推土机 功率 74 kw | 台班 | 488.67 | 0.1 | 48.87
3 | 蛙式夯实机 功率 2.8 kw | 台班 | 121.33 | 2 | 242.66
4 | 其他机材费 | % | 291.53 | 5 | 14.58
| 直接工程费小计 | 元 |  |  | 452.39
| 措施费 | 元 | 3.5% |  | 15.83
| 间接费 | 元 | 8.5% |  | 39.8
| 利润 | 元 | 5% |  | 25.4
| 人工补差 | 元 |  |  | 150.05
| 材料补差 | 元 |  |  | 22.9
| 税金 | 元 | 9% |  | 63.57
| 合计 | 元 |  |  | 769.94
| 单价 | 元 |  |  | 7.7
单价计算表
单价序号 |  |  | 4
项目名称 |  |  | 机械铺筑碎石垫层 碎石垫层厚度50cm以内
定额编号 |  |  | 30007
施工措施
定额单位 |  |  | 100m3
编号 | 工料名称 | 单位 | 单价(元) | 工料定额 | 合价(元)
1 | 人工 | 工日 | 48.76 | 6 | 292.56
2 | 碎石(综合) | m3 | 30 | 110 | 3300
3 | 推土机 功率 74 kw | 台班 | 488.67 | 0.31 | 151.49
4 | 装载机 斗容 1.0 m3 | 台班 | 360.34 | 0.31 | 111.71
5 | 其他机材费 | % | 3563.19 | 2 | 71.26
| 直接工程费小计 | 元 |  |  | 3927.01
| 措施费 | 元 | 3.5% |  | 137.45
| 间接费 | 元 | 10.5% |  | 426.77
| 利润 | 元 | 5% |  | 224.56
| 人工补差 | 元 |  |  | 150.88
| 材料补差 | 元 |  |  | 20397.26
| 税金 | 元 | 9% |  | 2273.75
| 合计 | 元 |  |  | 27537.68
| 单价 | 元 |  |  | 275.38
单价计算表
单价序号 |  |  | 5
项目名称 |  |  | 混凝土路面铺筑~纯混凝土 C25 42.5 2
定额编号 |  |  | 40602换
施工措施
定额单位 |  |  | 100m3
编号 | 工料名称 | 单位 | 单价(元) | 工料定额 | 合价(元)
1 | 人工 | 工日 | 48.76 | 186 | 9069.36
2 | 板枋材 | m3 | 1478 | 0.1 | 147.8
3 | 钢模板 | kg | 6.11 | 72 | 439.92
4 | 型钢 | kg | 3.81 | 155 | 589.78
5 | 卡扣件 | kg | 4.42 | 105 | 464.1
6 | 草袋 | 个 | 2.54 | 220 | 558.8
7 | 纯混凝土 C25 42.5 2 | m3 | 163.94 | 103 | 16885.82
8 | 水 | m3 | 0.93 | 190 | 176.7
9 | 混凝土搅拌机 出料 0.40 m3 | 台班 | 200.57 | 5.4 | 1083.08
10 | 双胶轮车 | 台班 | 4.91 | 20 | 98.2
11 | 振捣器 插入式 功率 2.2 kw | 台班 | 23.44 | 3.6 | 84.38
12 | 振捣器 平板式 功率 2.2 kw | 台班 | 21.27 | 8.2 | 174.41
13 | 载重汽车 汽油型 载重量 5 t | 台班 | 449.91 | 0.5 | 224.96
14 | 其他机材费 | % | 20927.95 | 2 | 418.56
| 直接工程费小计 | 元 |  |  | 30415.87
| 措施费 | 元 | 3.5% |  | 1064.56
| 间接费 | 元 | 10.5% |  | 3305.45
| 利润 | 元 | 5% |  | 1739.29
| 人工补差 | 元 |  |  | 4115.17
| 材料补差 | 元 |  |  | 34043.56
| 税金 | 元 | 9% |  | 6721.55
| 合计 | 元 |  |  | 81405.45
| 单价 | 元 |  |  | 814.05
单价计算表
单价序号 |  |  | 6
项目名称 |  |  | 浆砌块石 基础~水泥砂浆 M7.5 42.5
定额编号 |  |  | 30031换
施工措施
定额单位 |  |  | 100m3
编号 | 工料名称 | 单位 | 单价(元) | 工料定额 | 合价(元)
1 | 人工 | 工日 | 48.76 | 75.1 | 3661.88
2 | 块石 | m3 | 60 | 115 | 6900
3 | 水泥砂浆 M7.5 42.5 | m3 | 132.42 | 34 | 4502.28
4 | 砂浆拌和机 | 台班 | 103.33 | 1.6 | 165.33
5 | 双胶轮车 | 台班 | 4.91 | 18 | 88.38
6 | 其他机材费 | % | 11655.99 | 0.5 | 58.28
| 直接工程费小计 | 元 |  |  | 15376.15
| 措施费 | 元 | 3.5% |  | 538.17
| 间接费 | 元 | 10.5% |  | 1671
| 利润 | 元 | 5% |  | 879.27
| 人工补差 | 元 |  |  | 1598.43
| 材料补差 | 元 |  |  | 24168.52
| 税金 | 元 | 9% |  | 3980.84
| 合计 | 元 |  |  | 48212.38
| 单价 | 元 |  |  | 482.12
单价计算表
单价序号 |  |  | 7
项目名称 |  |  | 浆砌块石 挡土墙~水泥砂浆 M7.5 42.5
定额编号 |  |  | 30032换
施工措施
定额单位 |  |  | 100m3
编号 | 工料名称 | 单位 | 单价(元) | 工料定额 | 合价(元)
1 | 人工 | 工日 | 48.76 | 99.3 | 4841.87
2 | 块石 | m3 | 60 | 115 | 6900
3 | 水泥砂浆 M7.5 42.5 | m3 | 132.42 | 34.4 | 4555.25
4 | 砂浆拌和机 | 台班 | 103.33 | 1.6 | 165.33
5 | 双胶轮车 | 台班 | 4.91 | 18 | 88.38
6 | 其他机材费 | % | 11708.96 | 0.5 | 58.54
| 直接工程费小计 | 元 |  |  | 16609.37
| 措施费 | 元 | 3.5% |  | 581.33
| 间接费 | 元 | 10.5% |  | 1805.02
| 利润 | 元 | 5% |  | 949.79
| 人工补差 | 元 |  |  | 2102.76
| 材料补差 | 元 |  |  | 24287.93
| 税金 | 元 | 9% |  | 4170.26
| 合计 | 元 |  |  | 50506.46
| 单价 | 元 |  |  | 505.06
单价计算表
单价序号 |  |  | 8
项目名称 |  |  | 伸缩缝 沥青木板
定额编号 |  |  | 40289
施工措施
定额单位 |  |  | 100m2
编号 | 工料名称 | 单位 | 单价(元) | 工料定额 | 合价(元)
1 | 人工 | 工日 | 48.76 | 29 | 1414.04
2 | 板枋材 | m3 | 1478 | 2.2 | 3251.6
3 | 沥青 | t | 3858 | 1.24 | 4783.92
4 | 木柴 | t | 450 | 0.42 | 189
5 | 双胶轮车 | 台班 | 4.91 | 0.56 | 2.75
6 | 其他机材费 | % | 8227.27 | 1 | 82.27
| 直接工程费小计 | 元 |  |  | 9723.58
| 措施费 | 元 | 3.5% |  | 340.33
| 间接费 | 元 | 10.5% |  | 1056.71
| 利润 | 元 | 5% |  | 556.03
| 人工补差 | 元 |  |  | 604.36
| 材料补差 | 元
| 税金 | 元 | 9% |  | 1105.29
| 合计 | 元 |  |  | 13386.3
| 单价 | 元 |  |  | 133.86
单价计算表
单价序号 |  |  | 9
项目名称 |  |  | 护岸泄水孔
定额编号 |  |  | [市政]1-164
施工措施
定额单位 |  |  | m
编号 | 工料名称 | 单位 | 单价(元) | 工料定额 | 合价(元)
1 | 二类人工 | 工日 | 135 | 0.04 | 5.67
2 | Pvc塑料管 | m | 9.54 | 1.02 | 9.73
| 直接工程费小计 | 元 |  |  | 15.4
| 措施费 | 元 | 3.5% |  | 0.54
| 间接费 | 元 | 10.5% |  | 1.68
| 利润 | 元 | 5% |  | 0.88
| 人工补差 | 元
| 材料补差 | 元
| 税金 | 元 | 9% |  | 1.67
| 合计 | 元 |  |  | 20.17
| 单价 | 元 |  |  | 20.17
单价计算表
单价序号 |  |  | 10
项目名称 |  |  | 基础、垫层及压顶 垫层、基础≤15cm~纯混凝土 C20 42.5 2
定额编号 |  |  | 40139换
施工措施
定额单位 |  |  | 100m3
编号 | 工料名称 | 单位 | 单价(元) | 工料定额 | 合价(元)
1 | 人工 | 工日 | 48.76 | 130 | 6338.8
2 | 板枋材 | m3 | 1478 | 0.47 | 694.66
3 | 铁件 | kg | 6.64 | 50 | 332
4 | 纯混凝土 C20 42.5 2 | m3 | 157.04 | 103 | 16175.12
5 | 水 | m3 | 0.93 | 70 | 65.1
6 | 混凝土搅拌机 出料 0.40 m3 | 台班 | 200.57 | 5 | 1002.85
7 | 振捣器 平板式 功率 2.2 kw | 台班 | 21.27 | 5.2 | 110.6
8 | 离心式水泵 单级 功率 7kw | 台班 | 77.71 | 1 | 77.71
9 | 风(砂)水枪 耗风量 6 m3/min | 台班 | 164.33 | 2 | 328.66
10 | 双胶轮车 | 台班 | 4.91 | 18 | 88.38
11 | 其他机材费 | % | 18875.08 | 1 | 188.75
12 | 人工挑(抬)运混凝土 运距60m | m3 | 13.76 | 103 | 1417.28
| 直接工程费小计 | 元 |  |  | 26819.91
| 措施费 | 元 | 3.5% |  | 938.7
| 间接费 | 元 | 10.5% |  | 2914.65
| 利润 | 元 | 5% |  | 1533.66
| 人工补差 | 元 |  |  | 2931.35
| 材料补差 | 元 |  |  | 33881.85
| 税金 | 元 | 9% |  | 6211.81
| 合计 | 元 |  |  | 75231.93
| 单价 | 元 |  |  | 752.32

## 2-11 工程量清单单价组合表
工程量清单单价组合表
工程名称:仙岩镇大坑澎(仙岩桥头)水毁工程 |  |  |  |  | 第1页 共1页
序号 | 清单编号 | 项目名称 | 计量 单位 | 单价 (元) | 单价组合
一 |  | 建筑工程
(一) |  | 建筑
1 | 500101002001 | 一般土方开挖 | m3 | 4.01 | (1)*0.1+(2)*0.9
2 | 500103001001 | 土方填筑 | m3 | 7.7 | (3)
| 500103016001 | 砂石垫层 | m3 | 275.38 | (4)
| 500109001011 | 普通混凝土 | m3 | 814.05 | (5)
(二) |  | 挡墙
| 500105003007 | 浆砌块石 | m3 | 482.12 | (6)
3 | 500105003001 | 浆砌块石 | m3 | 505.06 | (7)
4 | 500109009002 | 伸缩缝沥青木板 | m2 | 133.86 | (8)
| 500103005001 | 反滤料填筑 | m3 | 275.38 | (4)
5 | 500106013001 | 塑料管 | m | 20.17 | (9)
6 | 500109001010 | 普通混凝土 | m3 | 752.32 | (10)
6 | 500109001002 | 普通混凝土 | m3 | 752.32 | (10)
|  | 固定式施工围挡 围挡板 | m2 | 45 | 45
二 |  | 机电设备及安装工程
三 |  | 金属结构设备及安装工程
四 |  | 措施项目
1 |  | 措施项目
|  | 措施项目 | 项 | 13057.13 | 13057.13
合计

## 2-12 电、风、水、砂石基础单价汇总表
电、风、水、砂石基础单价汇总表
工程名称:仙岩镇大坑澎(仙岩桥头)水毁工程 |  |  |  | 第1页 共1页
序号 | 名称 | 计量 单位 | 单价 | 备注
1 | 电 | kwh | 1.07
2 | 风 | m3 | 0.18
3 | 水 | m3 | 0.93

## 2-13 混凝土(砂浆)配合比材料费表
混凝土(砂浆)配合比材料费表
项目及标段名称: |  | 仙岩镇大坑澎(仙岩桥头)水毁工程 | [9 empty] | 第1页 共1页
序 号 | 混凝土 (砂浆) 强度等级 | 水泥 强度 等级 | 级配 | 水灰比 | 每m3砼材料预算量 | [5 empty] | 单价 (元/m3) | 补差 (元/m3) | 备注
[5 empty] | 水泥(kg) | 砂(m3) | 石(m3) | 水(m3) | 外加剂 (kg) | 掺合料 (kg)
[5 empty] | 0.3 | 60 | 60 | 0.93 | 3.73 | 0.12
[5 empty] | 32.5:0.187; 42.5:0.39; | 192 | 121.9
1 | C20 | 42.5 | 2 | 0.60 | 261 | 0.51 | 0.8 | 0.15 |  |  | 157.04 | 323.07
2 | C25 | 42.5 | 2 | 0.55 | 286 | 0.49 | 0.81 | 0.15 |  |  | 163.94 | 330.52
3 | M7.5 | 42.5 |  |  | 219 | 1.11 |  | 0.13 |  |  | 132.42 | 298.53

## 2-15 主要材料预算价格汇总表
主要材料预算价格汇总表
工程名称:仙岩镇大坑澎(仙岩桥头)水毁工程 | [5 empty] | 第1页 共1页
序号 | 材料名称 | 型号规格 | 计量单位 | 预算价(元) | 材料补差 | 备注
1 | 水泥 42.5级 |  | kg | 0.69 | 0.39
2 | Pvc塑料管 | φ75 | m | 9.54
3 | 型钢 |  | kg | 3.81
4 | 钢模板 |  | kg | 6.11
5 | 铁件 |  | kg | 6.64
6 | 板枋材 |  | m3 | 1478
7 | 柴油 |  | kg | 7.32 | 4.32
8 | 汽油 |  | kg | 8.9
9 | 块石 |  | m3 | 181.9 | 121.9
10 | 砾石 |  | m3 | 214.2 | 154.2
11 | 粗砂 |  | m3 | 252 | 192