## 表10_2_2-12 招标控制价费用表
【表10.2.2-12】
预算审核价费用表
工程名称:嵊州市强村共富建设项目——贵门乡灾后基础设施建设工程（文保部分） |  |  |  |  | 第1页 共1页
序号 | 工程名称 | 金额(元) | 其中：（元） |  |  |  | 备注
|  |  | 暂估价 | 安全文明 施工基本费 | 规费 | 税金
1 | 单项工程 | 407948.12 |  | 3723.39 | 19316.6 | 33683.79
1.1 | 丁溪村丁家店丁氏宗祠修缮工程 | 407948.12 |  | 3723.39 | 19316.6 | 33683.79
合计 |  | 407948 |  | 3723.39 | 19316.6 | 33683.79

## 1_表10_2_2-13 【含单列】单位(专业)工程招标
【表10.2.2-13】
单位（专业）工程招标控制价费用表
工程名称:单项工程-丁溪村丁家店丁氏宗祠修缮工程 |  |  | 标段: | 第1页 共1页
序号 | 费用名称 |  | 计算公式 | 金额 (元) | 备注
1 | 分部分项工程费 |  | ∑(分部分项工程量×综合单价） | 335453.39 | 见表10.2.2-16
1.1 | 其中 | 人工费+机械费 | ∑分部分项（定额人工费+定额机械费） | 57892.95
2 | 措施项目费 |  | （2.1+2.2） | 8593.44
2.1 | 施工技术措施项目费 |  | ∑(技措项目工程量×综合单价） | 4870.05 | 见表10.2.2-16
2.1.1 | 其中 | 人工费+机械费 | ∑技措项目（定额人工费+定额机械费） | 2946.75
2.2 | 施工组织措施项目费 |  | (1.1+2.1.1)×6.12% | 3723.39 | 见表10.2.2-20
2.2.1 | 其中 | 安全文明施工基本费 | (1.1+2.1.1)×6.12% | 3723.39 | 见表10.2.2-20
3 | 其他项目费 |  | （3.1+3.2+3.3+3.4） | 10900.9
3.1 | 暂列金额 |  | 3.1.1+3.1.2+3.1.3 | 10900.9 | 见表10.2.2-21
3.1.1 | 其中 | 标化工地增加费 | 按招标文件规定额度列计 |  | 见表10.2.2-22
3.1.2 |  | 优质工程增加费 | 按招标文件规定额度列计 |  | 见表10.2.2-22
3.1.3 |  | 其他暂列金额 | 按招标文件规定额度列计 | 10900.9 | 见表10.2.2-22
3.2 | 暂估价 |  | 3.2.1+3.2.2+3.2.3 |  | 见表10.2.2-21
3.2.1 | 其中 | 材料（工程设备）暂估价 | 按招标文件规定额度列计 (或计入综合单价) |  | 见表10.2.2-23
3.2.2 |  | 专业工程暂估价 | 按招标文件规定额度列计 |  | 见表10.2.2-24
3.2.3 |  | 专项技术措施暂估价 | 按招标文件规定额度列计 |  | 见表10.2.2-25
3.3 | 计日工 |  | ∑计日工(暂估数量×综合单价） |  | 见表10.2.2-21
3.4 | 施工总承包服务费 |  | 3.4.1+3.4.2 |  | 见表10.2.2-21
3.4.1 | 其中 | 专业发包工程管理费 | ∑专业发包工程（暂估金额×费率） |  | 见表10.2.2-27
3.4.2 |  | 甲供材料设备管理费 | 甲供材料暂估金额×费率+甲供设备暂估金额×费率 |  | 见表10.2.2-27
4 | 规费 |  | (1.1+2.1.1)×31.75% | 19316.6
5 | 单列费用 |  | 单列费用
6 | 税金 |  | (1+2+3+4+计税不计费)×9% | 33683.79
7 | 下浮 |  | (1+2+3+4+5+6-不计税不计费不下浮-暂估材料)×0%
其中 | 甲供费（不计入造价） |  | 甲供材料费+甲供主材费+甲供设备费
招标控制价合计 |  |  | 1+2+3+4+5+6-7 | 407948.12

## 1_表10_2_2-16 分部分项工程清单与计价表
【表10.2.2-16】
分部分项工程清单与计价表
单位(专业)工程名称:单项工程-丁溪村丁家店丁氏宗祠修缮工程 | [5 empty] | 标段: |  |  | 第1页 共5页
序号 | 项目编码 | 项目名称 | 项目特征 | 计量 单位 | 工程量 | 金 额 (元) |  |  |  |  | 备注
[6 empty] | 综合单价 | 合价 | 其中
[8 empty] | 人工费 | 机械费 | 暂估价
|  | [请输入分部名称,电子评标勿删] |  |  |  |  | 335453.39 | 62607.87 | 1313.59
|  | 拆除土方工程 |  |  |  |  | 10988.78 | 706 | 504.2
1 | 011602001001 | 混凝土构件拆除 | 1.混凝土地面拆除 2.垃圾外运 | m3 | 4.30 | 301.35 | 1295.81 | 298.55 | 422.09
2 | 010101006001 | 挖淤泥、流砂 | 人工清除地面淤泥 1.人工挖淤泥 2.自卸汽车运土 ~运距由施工单位自行考虑 | m2 | 24.01 | 24.78 | 594.97 | 407.45 | 82.11
3 | 02B018 | 三合土地面 | 做传统三合土地面 | m2 | 16.00 | 320 | 5120
4 | 02B001 | 屋面拆除 | 屋面拆除，包括椽、望板、瓦片 | m2 | 78.00 | 51 | 3978
| 0205 | 附录E 木作工程 |  |  |  |  | 324464.61 | 61901.87 | 809.39
5 | 020602002002 | 屋面窑制正脊 | 1.蝴蝶瓦屋脊一瓦条筑脊盖头灰 | m | 7.72 | 195.77 | 1511.34 | 647.09
6 | 020502002001 | 矩形梁 | 矩形梁（cm）斜梁16*32制作、安装 | m3 | 0.73 | 5959.03 | 4350.09 | 1274.35 | 15.7
7 | 02B003 | 换斜梁拆装连动构件 | 换斜梁拆装连动构件 | 根 | 4 | 2000 | 8000
8 | 020502002002 | 矩形梁 | 矩形梁（cm）五架梁20*26制作、安装 | m3 | 0.27 | 5959.03 | 1608.94 | 471.34 | 5.81
9 | 020501001001 | 圆柱 | 童（瓜）柱（cm）Φ26以内制作、安装 | m3 | 0.16 | 3642.75 | 582.84 | 133.89 | 2.79
本页小计 | [6 empty] | 27041.99 | 3232.67 | 528.5
【表10.2.2-16】
分部分项工程清单与计价表
单位(专业)工程名称:单项工程-丁溪村丁家店丁氏宗祠修缮工程 | [5 empty] | 标段: |  |  | 第2页 共5页
序号 | 项目编码 | 项目名称 | 项目特征 | 计量 单位 | 工程量 | 金 额 (元) |  |  |  |  | 备注
[6 empty] | 综合单价 | 合价 | 其中
[8 empty] | 人工费 | 机械费 | 暂估价
10 | 020502002003 | 矩形梁 | 三界梁（cm）厚24以内制作、安装 | m3 | 0.58 | 6322.8 | 3667.22 | 1173.62 | 12.36
11 | 020503004001 | 额枋 | 额枋（cm）16*32制作、安装 | m3 | 0.81 | 5929.12 | 4802.59 | 1216.37 | 14.89
12 | 020506001001 | 老角梁、由戗 | 1.老戗木（老角梁）、由戗周长（cm）80以内制作、安装 | m3 | 0.60 | 7563.88 | 4538.33 | 1686.04 | 9.65
13 | Z020512005001 | 木材雕刻 | 老戗雕刻龙头 | 根 | 4 | 694.46 | 2777.84 | 2052 | 183.6
14 | 020506002001 | 仔角梁 | 1.嫩戗木（仔角梁）周长（cm）70以内制作、安装 | m3 | 0.23 | 9459.8 | 2175.75 | 1062.62 | 3.7
15 | Z020512005002 | 木材雕刻 | 老戗雕刻龙头 | 根 | 4 | 694.46 | 2777.84 | 2052 | 183.6
16 | 020503002001 | 方桁(檩) | 方木桁（檩）条厚度（cm）28*26制作、安装 | m3 | 1.34 | 4889.28 | 6551.64 | 1083.31 | 22.36
17 | 020503002002 | 方桁(檩) | 方木桁（檩）条厚度（cm）14*22制作、安装 | m3 | 0.69 | 5105.44 | 3522.75 | 666.1 | 11.54
18 | 020503001001 | 圆桁(檩) | 圆木桁（檩）条直径（cm）Φ18制作、安装 | m3 | 1.82 | 3799.2 | 6914.54 | 1566.4 | 37.15
19 | 020505007001 | 矩形飞椽 | 矩形飞椽周长（cm）35以内制作、安装 | m3 | 0.21 | 5814.29 | 1221 | 283.22 | 3.38
20 | 020504003001 | 承重 | 承重（cm）厚24以内制作、安装 | m3 | 0.76 | 6444.1 | 4897.52 | 2354.91 | 20.53
21 | 020504002001 | 方搁栅沿边木 | 1.方木搁栅厚度（cm）14以内制作、安装 | m3 | 1.11 | 5096.57 | 5657.19 | 1040.35 | 19.15
22 | 02B004 | 台板制作 | 台板制作、安装，厚（cm）5 | m2 | 21.40 | 226.15 | 4839.61 | 555.54 | 19.69
本页小计 | [6 empty] | 54343.82 | 16792.48 | 541.6
【表10.2.2-16】
分部分项工程清单与计价表
单位(专业)工程名称:单项工程-丁溪村丁家店丁氏宗祠修缮工程 | [5 empty] | 标段: |  |  | 第3页 共5页
序号 | 项目编码 | 项目名称 | 项目特征 | 计量 单位 | 工程量 | 金 额 (元) |  |  |  |  | 备注
[6 empty] | 综合单价 | 合价 | 其中
[8 empty] | 人工费 | 机械费 | 暂估价
23 | 020505001001 | 圆及荷包形椽 | 荷包形椽直径（cm）Φ8制作、安装 | m3 | 4.10 | 5549.74 | 22753.93 | 5101.55 | 65.97
24 | 020508025001 | 清水望板 | 清水望板规格（cm）板厚1.5制作、安装 | m2 | 7.80 | 100.46 | 783.59 | 212.86 | 2.03
25 | 010902001002 | 屋面卷材防水 | 1、SBS改性沥青防水卷材; 1、刚性层厚度：2.5-3㎝水泥砂浆防滑层，内置Φ4@300钢筋网格 | m2 | 78.00 | 87.6 | 6832.8 | 1611.48 | 68.64
26 | 020601003001 | 蝴蝶瓦屋面 | 蝴蝶瓦屋面 | m2 | 78.00 | 261.1 | 20365.8 | 4528.68 | 70.2
27 | 020602010001 | 斜沟 | 1.斜沟（阴角）蝴蝶瓦`檐高超过3.6m时：2.屋面不锈钢板泛水 | m | 7.60 | 297.49 | 2260.92 | 239.55
28 | 020508019001 | 封檐板 | 弯封沿板28*3cm以内制作、安装 | m | 2.50 | 83.45 | 208.63 | 87.43 | 7.98
29 | 020508016001 | 大连檐(里口木) | 1、大连檐规格（cm）6×8制作、安装，材质：老杉木 | m | 25.31 | 19.97 | 505.44 | 309.54 | 2.53
30 | 020506005001 | 菱角木 | 1.菱角木（龙径木）规格（cm）14×30以内制作、安装 | m3 | 0.12 | 5162.26 | 619.47 | 143.98 | 1.93
31 | 020506007001 | 千金销 | 1.千斤销规格（cm）50×4×4以内制作、安装 | 个 | 4 | 70.95 | 283.8 | 218.32 | 0.2
32 | 020506006001 | 戗山木 | 戗 山 木规格（cm）170×16×10以 内制作、安装 | m3 | 0.08 | 5777.5 | 462.2 | 123.2 | 1.29
33 | 020512002001 | 木楼梯 | 1.木楼梯带底板 | m2 | 5.28 | 626.13 | 3305.97 | 805.94 | 3.8
本页小计 | [6 empty] | 58382.55 | 13382.53 | 224.57
【表10.2.2-16】
分部分项工程清单与计价表
单位(专业)工程名称:单项工程-丁溪村丁家店丁氏宗祠修缮工程 | [5 empty] | 标段: |  |  | 第4页 共5页
序号 | 项目编码 | 项目名称 | 项目特征 | 计量 单位 | 工程量 | 金 额 (元) |  |  |  |  | 备注
[6 empty] | 综合单价 | 合价 | 其中
[8 empty] | 人工费 | 机械费 | 暂估价
34 | 020509002001 | 槛窗 | 古式花格窗修复 | m2 | 8.96 | 1345.23 | 12053.26 | 8683.05 | 7.35
35 | 02B006 | 坨墩花板制作、雕刻、安装 | 坨墩花板制作、雕刻、安装（cm）43*33 | 块 | 8 | 660 | 5280
36 | 02B007 | 琴枋花板雕刻 | 琴枋花板雕刻（cm）52*32 | 块 | 6 | 450 | 2700
37 | 02B008 | 零星雕刻件 | 1.零星雕刻件 | 项 | 1 | 10000 | 10000
38 | 02B009 | 恢复藻井 | 1.恢复藻井 | 项 | 1 | 55000 | 55000
39 | 020110014001 | 上枋 | 1.上槛、中槛、下槛、风槛、抱框、间框、腰枋厚度（cm）12以内 | m | 85.00 | 190.9 | 16226.5 | 3043.85
40 | 02B010 | 滴水 | 蝴蝶瓦花边滴水滴水 蝴蝶瓦花边滴水花边 | m | 25.00 | 80.08 | 2002 | 379.75
41 | 020602002001 | 屋面窑制正脊 | 正脊（高：cm）四瓦条暗亮花筒80以内 | m | 3.20 | 268.88 | 860.42 | 347.04
42 | 020602004001 | 垂脊 | 垂脊、戗脊（高：cm）三瓦条干塘~54以内 | m | 25.70 | 469.01 | 12053.56 | 3197.85
43 | 02B011 | 灰塑-正脊中央花板人物三星图 | 1.灰塑-正脊中央花板人物三星图 | 块 | 2 | 2000 | 4000
44 | 02B012 | 灰塑-正脊帽顶花板卷云纹 | 1.灰塑-正脊帽顶花板卷云纹 | 块 | 2 | 600 | 1200
45 | 02B013 | 灰塑-垂脊、戗脊花板 | 1.灰塑-垂脊、戗脊花板 | 块 | 4 | 500 | 2000
46 | 02B014 | 灰塑-翘角花板 | 1.灰塑-翘角花板 | 块 | 2 | 500 | 1000
本页小计 | [6 empty] | 124375.74 | 15651.54 | 7.35
【表10.2.2-16】
分部分项工程清单与计价表
单位(专业)工程名称:单项工程-丁溪村丁家店丁氏宗祠修缮工程 | [5 empty] | 标段: |  |  | 第5页 共5页
序号 | 项目编码 | 项目名称 | 项目特征 | 计量 单位 | 工程量 | 金 额 (元) |  |  |  |  | 备注
[6 empty] | 综合单价 | 合价 | 其中
[8 empty] | 人工费 | 机械费 | 暂估价
47 | 02B015 | 灰塑-龙吻 | 1.灰塑-龙吻 | 块 | 2 | 5500 | 11000
48 | 02B016 | 灰塑-瓦将军 | 1.灰塑-瓦将军 | 块 | 2 | 5000 | 10000
49 | 020101002001 | 细砖清水墙 | 山花墙砖砌内墙1/2砖 | m3 | 0.44 | 2479.07 | 1090.79 | 479.18 | 2.47
50 | 020801001001 | 墙面仿古抹灰 | 1.混合砂浆底、纸筋灰浆面墙面、墙裙 | m2 | 14.00 | 36.7 | 513.8 | 301.7 | 9.1
51 | 020110024001 | 砖细包檐 | 1、砖细包檐每道厚在4cm以内~三道 | m | 8.00 | 253.24 | 2025.92 | 1640.96
52 | 02B019 | 牛腿 | 人工雕刻，480*640*160人物牛腿 | 个 | 6 | 5000 | 30000
53 | 02B019 | 白蚁防治 | 1.白蚁防治 | 项 | 1 | 2000 | 2000
54 | 020906014001 | 其他木材面油漆 | 1.木构件防腐油漆两遍 | m2 | 370.77 | 39.59 | 14678.78 | 11126.81
本页小计 | [6 empty] | 71309.29 | 13548.65 | 11.57
合计 | [6 empty] | 335453.39 | 62607.87 | 1313.59

## 1_表10_2_2-16 施工技术措施项目清单与计价表
【表10.2.2-16】
施工技术措施项目清单与计价表
单位(专业)工程名称:单项工程-丁溪村丁家店丁氏宗祠修缮工程 | [5 empty] | 标段: |  |  | 第1页 共1页
序号 | 项目编码 | 项目名称 | 项目特征 | 计量 单位 | 工程量 | 金 额 (元) |  |  |  |  | 备注
[6 empty] | 综合单价 | 合价 | 其中
[8 empty] | 人工费 | 机械费 | 暂估价
|  | [请输入分部名称,电子评标勿删] |  |  |  |  | 4870.05 | 2071.85 | 1225.62
1 | 021001002001 | 砌筑装饰用外脚手架 | 1.外墙脚手架建筑物檐高（m）7以内 | m2 | 126.00 | 16.29 | 2052.54 | 1174.32 | 151.2
2 | 021001007001 | 內檐装饰用满堂脚手架 | 1.满堂脚手架基本层~3.6～5.2m | m2 | 24.01 | 15.46 | 371.19 | 263.39 | 10.8
3 | 050401007001 | 斜道 | 1.斜道高度（m）7以内 | 座 | 1 | 1316.65 | 1316.65 | 634.14 | 140.2
4 | 021001006001 | 园林古建筑单檐垂直~高度（m）20以内~一檐 | 1.园林古建筑单檐垂直~高度（m）20以内~一檐 | m2 | 24.01 | 47.05 | 1129.67 |  | 923.42
本页小计 | [6 empty] | 4870.05 | 2071.85 | 1225.62
合计 | [6 empty] | 4870.05 | 2071.85 | 1225.62

## 1_表10_2_2-21 其他项目清单与计价汇总表
【表10.2.2-21】
其他项目清单与计价汇总表
工程名称:丁溪村丁家店丁氏宗祠修缮工程 |  | 标段: | 第1页 共1页
序号 | 项 目 名 称 | 金额(元) | 备注
1 | 暂列金额 | 10900.9 | 明细详见表10.2.2-22
1.1 | 标化工地增加费 |  | 明细详见表10.2.2-22
1.2 | 优质工程增加费 |  | 明细详见表10.2.2-22
1.3 | 其他暂列金额 | 10900.9 | 明细详见表10.2.2-22
2 | 暂估价
2.1 | 材料（设备）暂估价 |  | 明细详见表10.2.2-23
2.2 | 专业工程暂估价 |  | 明细详见表10.2.2-24
2.3 | 专项技术措施暂估价 |  | 明细详见表10.2.2-25
3 | 计日工 |  | 明细详见表10.2.2-26
4 | 总承包服务费 |  | 明细详见表10.2.2-27
合 计 |  | 10900.9 | 0

## 1_表10_2_2-22 暂列金额明细表
【表10.2.2-22】
暂列金额明细表
工程名称:丁溪村丁家店丁氏宗祠修缮工程 |  |  | 标段: | 第1页 共1页
序号 | 项 目 名 称 | 计量单位 | 暂定金额(元) | 备注
1 | 标化工地增加费 | 项
2 | 优质工程增加费 | 项
3 | 其他暂列金额 | 项 | 10900.9 | 估算比例一般不高于5%
3.1 | 其他暂列金额 | 项 | 10900.9
合计 |  |  | 10900.9 | -

## 1_表10_2_2-24 专业工程暂估价表
【表10.2.2-24】
专业工程暂估价表
单位(专业)工程名称:单项工程-丁溪村丁家店丁氏宗祠修缮工程 |  | 标段: | 第1页 共1页
序号 | 工 程 名 称 | 工程内容 | 暂估金额(元) | 备注
合计

## 1_表10_2_2-29 主要工日一览表
【表10.2.2-29】
主要工日一览表
工程名称:丁溪村丁家店丁氏宗祠修缮工程 |  |  | 标段: |  | 第1页 共1页
序号 | 工日名称（类别） | 单位 | 数 量 | 单价(元) | 合价（元） | 备注
1 | 一类人工 | 工日 | 2.952 | 138 | 407.38
2 | 二类人工 | 工日 | 16.503 | 149 | 2458.95
3 | 二类人工 | 工日 | 1.683 | 149 | 250.77
4 | 三类人工 | 工日 | 360.01 | 171 | 61561.71

## 1_表10_2_2-31 主要材料和工程设备一览表
【表10.2.2-31】
主要材料和工程设备一览表
工程名称:丁溪村丁家店丁氏宗祠修缮工程 |  |  |  | 标段: |  | 第1页 共1页
序号 | 名称、规格、型号 | 单位 | 数量 | 单价(元) | 合价（元） | 备注
1 | 圆钉 | kg | 0.77 | 4.25 | 3.27
2 | 黄砂净砂 | t | 0.206 | 180 | 37.08
3 | 杉板枋材（含长途运输费、采保费） | m3 | 0.446 | 3500 | 1561
4 | 黑涂料 | kg | 0.903 | 21.98 | 19.85
5 | 望砖210×105×15 | 百块 | 0.741 | 120 | 88.92
6 | 中蝴蝶瓦（盖）180×180×13 | 百张 | 3.208 | 100 | 320.8
7 | 纸筋 | kg | 10.476 | 1 | 10.47

## 1_表10_2_2-32 主要机械台班一览表
【表10.2.2-32】
主要机械台班一览表
工程名称:丁溪村丁家店丁氏宗祠修缮工程 |  |  |  | 标段: | 第1页 共1页
序号 | 机械名称、规格、型号 | 单位 | 数 量 | 单价(元) | 合价（元） | 备注
1 | 其他机械费 | 元 | 360 | 1.02 | 367.2
2 | 手持式风动凿岩机 | 台班 | 1.828 | 12.61 | 23.05
3 | 自升式塔式起重机400kN·m | 台班 | 0.726 | 619.98 | 450.11
4 | 载货汽车4t | 台班 | 0.604 | 500.71 | 302.43
5 | 自卸汽车15t | 台班 | 0.08 | 1028.95 | 82.32
6 | 电动卷扬机-单筒慢速10kN | 台班 | 2.515 | 188.16 | 473.22
7 | 灰浆搅拌机200L | 台班 | 0.888 | 170.09 | 151.04
8 | 木工圆锯机500mm | 台班 | 2.566 | 30.08 | 77.19
9 | 木工圆锯机500mm | 台班 | 0.03 | 30.08 | 0.9
10 | 木工平刨床500mm | 台班 | 0.076 | 22.55 | 1.71
11 | 木工平刨床500mm | 台班 | 7.585 | 22.55 | 171.04
12 | 内燃空气压缩机3m3/min | 台班 | 0.903 | 441.92 | 399.05
13 | 汽车式起重机5t | 台班 | 0.087 | 471.5 | 41.02