## 表10_2_2-4 招标控制价扉页
【表10.2.2-4】
| 嵊州市第五人民医院门诊楼改建 |  |  |  | 工程
招标控制价
招标控制价 | (小写): | 1739528元
| (大写): | 壹佰柒拾叁万玖仟伍佰贰拾捌元整
招 标 人: |  |  | 造价咨询人:
| (单位盖章) |  |  | (单位资质专用章)
法定代表人 或其授权人: |  |  | 法定代表人 或其授权人:
| (签字或盖章) |  |  | (签字或盖章)
编 制 人: |  |  | 复 核 人:
| (造价工程师签字盖专用章) |  |  | (造价工程师签字盖专用章)
编制时间: |  |  | 复核时间:

## 表10_2_2-12 招标控制价费用表
【表10.2.2-12】
招标控制价费用表
工程名称:嵊州市第五人民医院门诊楼改建工程 |  |  |  |  | 第1页 共1页
序号 | 工程名称 | 金额(元) | 其中：（元） |  |  |  | 备注
|  |  | 暂估价 | 安全文明 施工基本费 | 规费 | 税金
1 | 单项工程 | 1105290.20 |  | 24376.11 | 61361.20 | 91262.50
1.1 | 门诊楼 | 817440.65 |  | 19022.52 | 48503.08 | 67495.10
1.2 | 围墙 | 171952.30 |  | 4104.97 | 10466.73 | 14197.90
1.3 | 市政 | 115897.25 |  | 1248.62 | 2391.39 | 9569.50
2 | 安装工程 | 634238.00 | 2000.00 | 5736.36 | 24747.18 | 52368.26
2.1 | 电气 | 424129.00 | 1000.00 | 3460.04 | 14926.91 | 35019.82
2.2 | 弱电 | 19614.00 |  | 302.35 | 1304.38 | 1619.53
2.3 | 给排水 | 190495.00 | 1000.00 | 1973.97 | 8515.89 | 15728.91
合计 |  | 1739528 | 2000.00 | 30112.47 | 86108.38 | 143630.76

## 1_表10_2_2-13 【不含单列】单位(专业)工程招
【表10.2.2-13】
单位（专业）工程招标控制价费用表
工程名称:单项工程-门诊楼 |  |  | 标段: | 第1页 共1页
序号 | 费用名称 |  | 计算公式 | 金额 (元) | 备注
1 | 分部分项工程费 |  | ∑(分部分项工程量×综合单价） | 638674.20 | 见表10.2.2-16
1.1 | 其中 | 人工费+机械费 | ∑分部分项（定额人工费+定额机械费） | 166098.65
2 | 措施项目费 |  | （2.1+2.2） | 40925.20
2.1 | 施工技术措施项目费 |  | ∑(技措项目工程量×综合单价） | 21902.68 | 见表10.2.2-16
2.1.1 | 其中 | 人工费+机械费 | ∑技措项目（定额人工费+定额机械费） | 7622.98
2.2 | 施工组织措施项目费 |  | (1.1+2.1.1)×10.95% | 19022.52 | 见表10.2.2-20
2.2.1 | 其中 | 安全文明施工基本费 | (1.1+2.1.1)×10.95% | 19022.52 | 见表10.2.2-20
3 | 其他项目费 |  | （3.1+3.2+3.3+3.4） | 21843.07
3.1 | 暂列金额 |  | 3.1.1+3.1.2+3.1.3 | 21843.07 | 见表10.2.2-21
3.1.1 | 其中 | 标化工地增加费 | 按招标文件规定额度列计 |  | 见表10.2.2-22
3.1.2 |  | 优质工程增加费 | 按招标文件规定额度列计 |  | 见表10.2.2-22
3.1.3 |  | 其他暂列金额 | 按招标文件规定额度列计 | 21843.07 | 见表10.2.2-22
3.2 | 暂估价 |  | 3.2.1+3.2.2+3.2.3 |  | 见表10.2.2-21
3.2.1 | 其中 | 材料（工程设备）暂估价 | 按招标文件规定额度列计 (或计入综合单价) |  | 见表10.2.2-23
3.2.2 |  | 专业工程暂估价 | 按招标文件规定额度列计 |  | 见表10.2.2-24
3.2.3 |  | 专项技术措施暂估价 | 按招标文件规定额度列计 |  | 见表10.2.2-25
3.3 | 计日工 |  | ∑计日工(暂估数量×综合单价） |  | 见表10.2.2-21
3.4 | 施工总承包服务费 |  | 3.4.1+3.4.2 |  | 见表10.2.2-21
3.4.1 | 其中 | 专业发包工程管理费 | ∑专业发包工程（暂估金额×费率） |  | 见表10.2.2-27
3.4.2 |  | 甲供材料设备管理费 | 甲供材料暂估金额×费率+甲供设备暂估金额×费率 |  | 见表10.2.2-27
4 | 规费 |  | (1.1+2.1.1)×27.92% | 48503.08
5 | 税金 |  | (1+2+3+4)×9% | 67495.10
招标控制价合计 |  |  | 1+2+3+4+5 | 817440.65

## 1_表10_2_2-16 分部分项工程清单与计价表
【表10.2.2-16】
分部分项工程清单与计价表
单位(专业)工程名称:单项工程-门诊楼 | [5 empty] | 标段: |  |  | 第1页 共9页
序号 | 项目编码 | 项目名称 | 项目特征 | 计量 单位 | 工程量 | 金 额 (元) |  |  |  |  | 备注
[6 empty] | 综合单价 | 合价 | 其中
[8 empty] | 人工费 | 机械费 | 暂估价
| 0104 | D 砌筑工程 |  |  |  |  | 25812.56 | 6527.84 | 53.00
1 | 010401004001 | 多孔砖墙 | 1.砖品种、规格、强度等级：MU15烧结多孔砖 2.墙体类型：240mm加气块墙底导墙及外墙 3.砂浆强度等级、配合比：M5混合砂浆 | m3 | 4.01 | 467.03 | 1872.79 | 479.20 | 8.06
2 | 010401004002 | 多孔砖墙 | 1.砖品种、规格、强度等级：MU15烧结多孔砖 2.墙体类型：加气块墙底导墙120mm 3.砂浆强度等级、配合比：M5混合砂浆 | m3 | 0.42 | 506.71 | 212.82 | 66.59 | 0.67
3 | 010402001002 | 砌块墙 | 1.砌块品种、规格、强度等级：蒸压砂加气混凝土砌块(B06级) 2.墙体类型：240mm厚 3.砂浆强度等级：专用砂浆 | m3 | 21.77 | 385.47 | 8391.68 | 1852.19 | 16.55
4 | 010402001001 | 砌块墙 | 1.砌块品种、规格、强度等级：蒸压砂加气混凝土砌块(B06级) 2.墙体类型：120mm厚 3.砂浆强度等级：专用砂浆 | m3 | 36.47 | 420.49 | 15335.27 | 4129.86 | 27.72
| 0105 | E 混凝土及钢筋混凝土工程 |  |  |  |  | 3885.88 | 714.33 | 22.98
5 | 010503004001 | 圈梁 | 1.现浇混凝土 圈梁、过梁、拱形梁^非泵送商品混凝土 C20 | m3 | 2.01 | 556.02 | 1117.60 | 221.30 | 1.39
本页小计 | [6 empty] | 26930.16 | 6749.14 | 54.39
【表10.2.2-16】
分部分项工程清单与计价表
单位(专业)工程名称:单项工程-门诊楼 | [5 empty] | 标段: |  |  | 第2页 共9页
序号 | 项目编码 | 项目名称 | 项目特征 | 计量 单位 | 工程量 | 金 额 (元) |  |  |  |  | 备注
[6 empty] | 综合单价 | 合价 | 其中
[8 empty] | 人工费 | 机械费 | 暂估价
6 | 010503005001 | 过梁 | 1.现浇混凝土 圈梁、过梁、拱形梁^非泵送商品混凝土 C20 | m3 | 2.44 | 556.02 | 1356.69 | 268.64 | 1.68
7 | 010507007001 | 其他构件（窗台板） | 1.混凝土类别：商品混凝土 2.混凝土强度等级：C20 | m3 | 0.22 | 671.39 | 147.71 | 40.43 | 0.15
8 | 010515001001 | 现浇构件钢筋 | 1.现浇构件带肋钢筋 HRB400以内 直径（mm以内）18 | t | 0.222 | 4379.33 | 972.21 | 117.00 | 16.47
9 | 010515001011 | 现浇构件钢筋 | 1.箍筋 带肋钢筋 HRB400以内 直径（mm以内）10 | t | 0.055 | 5303.04 | 291.67 | 66.96 | 3.29
| 0108 | H 门窗工程 |  |  |  |  | 108275.70 | 11548.22 | 1.78
10 | 010801004002 | 木质防火门 | 1、FM1221乙木质乙级防火门(含合页、防火锁、顺位器、闭门器、防火密封条等五金） | 樘 | 1 | 1270.45 | 1270.45 | 139.51
11 | 010801004003 | 木质防火门 | 1、FM1021甲 木质甲级防火门(含合页、防火锁、闭门器、防火密封条等五金） | 樘 | 1 | 928.06 | 928.06 | 84.81
12 | 010801004004 | 木质防火门 | 1、FM1321乙木质乙级防火门(含合页、防火锁、顺位器、闭门器、防火密封条等五金） | 樘 | 1 | 1270.85 | 1270.85 | 133.15
13 | 010801002005 | 木质门带套 | 1、M1.1021木作定制免漆门（含合页，执手锁、门吸等五金） | 樘 | 16 | 1267.05 | 20272.80 | 1393.92
14 | 010801002006 | 木质门带套 | 1、M2.0921木作定制免漆门（含合页，执手锁、门吸等五金） | 樘 | 5 | 1162.05 | 5810.25 | 435.60
本页小计 | [6 empty] | 32320.69 | 2680.02 | 21.59
【表10.2.2-16】
分部分项工程清单与计价表
单位(专业)工程名称:单项工程-门诊楼 | [5 empty] | 标段: |  |  | 第3页 共9页
序号 | 项目编码 | 项目名称 | 项目特征 | 计量 单位 | 工程量 | 金 额 (元) |  |  |  |  | 备注
[6 empty] | 综合单价 | 合价 | 其中
[8 empty] | 人工费 | 机械费 | 暂估价
15 | 010801002007 | 木质门带套 | 1、M3.0821木作定制免漆门（含合页，执手锁、门吸等五金） | 樘 | 7 | 1057.05 | 7399.35 | 609.84
16 | 010801002008 | 木质门带套 | 1、M4.1521木作定制免漆门（含合页，执手锁、门吸等五金） | 樘 | 1 | 1909.64 | 1909.64 | 136.89
17 | 010802004002 | 防盗门 | 1.门代号及洞口尺寸：成品定制防盗门 M5.1021 2.门框、扇材质：钢质防盗门 | 樘 | 2 | 1006.93 | 2013.86 | 146.76 | 1.20
18 | 010805005003 | 玻璃隔断 | 1.10厚钢化玻璃隔断 2.附墙木龙骨基层 3.1.0厚不锈钢包边 | m2 | 80.38 | 210.27 | 16901.50 | 2760.25
19 | 010805005002 | 全玻自由门 | 1.门代号及洞口尺寸：GN0720 2.门框、扇材质：10厚无框钢化玻璃平开门 3.不锈钢玻璃锁甲 | 樘 | 29 | 330.10 | 9572.90 | 3428.96
20 | 01B005 | 贴膜 | 1、10mm厚钢化玻璃隔断及门扇均采用外覆玉砂膜,H=2.0m | m2 | 104.90 | 20.00 | 2098.00
21 | 010807001004 | 金属（塑钢、断桥）窗 | 1.5厚钢化玻璃 铝合金推拉窗 | m2 | 116.52 | 307.31 | 35807.76 | 1865.49
22 | 010807001005 | 金属（塑钢、断桥）窗 | 1.5厚钢化玻璃 铝合金平开窗 | m2 | 1.62 | 427.19 | 692.05 | 32.32
23 | 010808004001 | 金属门窗套 | 1.卫生间门洞金属垭口套 2.木龙骨基层 3.阻燃细木工板基层 3.1.0厚不锈钢面层，深灰色乱纹面 | m2 | 5.29 | 440.12 | 2328.23 | 380.72 | 0.58
本页小计 | [6 empty] | 78723.29 | 9361.23 | 1.78
【表10.2.2-16】
分部分项工程清单与计价表
单位(专业)工程名称:单项工程-门诊楼 | [5 empty] | 标段: |  |  | 第4页 共9页
序号 | 项目编码 | 项目名称 | 项目特征 | 计量 单位 | 工程量 | 金 额 (元) |  |  |  |  | 备注
[6 empty] | 综合单价 | 合价 | 其中
[8 empty] | 人工费 | 机械费 | 暂估价
| 0109 | J 屋面及防水工程 |  |  |  |  | 16719.48 | 2738.31
24 | 010904002001 | 楼（地）面涂膜防水 | 1.位置：F2:卫生间等防水地面 2.平面2mm厚JS复合防水涂料二道 | m2 | 133.94 | 38.31 | 5131.24 | 754.08
25 | 010903002001 | 墙面涂膜防水 | 1.位置：F2:卫生间等防水地面 2.立面2mm厚JS复合防水涂料二道 | m2 | 271.07 | 42.75 | 11588.24 | 1984.23
| 0111 | L 楼地面装饰工程 |  |  |  |  | 202232.60 | 33189.63 | 250.23
26 | 011001005001 | 楼地面找平层 | 1.过道 2.50厚LC7.5轻集料混凝土找平层 | m2 | 46.00 | 48.01 | 2208.46 | 697.82 | 37.72
27 | 011102001001 | 石材零星项目 | 1.病房卫生间门口板 2.20厚芝麻黑，宽度80mm，干硬性水泥砂浆铺贴 3.两边45度倒角 | m2 | 5.28 | 451.64 | 2384.66 | 1299.20 | 3.06
28 | 011102001002 | 石材楼地面 | 1.厕所门口板 2.20厚芝麻黑，宽度255mm，干硬性水泥砂浆铺贴 3.两边45度倒角 | m2 | 1.35 | 270.04 | 364.55 | 153.93 | 0.78
29 | 011101006001 | 平面砂浆找平层 | 1.位置：F2:卫生间等防水地面 2.最薄处20厚1:3水泥砂浆按1%向地漏找坡,振捣密实,表面抹光,墙边及构件四周抹R30圆角; 3.素水泥浆一道; | m2 | 133.94 | 22.99 | 3079.28 | 1563.08 | 77.69
本页小计 | [6 empty] | 24756.43 | 6452.34 | 119.25
【表10.2.2-16】
分部分项工程清单与计价表
单位(专业)工程名称:单项工程-门诊楼 | [5 empty] | 标段: |  |  | 第5页 共9页
序号 | 项目编码 | 项目名称 | 项目特征 | 计量 单位 | 工程量 | 金 额 (元) |  |  |  |  | 备注
[6 empty] | 综合单价 | 合价 | 其中
[8 empty] | 人工费 | 机械费 | 暂估价
30 | 011102003001 | 块料楼地面 | 1.位置：F2:卫生间等防水地面 2.600*600mm 10厚防滑地砖面层,填缝剂擦缝; 3.10厚1:1水泥砂浆加粘结剂结合层; 4.30厚1:3干硬性水泥砂浆结合层; | m2 | 135.30 | 118.72 | 16062.82 | 4310.66 | 43.30
31 | 011103004001 | 塑料卷材楼地面 | 1.位置：F3:过道、医用房 2.2.0mm厚医院专用PVC卷材地胶楼地面 3.规格:详见图 4.燃烧性能等级:B1 | m2 | 685.48 | 222.73 | 152676.96 | 21853.10 | 82.26
32 | 011105004001 | 塑料板踢脚线 | 1.位置：F3:过道、医用房 2.PVC卷材地胶 3.燃烧性能等级:B1 | m2 | 135.62 | 187.70 | 25455.87 | 3311.84 | 5.42
| 0112 | M 墙、柱面装饰与隔断、幕墙工程 |  |  |  |  | 107535.98 | 43727.54 | 515.24
33 | 011407001007 | 墙面喷刷涂料 | 新砌外墙面 1、外墙涂料 3、满刮腻子两遍,磨光平整; | m2 | 27.91 | 46.64 | 1301.72 | 746.03
34 | 011201001001 | 墙面一般抹灰 | 1.W1、W3新砌墙面 2.滚刷界面剂一道; 3.20厚水泥砂浆双面粉刷层,表面清扫干净 | m2 | 1033.47 | 31.81 | 32874.68 | 17083.26 | 258.37
本页小计 | [6 empty] | 228372.05 | 47304.89 | 389.35
【表10.2.2-16】
分部分项工程清单与计价表
单位(专业)工程名称:单项工程-门诊楼 | [5 empty] | 标段: |  |  | 第6页 共9页
序号 | 项目编码 | 项目名称 | 项目特征 | 计量 单位 | 工程量 | 金 额 (元) |  |  |  |  | 备注
[6 empty] | 综合单价 | 合价 | 其中
[8 empty] | 人工费 | 机械费 | 暂估价
35 | 011204003001 | 块料墙面 | 1.W3墙面 2.800*400mm 10厚墙砖面层; 3.8厚砂浆粘接层(局部不锈钢角码固定); | m2 | 535.15 | 117.93 | 63110.24 | 24509.87 | 256.87
36 | 011210005001 | 成品隔断 | 1、定制抗倍特隔断 | m2 | 32.90 | 311.53 | 10249.34 | 1388.38
| 0113 | N 天棚工程 |  |  |  |  | 97692.42 | 31725.75
37 | 011302001001 | 吊顶天棚 | 1.位置：C1 石膏板吊顶 平面 2、12厚石膏板封板:将石膏板与龙骨用镀锌自攻螺丝固定自攻螺丝@<150; 3、CB50付龙骨架施工,付龙骨@300,横撑龙骨@600; 4、CB50主龙骨架施工,主龙骨和吊杆@<1200(不上人); 5、M8镀锌内膨胀螺栓,Φ8全牙镀锌丝杆吊杆。双向吊点,@<1000; | m2 | 773.91 | 97.76 | 75657.44 | 24354.95
38 | 011302001002 | 吊顶天棚 | 1.位置：C1 石膏板吊顶 侧面 2、18厚阻燃细木工板基层，12厚石膏板封板:将石膏板与龙骨用镀锌自攻螺丝固定自攻螺丝@<150; 3、CB50付龙骨架施工,付龙骨@300,横撑龙骨@600; 4、CB50主龙骨架施工,主龙骨和吊杆@<1200(不上人); 5、M8镀锌内膨胀螺栓,Φ8全牙镀锌丝杆吊杆。双向吊点,@<1000; | m2 | 50.81 | 158.58 | 8057.45 | 2481.56
本页小计 | [6 empty] | 157074.47 | 52734.76 | 256.87
【表10.2.2-16】
分部分项工程清单与计价表
单位(专业)工程名称:单项工程-门诊楼 | [5 empty] | 标段: |  |  | 第7页 共9页
序号 | 项目编码 | 项目名称 | 项目特征 | 计量 单位 | 工程量 | 金 额 (元) |  |  |  |  | 备注
[6 empty] | 综合单价 | 合价 | 其中
[8 empty] | 人工费 | 机械费 | 暂估价
39 | 011302001003 | 吊顶天棚 | 1.位置：C2 硅钙板吊顶 2.明架600*600*8mm硅钙板面层; 3.配套次龙骨选用烤漆,间距与板横向规格同 4.CB50主龙骨架施工,主龙骨和吊杆@<1200(不上人); 5.M8镀锌内膨胀螺栓,Φ8全牙镀锌丝杆吊杆。双向吊点,@<1000; | m2 | 181.15 | 77.16 | 13977.53 | 4889.24
| 0114 | P 油漆、涂料、裱糊工程 |  |  |  |  | 41927.07 | 28801.91
40 | 011407001001 | 墙面喷刷涂料 | 1.原乳胶漆墙面 2.墙、柱、天棚面刷乳胶漆 ~遍数1 | m2 | 1525.71 | 5.07 | 7735.35 | 5370.50
41 | 011407001008 | 墙面喷刷涂料 | 新砌外墙面 1、外墙涂料 3、满刮腻子两遍,磨光平整; | m2 | 27.91 | 46.64 | 1301.72 | 746.03
42 | 011407001002 | 墙面喷刷涂料 | 1.新砌墙面 2.刷乳胶漆二道; 3.滚刷乳胶底漆一道; 4.满刮腻子两遍,磨光平整; | m2 | 351.08 | 29.74 | 10441.12 | 7197.14
43 | 011407002001 | 天棚喷刷涂料 | 1.位置：C1 石膏板吊顶 2.刷乳胶漆二道; 3.滚刷乳胶底漆一道; 4.满刮腻子两遍,磨光平整; | m2 | 824.72 | 27.22 | 22448.88 | 15488.24
| 0115 | Q 其他装饰工程 |  |  |  |  | 10366.62 | 3985.20 | 4.40
本页小计 | [6 empty] | 55904.60 | 33691.15
【表10.2.2-16】
分部分项工程清单与计价表
单位(专业)工程名称:单项工程-门诊楼 | [5 empty] | 标段: |  |  | 第8页 共9页
序号 | 项目编码 | 项目名称 | 项目特征 | 计量 单位 | 工程量 | 金 额 (元) |  |  |  |  | 备注
[6 empty] | 综合单价 | 合价 | 其中
[8 empty] | 人工费 | 机械费 | 暂估价
44 | 011502001001 | 金属装饰线 | 1.不锈钢装饰角线 宽度20mm以内`天棚面安装圆弧形装饰线条 | m | 298.00 | 19.60 | 5840.80 | 2160.50
45 | 01B002 | 大便坑 | 1.地砖面层大便坑（10只） | 只 | 10 | 288.42 | 2884.20 | 1126.00 | 4.40
46 | 011505001001 | 洗漱台 | 1.大理石洗漱台 台下盆 安装 2.石材磨斜边 3.石材台面开孔 直径60cm以内 | m2 | 3.07 | 534.73 | 1641.62 | 698.70
| 0116 | R 拆除工程 |  |  |  |  | 24225.89 | 14412.25 | 5723.05
47 | 011601001001 | 砖砌体拆除 | 1.黏土砖（实心砖）实心墙拆除 | m3 | 70.04 | 168.71 | 11816.45 | 4874.78 | 4964.44
48 | 011605001001 | 平面块料拆除 | 1.地砖地面拆除 | m2 | 89.86 | 18.16 | 1631.86 | 1316.45 | 36.84
49 | 011605002001 | 立面块料拆除 | 1.墙面砖及陶瓷面砖铲除 | m2 | 214.83 | 9.28 | 1993.62 | 1566.11 | 88.08
50 | 011606003001 | 天棚面龙骨及饰面拆除 | 1.天棚木龙骨及木质面拆除 | m2 | 87.84 | 14.09 | 1237.67 | 845.90 | 180.95
51 | 011610002001 | 金属门窗拆除 | 1.金属门窗拆除 | m2 | 185.59 | 26.86 | 4984.95 | 3758.20 | 382.32
52 | 011610001001 | 木门窗拆除 | 1、原局部木门窗拆除 2、垃圾清理及外运，运距施工单位自行考虑 | m2 | 3.60 | 23.15 | 83.34 | 61.81 | 7.42
53 | 011608002001 | 铲除涂料面 | 1、原破损乳胶漆墙铲除 2、垃圾清理及外运，运距施工单位自行考虑 | m2 | 300.00 | 8.26 | 2478.00 | 1989.00 | 63.00
本页小计 | [6 empty] | 34592.51 | 18397.45 | 5727.45
【表10.2.2-16】
分部分项工程清单与计价表
单位(专业)工程名称:单项工程-门诊楼 | [5 empty] | 标段: |  |  | 第9页 共9页
序号 | 项目编码 | 项目名称 | 项目特征 | 计量 单位 | 工程量 | 金 额 (元) |  |  |  |  | 备注
[6 empty] | 综合单价 | 合价 | 其中
[8 empty] | 人工费 | 机械费 | 暂估价
合计 | [6 empty] | 638674.20 | 177370.98 | 6570.68

## 1_表10_2_2-16 施工技术措施项目清单与计价表
【表10.2.2-16】
施工技术措施项目清单与计价表
单位(专业)工程名称:单项工程-门诊楼 | [5 empty] | 标段: |  |  | 第1页 共1页
序号 | 项目编码 | 项目名称 | 项目特征 | 计量 单位 | 工程量 | 金 额 (元) |  |  |  |  | 备注
[6 empty] | 综合单价 | 合价 | 其中
[8 empty] | 人工费 | 机械费 | 暂估价
|  | [请输入分部名称,电子评标勿删] |  |  |  |  | 21902.68 | 7998.73 | 481.13
1 | 011703001001 | 垂直运输 | 垂直运输包干 | 项 | 1 | 10000.00 | 10000.00
2 | 011701006001 | 满堂脚手架 | 1.满堂脚手架 ~基本层3.6m～5.2m`单独装饰或二次装饰工程，层高在3.6m以内的天棚饰面脚手架 | m2 | 955.06 | 7.44 | 7105.65 | 5100.02 | 420.23
3 | 011702009001 | 过梁 | 1.现浇混凝土 直形过梁 复合木模 | m2 | 32.95 | 55.23 | 1819.83 | 1104.81 | 22.74
4 | 011702008001 | 圈梁 | 1.现浇混凝土 直形圈梁 复合木模 | m2 | 51.68 | 55.23 | 2854.29 | 1732.83 | 35.66
5 | 011702025001 | 其他现浇构件（窗台板） | 1.现浇混凝土小型构件 复合模板 | m2 | 1.84 | 66.80 | 122.91 | 61.07 | 2.50
本页小计 | [6 empty] | 21902.68 | 7998.73 | 481.13
合计 | [6 empty] | 21902.68 | 7998.73 | 481.13

## 1_表10_2_2-22 暂列金额明细表
【表10.2.2-22】
暂列金额明细表
工程名称:门诊楼 |  |  | 标段: | 第1页 共1页
序号 | 项 目 名 称 | 计量单位 | 暂定金额(元) | 备注
1 | 标化工地增加费 | 项
2 | 优质工程增加费 | 项
3 | 其他暂列金额 | 项 | 21843.07 | 估算比例一般不高于5%
3.1 | 其他暂列金额 | 项 | 21843.07
合计 |  |  | 21843.07 | -

## 1_表10_2_2-24 专业工程暂估价表
【表10.2.2-24】
专业工程暂估价表
单位(专业)工程名称:单项工程-门诊楼 |  | 标段: | 第1页 共1页
序号 | 工 程 名 称 | 工程内容 | 暂估金额(元) | 备注
合计

## 1_表10_2_2-29 主要工日一览表
【表10.2.2-29】
主要工日一览表
工程名称:门诊楼 |  |  | 标段: |  | 第1页 共1页
序号 | 工日名称（类别） | 单位 | 数 量 | 单价(元) | 合价（元） | 备注
1 | 一类人工 | 工日 | 0.704 | 138.00 | 97.15
2 | 二类人工 | 工日 | 224.268 | 149.00 | 33415.93
3 | 三类人工 | 工日 | 888.041 | 171.00 | 151855.01

## 1_表10_2_2-31 主要材料和工程设备一览表
【表10.2.2-31】
主要材料和工程设备一览表
工程名称:门诊楼 |  |  |  | 标段: |  | 第1页 共1页
序号 | 名称、规格、型号 | 单位 | 数量 | 单价(元) | 合价（元） | 备注
1 | 热轧带肋钢筋HRB400φ10 | t | 0.056 | 3646.00 | 204.18
2 | 镀锌铁丝φ0.7-1.0 | kg | 1.362 | 4.25 | 5.79
3 | 角钢Q235B综合 | kg | 26.104 | 4.05 | 105.80
4 | 复合硅酸盐水泥PC 32.5R综合 | kg | 2.539 | 0.31 | 0.80
5 | 普通硅酸盐水泥PO 42.5综合 | kg | 3291.712 | 0.39 | 1267.31
6 | 白色硅酸盐水泥425#、二级白度 | kg | 127.785 | 0.66 | 84.21
7 | 黄砂净砂 | t | 3.827 | 178.00 | 681.21
8 | 碎石综合 | t | 1.810 | 124.00 | 224.44
9 | 混凝土实心砖240×115×53 MU10 | 千块 | 0.150 | 451.30 | 67.70
10 | 非泵送商品混凝土C15 | m3 | 0.810 | 389.00 | 315.09
11 | 非泵送商品混凝土C20 | m3 | 4.716 | 410.00 | 1933.56
12 | 干混地面砂浆DS M15.0 | kg | 3519.153 | 0.27 | 964.25
13 | 杉板枋材 | m3 | 0.384 | 2212.00 | 849.41
14 | 芝麻黑20厚 | m2 | 7.028 | 106.00 | 744.97
15 | 大理石板 | m2 | 3.131 | 201.00 | 629.33
16 | 铝合金平开窗5mm钢化玻璃 | m2 | 1.532 | 316.50 | 484.88
17 | 铝合金推拉窗5mm钢化玻璃 | m2 | 111.195 | 216.50 | 24073.72
18 | 木质防火门乙级 | m2 | 5.158 | 335.00 | 1727.93
19 | 木质防火门甲级 | m2 | 2.063 | 343.00 | 707.61
20 | 电 | kW·h | 73.563 | 0.88 | 64.74
21 | 水 | m3 | 37.077 | 5.73 | 212.45
22 | 木模板 | m3 | 0.194 | 1478.00 | 286.73
23 | 脚手架钢管 | kg | 50.335 | 4.51 | 227.16

## 1_表10_2_2-32 主要机械台班一览表
【表10.2.2-32】
主要机械台班一览表
工程名称:门诊楼 |  |  |  | 标段: | 第1页 共1页
序号 | 机械名称、规格、型号 | 单位 | 数 量 | 单价(元) | 合价（元） | 备注
1 | 轮胎式装载机1.5m3 | 台班 | 0.363 | 781.58 | 283.71
2 | 手持式风动凿岩机 | 台班 | 14.148 | 12.61 | 178.41
3 | 载货汽车4t | 台班 | 0.005 | 474.21 | 2.37
4 | 载货汽车4t | 台班 | 0.986 | 474.21 | 467.57
5 | 自卸汽车15t | 台班 | 1.957 | 980.79 | 1919.41
6 | 灰浆搅拌机200L | 台班 | 1.167 | 170.09 | 198.50
7 | 干混砂浆罐式搅拌机20000L | 台班 | 1.815 | 211.41 | 383.71
8 | 钢筋调直机14mm | 台班 | 0.017 | 39.74 | 0.68
9 | 钢筋切断机40mm | 台班 | 0.032 | 46.85 | 1.50
10 | 钢筋弯曲机40mm | 台班 | 0.127 | 27.99 | 3.55
11 | 木工圆锯机500mm | 台班 | 0.629 | 30.08 | 18.92
12 | 交流弧焊机21kV·A | 台班 | 0.017 | 69.68 | 1.18
13 | 直流弧焊机32kW | 台班 | 0.100 | 106.95 | 10.70
14 | 对焊机75kV·A | 台班 | 0.024 | 131.93 | 3.17
15 | 电焊条烘干箱45×35×45cm3 | 台班 | 0.010 | 9.73 | 0.10
16 | 电动空气压缩机0.6m3/min | 台班 | 6.422 | 35.76 | 229.65
17 | 内燃空气压缩机3m3/min | 台班 | 7.985 | 418.62 | 3342.68
18 | 混凝土振捣器插入式 | 台班 | 0.635 | 5.08 | 3.23

## 2_表10_2_2-13 【不含单列】单位(专业)工程招
【表10.2.2-13】
单位（专业）工程招标控制价费用表
工程名称:单项工程-围墙 |  |  | 标段: | 第1页 共1页
序号 | 费用名称 |  | 计算公式 | 金额 (元) | 备注
1 | 分部分项工程费 |  | ∑(分部分项工程量×综合单价） | 121474.05 | 见表10.2.2-16
1.1 | 其中 | 人工费+机械费 | ∑分部分项（定额人工费+定额机械费） | 28677.00
2 | 措施项目费 |  | （2.1+2.2） | 21218.83
2.1 | 施工技术措施项目费 |  | ∑(技措项目工程量×综合单价） | 17113.86 | 见表10.2.2-16
2.1.1 | 其中 | 人工费+机械费 | ∑技措项目（定额人工费+定额机械费） | 8811.30
2.2 | 施工组织措施项目费 |  | (1.1+2.1.1)×10.95% | 4104.97 | 见表10.2.2-20
2.2.1 | 其中 | 安全文明施工基本费 | (1.1+2.1.1)×10.95% | 4104.97 | 见表10.2.2-20
3 | 其他项目费 |  | （3.1+3.2+3.3+3.4） | 4594.79
3.1 | 暂列金额 |  | 3.1.1+3.1.2+3.1.3 | 4594.79 | 见表10.2.2-21
3.1.1 | 其中 | 标化工地增加费 | 按招标文件规定额度列计 |  | 见表10.2.2-22
3.1.2 |  | 优质工程增加费 | 按招标文件规定额度列计 |  | 见表10.2.2-22
3.1.3 |  | 其他暂列金额 | 按招标文件规定额度列计 | 4594.79 | 见表10.2.2-22
3.2 | 暂估价 |  | 3.2.1+3.2.2+3.2.3 |  | 见表10.2.2-21
3.2.1 | 其中 | 材料（工程设备）暂估价 | 按招标文件规定额度列计 (或计入综合单价) |  | 见表10.2.2-23
3.2.2 |  | 专业工程暂估价 | 按招标文件规定额度列计 |  | 见表10.2.2-24
3.2.3 |  | 专项技术措施暂估价 | 按招标文件规定额度列计 |  | 见表10.2.2-25
3.3 | 计日工 |  | ∑计日工(暂估数量×综合单价） |  | 见表10.2.2-21
3.4 | 施工总承包服务费 |  | 3.4.1+3.4.2 |  | 见表10.2.2-21
3.4.1 | 其中 | 专业发包工程管理费 | ∑专业发包工程（暂估金额×费率） |  | 见表10.2.2-27
3.4.2 |  | 甲供材料设备管理费 | 甲供材料暂估金额×费率+甲供设备暂估金额×费率 |  | 见表10.2.2-27
4 | 规费 |  | (1.1+2.1.1)×27.92% | 10466.73
5 | 税金 |  | (1+2+3+4)×9% | 14197.90
招标控制价合计 |  |  | 1+2+3+4+5 | 171952.30

## 2_表10_2_2-16 分部分项工程清单与计价表
【表10.2.2-16】
分部分项工程清单与计价表
单位(专业)工程名称:单项工程-围墙 | [5 empty] | 标段: |  |  | 第1页 共4页
序号 | 项目编码 | 项目名称 | 项目特征 | 计量 单位 | 工程量 | 金 额 (元) |  |  |  |  | 备注
[6 empty] | 综合单价 | 合价 | 其中
[8 empty] | 人工费 | 机械费 | 暂估价
|  | 围墙 |  |  |  |  | 121474.05 | 30616.89 | 1102.72
| A.1 | A 土石方工程 |  |  |  |  | 1708.45 | 642.55 | 782.12
1 | 010101004001 | 挖基坑土方 | 1.土壤类别：三类土 2.挖土深度：1.5m 以内 | m3 | 123.57 | 6.89 | 851.40 | 362.06 | 349.70
2 | 010103001001 | 回填方 | 1.密实度要求：满足设计要求 2.填方材料品种：基础挖方 3.填方粒径要求：满足设计要求 | m3 | 86.27 | 5.01 | 432.21 | 258.81 | 95.76
3 | 010103002001 | 余方弃置 | 1.废弃料品种：弃方 2.运距：投标人根据现场实际情况自行决定（含渣土消纳） | m3 | 24.36 | 17.44 | 424.84 | 21.68 | 336.66
| A.4 | D 砌筑工程 |  |  |  |  | 18087.80 | 5343.71 | 105.79
4 | 010401001001 | 砖基础 | 1.砖品种、规格、强度等级：MU20砼实心砖 2.砂浆强度等级：M10水泥砂浆 3.防潮层材料种类：在-0.060米标高处设置20厚1:2水泥砂浆内加5%防水剂的墙身防潮层，墙身两侧20厚1:2水泥砂浆内加5%防水剂粉刷 | m3 | 16.55 | 742.55 | 12289.20 | 3668.97 | 78.61
5 | 010401003001 | 实心砖墙 | 1.砖品种、规格、强度等级：MU20砼实心砖 2.砂浆强度等级、配合比：M10水泥砂浆 | m3 | 10.87 | 533.45 | 5798.60 | 1674.74 | 27.18
本页小计 | [6 empty] | 19796.25 | 5986.26 | 887.91
【表10.2.2-16】
分部分项工程清单与计价表
单位(专业)工程名称:单项工程-围墙 | [5 empty] | 标段: |  |  | 第2页 共4页
序号 | 项目编码 | 项目名称 | 项目特征 | 计量 单位 | 工程量 | 金 额 (元) |  |  |  |  | 备注
[6 empty] | 综合单价 | 合价 | 其中
[8 empty] | 人工费 | 机械费 | 暂估价
| A.5 | E 混凝土及钢筋混凝土工程 |  |  |  |  | 28211.14 | 3618.10 | 131.40
6 | 010501001001 | 垫层 | 1.混凝土种类：现浇商品砼 2.混凝土强度等级：C20 | m3 | 9.66 | 475.85 | 4596.71 | 435.86 | 6.86
7 | 010501002001 | 带形基础 | 1.混凝土种类：现浇商品砼 2.混凝土强度等级：C25 | m3 | 15.46 | 472.62 | 7306.71 | 410.31 | 4.17
8 | 010502001001 | 矩形柱 | 1.混凝土类别：现浇商品砼 2.混凝土强度等级：C25 | m3 | 11.95 | 561.94 | 6715.18 | 1155.57 | 5.50
9 | 010507005001 | 压顶 | 1.混凝土类别：现浇商品砼 2.混凝土强度等级：C25 | m3 | 4.18 | 628.85 | 2628.59 | 662.45 | 2.88
10 | 010515001009 | 现浇构件钢筋 | 1.箍筋，带肋钢筋HRB400，直径10以内 | t | 0.200 | 5303.04 | 1060.61 | 243.50 | 11.97
11 | 010515001010 | 现浇构件钢筋 | 1.现浇构件带肋钢筋 HRB400以内 直径（mm以内）18 | t | 1.348 | 4379.33 | 5903.34 | 710.41 | 100.02
| A.12 | M 墙、柱面装饰与隔断、幕墙工程 |  |  |  |  | 12202.89 | 7350.37 | 71.84
12 | 011201004001 | 墙面一般抹灰 | 1、6厚1:1:6水泥白灰砂浆罩面压实赶光; 2、14厚1:1:6水泥白灰砂浆打底分层抹平; 3、刷水泥浆一道(内掺建筑胶); | m2 | 194.67 | 41.84 | 8144.99 | 4888.16 | 48.67
本页小计 | [6 empty] | 36356.13 | 8506.26 | 180.07
【表10.2.2-16】
分部分项工程清单与计价表
单位(专业)工程名称:单项工程-围墙 | [5 empty] | 标段: |  |  | 第3页 共4页
序号 | 项目编码 | 项目名称 | 项目特征 | 计量 单位 | 工程量 | 金 额 (元) |  |  |  |  | 备注
[6 empty] | 综合单价 | 合价 | 其中
[8 empty] | 人工费 | 机械费 | 暂估价
13 | 011202001001 | 柱、梁面一般抹灰 | 1、柱面 2、6厚1:1:6水泥白灰砂浆罩面压实赶光; 3、14厚1:1:6水泥白灰砂浆打底分层抹平; 4、刷水泥浆一道(内掺建筑胶); | m2 | 94.66 | 40.83 | 3864.97 | 2319.17 | 22.72
14 | 01B007 | 装饰线条抹灰增加费 | 1.装饰线条抹灰增加费(凸出宽度200以内) 三道以内 | m | 15.12 | 12.76 | 192.93 | 143.04 | 0.45
| A.10 | K 保温、隔热、防腐工程 |  |  |  |  | 8891.11 | 4973.58 | 11.57
15 | 011001003001 | 保温隔热墙面 | 3厚抗裂砂浆复合耐碱玻纤网格布二层 | m2 | 289.33 | 30.73 | 8891.11 | 4973.58 | 11.57
| A.14 | P 油漆、涂料、裱糊工程 |  |  |  |  | 22732.66 | 8688.58
16 | 011407001006 | 墙面喷刷涂料 | 1.清补基层，满刮水性腻子 2.喷涂外墙真石漆 | m2 | 289.33 | 78.57 | 22732.66 | 8688.58
|  | 其他 |  |  |  |  | 29640.00
17 | 050307006004 | 铁艺栏杆 | 1.高度1450mm 2.外框材料：40x50x2.5厚铝合金方管外框架 3.框内格栅材料：30x30x2厚铝合金方管格栅架 | m | 78.80 | 300.00 | 23640.00
18 | 01B004 | 定制铝艺大门 | 1.定制铝艺大门 | 樘 | 1 | 6000.00 | 6000.00
本页小计 | [6 empty] | 65321.67 | 16124.37 | 34.74
【表10.2.2-16】
分部分项工程清单与计价表
单位(专业)工程名称:单项工程-围墙 | [5 empty] | 标段: |  |  | 第4页 共4页
序号 | 项目编码 | 项目名称 | 项目特征 | 计量 单位 | 工程量 | 金 额 (元) |  |  |  |  | 备注
[6 empty] | 综合单价 | 合价 | 其中
[8 empty] | 人工费 | 机械费 | 暂估价
合计 | [6 empty] | 121474.05 | 30616.89 | 1102.72

## 2_表10_2_2-16 施工技术措施项目清单与计价表
【表10.2.2-16】
施工技术措施项目清单与计价表
单位(专业)工程名称:单项工程-围墙 | [5 empty] | 标段: |  |  | 第1页 共1页
序号 | 项目编码 | 项目名称 | 项目特征 | 计量 单位 | 工程量 | 金 额 (元) |  |  |  |  | 备注
[6 empty] | 综合单价 | 合价 | 其中
[8 empty] | 人工费 | 机械费 | 暂估价
|  | [请输入分部名称,电子评标勿删] |  |  |  |  | 17113.86 | 7700.50 | 2225.83
1 | 011701003001 | 里脚手架 | 1、围墙脚手架 | m2 | 204.25 | 2.63 | 537.18 | 316.59 | 51.06
2 | 011702001001 | 基础 | 1.现浇混凝土模板 基础垫层模板 | m2 | 23.23 | 48.89 | 1135.71 | 670.88 | 25.32
3 | 011702001002 | 基础 | 1.现浇带形基础 有梁式 复合木模 | m2 | 44.89 | 46.38 | 2082.00 | 1023.94 | 58.81
4 | 011702002001 | 矩形柱 | 1.现浇混凝土 矩形柱 复合木模~支模高度3.6m以内 | m2 | 129.12 | 55.06 | 7109.35 | 3749.64 | 242.75
5 | 011702025002 | 其他现浇构件 | 1.现浇混凝土压顶 复合模板 | m2 | 35.96 | 58.11 | 2089.64 | 1315.78 | 10.07
6 | Z011702033001 | 线条模板增加费 | 1.现浇混凝土线条模板增加费 三道以内 | m | 15.12 | 6.28 | 94.95 | 27.67 | 1.81
7 | 011705001001 | 大型机械设备进出场及安拆 | 1.履带式挖掘机1M3以内 场外运输费用 | 台次 | 1 | 4065.03 | 4065.03 | 596.00 | 1836.01
本页小计 | [6 empty] | 17113.86 | 7700.50 | 2225.83
合计 | [6 empty] | 17113.86 | 7700.50 | 2225.83

## 2_表10_2_2-22 暂列金额明细表
【表10.2.2-22】
暂列金额明细表
工程名称:围墙 |  |  | 标段: | 第1页 共1页
序号 | 项 目 名 称 | 计量单位 | 暂定金额(元) | 备注
1 | 标化工地增加费 | 项
2 | 优质工程增加费 | 项
3 | 其他暂列金额 | 项 | 4594.79 | 估算比例一般不高于5%
3.1 | 其他暂列金额 | 项 | 4594.79
合计 |  |  | 4594.79 | -

## 2_表10_2_2-24 专业工程暂估价表
【表10.2.2-24】
专业工程暂估价表
单位(专业)工程名称:单项工程-围墙 |  | 标段: | 第1页 共1页
序号 | 工 程 名 称 | 工程内容 | 暂估金额(元) | 备注
合计

## 2_表10_2_2-29 主要工日一览表
【表10.2.2-29】
主要工日一览表
工程名称:围墙 |  |  | 标段: |  | 第1页 共1页
序号 | 工日名称（类别） | 单位 | 数 量 | 单价(元) | 合价（元） | 备注
1 | 一类人工 | 工日 | 4.652 | 138.00 | 641.98
2 | 二类人工 | 工日 | 111.818 | 149.00 | 16660.88
3 | 三类人工 | 工日 | 122.886 | 171.00 | 21013.51

## 2_表10_2_2-31 主要材料和工程设备一览表
【表10.2.2-31】
主要材料和工程设备一览表
工程名称:围墙 |  |  |  | 标段: |  | 第1页 共1页
序号 | 名称、规格、型号 | 单位 | 数量 | 单价(元) | 合价（元） | 备注
1 | 热轧带肋钢筋HRB400φ10 | t | 0.204 | 3646.00 | 743.78
2 | 镀锌铁丝φ0.7-1.0 | kg | 6.927 | 4.25 | 29.44
3 | 镀锌铁丝综合 | kg | 5.000 | 4.25 | 21.25
4 | 复合硅酸盐水泥PC 32.5R综合 | kg | 4.768 | 0.31 | 1.50
5 | 普通硅酸盐水泥PO 42.5综合 | kg | 401.648 | 0.39 | 154.63
6 | 黄砂净砂 | t | 0.012 | 178.00 | 2.14
7 | 混凝土实心砖240×115×53 MU20 | 千块 | 8.755 | 451.30 | 3951.13
8 | 混凝土实心砖240×115×53 MU10 | 千块 | 5.783 | 451.30 | 2609.87
9 | 泵送商品混凝土C20 | m3 | 4.222 | 420.00 | 1773.24
10 | 泵送商品混凝土C25 | m3 | 27.685 | 434.00 | 12015.29
11 | 非泵送商品混凝土C20 | m3 | 9.757 | 410.00 | 4000.37
12 | 干混地面砂浆DS M15.0 | kg | 6270.076 | 0.27 | 1718.00
13 | 水 | m3 | 48.975 | 5.73 | 280.63
14 | 木模板 | m3 | 0.578 | 1478.00 | 854.28
15 | 钢脚手板 | kg | 12.561 | 4.83 | 60.73
16 | 脚手架钢管 | kg | 7.898 | 4.51 | 35.64

## 2_表10_2_2-32 主要机械台班一览表
【表10.2.2-32】
主要机械台班一览表
工程名称:围墙 |  |  |  | 标段: | 第1页 共1页
序号 | 机械名称、规格、型号 | 单位 | 数 量 | 单价(元) | 合价（元） | 备注
1 | 履带式推土机75kW | 台班 | 0.010 | 807.45 | 8.07
2 | 履带式推土机90kW | 台班 | 0.062 | 908.46 | 56.32
3 | 履带式单斗液压挖掘机1m3 | 台班 | 0.826 | 1120.67 | 925.67
4 | 钢轮内燃压路机15t | 台班 | 0.107 | 679.79 | 72.74
5 | 电动夯实机250N·m | 台班 | 0.311 | 29.99 | 9.33
6 | 载货汽车4t | 台班 | 0.106 | 474.21 | 50.27
7 | 载货汽车4t | 台班 | 0.557 | 474.21 | 264.13
8 | 自卸汽车15t | 台班 | 0.270 | 980.79 | 264.81
9 | 平板拖车组40t | 台班 | 1.000 | 1275.67 | 1275.67
10 | 洒水车4000L | 台班 | 0.010 | 551.08 | 5.51
11 | 灰浆搅拌机200L | 台班 | 0.067 | 170.09 | 11.40
12 | 干混砂浆罐式搅拌机20000L | 台班 | 0.838 | 211.41 | 177.16
13 | 钢筋调直机14mm | 台班 | 0.062 | 39.74 | 2.46
14 | 钢筋切断机40mm | 台班 | 0.173 | 46.85 | 8.11
15 | 钢筋弯曲机40mm | 台班 | 0.586 | 27.99 | 16.40
16 | 木工圆锯机500mm | 台班 | 0.823 | 30.08 | 24.76
17 | 直流弧焊机32kW | 台班 | 0.607 | 106.95 | 64.92
18 | 对焊机75kV·A | 台班 | 0.148 | 131.93 | 19.53
19 | 电焊条烘干箱45×35×45cm3 | 台班 | 0.061 | 9.73 | 0.59
20 | 混凝土振捣器平板式 | 台班 | 0.522 | 13.13 | 6.85
21 | 混凝土振捣器插入式 | 台班 | 2.479 | 5.08 | 12.59
22 | 汽车式起重机5t | 台班 | 0.109 | 450.29 | 49.08

## 3_表10_2_2-13 【不含单列】单位(专业)工程招
【表10.2.2-13】
单位（专业）工程招标控制价费用表
工程名称:单项工程-市政 |  |  | 标段: | 第1页 共1页
序号 | 费用名称 |  | 计算公式 | 金额 (元) | 备注
1 | 分部分项工程费 |  | ∑(分部分项工程量×综合单价） | 99590.82 | 见表10.2.2-16
1.1 | 其中 | 人工费+机械费 | ∑分部分项（定额人工费+定额机械费） | 12754.08
2 | 措施项目费 |  | （2.1+2.2） | 1248.62
2.1 | 施工技术措施项目费 |  | ∑(技措项目工程量×综合单价） |  | 见表10.2.2-16
2.1.1 | 其中 | 人工费+机械费 | ∑技措项目（定额人工费+定额机械费）
2.2 | 施工组织措施项目费 |  | (1.1+2.1.1)×9.79% | 1248.62 | 见表10.2.2-20
2.2.1 | 其中 | 安全文明施工基本费 | (1.1+2.1.1)×9.79% | 1248.62 | 见表10.2.2-20
3 | 其他项目费 |  | （3.1+3.2+3.3+3.4） | 3096.92
3.1 | 暂列金额 |  | 3.1.1+3.1.2+3.1.3 | 3096.92 | 见表10.2.2-21
3.1.1 | 其中 | 标化工地增加费 | 按招标文件规定额度列计 |  | 见表10.2.2-22
3.1.2 |  | 优质工程增加费 | 按招标文件规定额度列计 |  | 见表10.2.2-22
3.1.3 |  | 其他暂列金额 | 按招标文件规定额度列计 | 3096.92 | 见表10.2.2-22
3.2 | 暂估价 |  | 3.2.1+3.2.2+3.2.3 |  | 见表10.2.2-21
3.2.1 | 其中 | 材料（工程设备）暂估价 | 按招标文件规定额度列计 (或计入综合单价) |  | 见表10.2.2-23
3.2.2 |  | 专业工程暂估价 | 按招标文件规定额度列计 |  | 见表10.2.2-24
3.2.3 |  | 专项技术措施暂估价 | 按招标文件规定额度列计 |  | 见表10.2.2-25
3.3 | 计日工 |  | ∑计日工(暂估数量×综合单价） |  | 见表10.2.2-21
3.4 | 施工总承包服务费 |  | 3.4.1+3.4.2 |  | 见表10.2.2-21
3.4.1 | 其中 | 专业发包工程管理费 | ∑专业发包工程（暂估金额×费率） |  | 见表10.2.2-27
3.4.2 |  | 甲供材料设备管理费 | 甲供材料暂估金额×费率+甲供设备暂估金额×费率 |  | 见表10.2.2-27
4 | 规费 |  | (1.1+2.1.1)×18.75% | 2391.39
5 | 税金 |  | (1+2+3+4)×9% | 9569.50
招标控制价合计 |  |  | 1+2+3+4+5 | 115897.25

## 3_表10_2_2-16 分部分项工程清单与计价表
【表10.2.2-16】
分部分项工程清单与计价表
单位(专业)工程名称:单项工程-市政 | [5 empty] | 标段: |  |  | 第1页 共1页
序号 | 项目编码 | 项目名称 | 项目特征 | 计量 单位 | 工程量 | 金 额 (元) |  |  |  |  | 备注
[6 empty] | 综合单价 | 合价 | 其中
[8 empty] | 人工费 | 机械费 | 暂估价
[7 empty] | 99590.82 | 10444.20 | 4253.41
1 | 040202001001 | 路床（槽）整形 | 路床（槽）整形 | m2 | 851.62 | 1.94 | 1652.14 | 246.97 | 1107.11
2 | 040203007001 | 水泥混凝土 | 1、120厚C25钢筋混凝土路面; 2、150厚碎石垫层或级配碎砾石 3、含模板 4、塑料薄膜养护 | m2 | 851.62 | 106.84 | 90987.08 | 8516.20 | 3082.86
3 | 011702029001 | 散水 | 1、60厚C20细石混凝土,压实赶光; 2、90厚级配碎砾石灌M2.5混合砂浆; | m2 | 51.00 | 88.40 | 4508.40 | 1077.12 | 30.60
4 | 040204004001 | 安砌侧（平、缘）石 | 1、材料品种、规格：30*15*100CM C30混凝土现浇侧石 2、基础、垫层：材料品种、30厚1：2.5水泥砂浆粘层+C15现浇混凝土基座 3、含模板 | m | 27.83 | 87.79 | 2443.20 | 603.91 | 32.84
本页小计 | [6 empty] | 99590.82 | 10444.20 | 4253.41
合计 | [6 empty] | 99590.82 | 10444.20 | 4253.41

## 3_表10_2_2-16 施工技术措施项目清单与计价表
【表10.2.2-16】
施工技术措施项目清单与计价表
单位(专业)工程名称:单项工程-市政 | [5 empty] | 标段: |  |  | 第1页 共1页
序号 | 项目编码 | 项目名称 | 项目特征 | 计量 单位 | 工程量 | 金 额 (元) |  |  |  |  | 备注
[6 empty] | 综合单价 | 合价 | 其中
[8 empty] | 人工费 | 机械费 | 暂估价
[请输入分部名称,电子评标勿删]
本页小计
合计

## 3_表10_2_2-22 暂列金额明细表
【表10.2.2-22】
暂列金额明细表
工程名称:市政 |  |  | 标段: | 第1页 共1页
序号 | 项 目 名 称 | 计量单位 | 暂定金额(元) | 备注
1 | 标化工地增加费 | 项
2 | 优质工程增加费 | 项
3 | 其他暂列金额 | 项 | 3096.92 | 估算比例一般不高于5%
3.1 | 其他暂列金额 | 项 | 3096.92
合计 |  |  | 3096.92 | -

## 3_表10_2_2-24 专业工程暂估价表
【表10.2.2-24】
专业工程暂估价表
单位(专业)工程名称:单项工程-市政 |  | 标段: | 第1页 共1页
序号 | 工 程 名 称 | 工程内容 | 暂估金额(元) | 备注
合计

## 3_表10_2_2-29 主要工日一览表
【表10.2.2-29】
主要工日一览表
工程名称:市政 |  |  | 标段: |  | 第1页 共1页
序号 | 工日名称（类别） | 单位 | 数 量 | 单价(元) | 合价（元） | 备注
1 | 二类人工 | 工日 | 70.070 | 149.00 | 10440.43

## 3_表10_2_2-31 主要材料和工程设备一览表
【表10.2.2-31】
主要材料和工程设备一览表
工程名称:市政 |  |  |  | 标段: |  | 第1页 共1页
序号 | 名称、规格、型号 | 单位 | 数量 | 单价(元) | 合价（元） | 备注
1 | 普通硅酸盐水泥PO 42.5综合 | kg | 50.202 | 0.39 | 19.33
2 | 黄砂净砂 | t | 0.163 | 178.00 | 29.01
3 | 碎石综合 | t | 237.487 | 124.00 | 29448.39
4 | 碎石5-70 | t | 1.801 | 124.00 | 223.32
5 | 非泵送商品混凝土C15 | m3 | 1.152 | 389.00 | 448.13
6 | 非泵送商品混凝土C20 | m3 | 3.259 | 410.00 | 1336.19
7 | 非泵送商品混凝土C25 | m3 | 103.216 | 426.00 | 43970.02
8 | 干混地面砂浆DS M15.0 | kg | 442.170 | 0.27 | 121.15
9 | 水 | m3 | 126.547 | 5.73 | 725.11
10 | 钢模板 | kg | 18.596 | 5.31 | 98.74
11 | 木模板 | m3 | 0.045 | 1478.00 | 66.51
12 | 预制混凝土侧石300×150×1000 | m | 28.108 | 30.00 | 843.24
13 | 其他费用(机械) | 元 | 0.127 | 1.02 | 0.13

## 3_表10_2_2-32 主要机械台班一览表
【表10.2.2-32】
主要机械台班一览表
工程名称:市政 |  |  |  | 标段: | 第1页 共1页
序号 | 机械名称、规格、型号 | 单位 | 数 量 | 单价(元) | 合价（元） | 备注
1 | 履带式推土机75kW | 台班 | 0.690 | 807.45 | 557.14
2 | 平地机90kW | 台班 | 0.519 | 687.70 | 356.92
3 | 钢轮内燃压路机8t | 台班 | 0.238 | 427.57 | 101.76
4 | 钢轮内燃压路机12t | 台班 | 0.971 | 565.64 | 549.24
5 | 钢轮内燃压路机15t | 台班 | 0.468 | 679.79 | 318.14
6 | 电动夯实机250N·m | 台班 | 0.184 | 29.99 | 5.52
7 | 混凝土路面刻槽机 | 台班 | 4.684 | 440.00 | 2060.96
8 | 汽车式起重机8t | 台班 | 0.004 | 763.60 | 3.05
9 | 汽车式起重机8t | 台班 | 0.018 | 763.60 | 13.74
10 | 载货汽车4t | 台班 | 0.009 | 474.21 | 4.27
11 | 载货汽车4t | 台班 | 0.041 | 474.21 | 19.44
12 | 灰浆搅拌机200L | 台班 | 0.021 | 170.09 | 3.57
13 | 混凝土切缝机7.5kW | 台班 | 0.887 | 36.03 | 31.96
14 | 干混砂浆罐式搅拌机20000L | 台班 | 0.092 | 211.41 | 19.45
15 | 木工圆锯机500mm | 台班 | 1.725 | 30.08 | 51.89
16 | 木工平刨床300mm | 台班 | 1.725 | 11.70 | 20.18
17 | 电动空气压缩机0.6m3/min | 台班 | 0.031 | 35.76 | 1.11
18 | 水泥混凝土真空吸水机 | 台班 | 2.964 | 16.92 | 50.15
19 | 混凝土振捣器平板式 | 台班 | 3.813 | 13.13 | 50.06
20 | 混凝土振捣器插入式 | 台班 | 6.847 | 5.08 | 34.78

## 4_表10_2_2-13 【不含单列】单位(专业)工程招
【表10.2.2-13】
单位（专业）工程招标控制价费用表
工程名称:安装工程-电气 |  |  | 标段: | 第1页 共1页
序号 | 费用名称 |  | 计算公式 | 金额 (元) | 备注
1 | 分部分项工程费 |  | ∑(分部分项工程量×综合单价） | 357259.51 | 见表10.2.2-16
1.1 | 其中 | 人工费+机械费 | ∑分部分项（定额人工费+定额机械费） | 48268.97
2 | 措施项目费 |  | （2.1+2.2） | 5589.41
2.1 | 施工技术措施项目费 |  | ∑(技措项目工程量×综合单价） | 2129.37 | 见表10.2.2-16
2.1.1 | 其中 | 人工费+机械费 | ∑技措项目（定额人工费+定额机械费） | 464.02
2.2 | 施工组织措施项目费 |  | (1.1+2.1.1)×7.1% | 3460.04 | 见表10.2.2-20
2.2.1 | 其中 | 安全文明施工基本费 | (1.1+2.1.1)×7.1% | 3460.04 | 见表10.2.2-20
3 | 其他项目费 |  | （3.1+3.2+3.3+3.4） | 11333.27
3.1 | 暂列金额 |  | 3.1.1+3.1.2+3.1.3 | 11333.27 | 见表10.2.2-21
3.1.1 | 其中 | 标化工地增加费 | 按招标文件规定额度列计 |  | 见表10.2.2-22
3.1.2 |  | 优质工程增加费 | 按招标文件规定额度列计 |  | 见表10.2.2-22
3.1.3 |  | 其他暂列金额 | 按招标文件规定额度列计 | 11333.27 | 见表10.2.2-22
3.2 | 暂估价 |  | 3.2.1+3.2.2+3.2.3 |  | 见表10.2.2-21
3.2.1 | 其中 | 材料（工程设备）暂估价 | 按招标文件规定额度列计 (或计入综合单价) |  | 见表10.2.2-23
3.2.2 |  | 专业工程暂估价 | 按招标文件规定额度列计 |  | 见表10.2.2-24
3.2.3 |  | 专项技术措施暂估价 | 按招标文件规定额度列计 |  | 见表10.2.2-25
3.3 | 计日工 |  | ∑计日工(暂估数量×综合单价） |  | 见表10.2.2-21
3.4 | 施工总承包服务费 |  | 3.4.1+3.4.2 |  | 见表10.2.2-21
3.4.1 | 其中 | 专业发包工程管理费 | ∑专业发包工程（暂估金额×费率） |  | 见表10.2.2-27
3.4.2 |  | 甲供材料设备管理费 | 甲供材料暂估金额×费率+甲供设备暂估金额×费率 |  | 见表10.2.2-27
4 | 规费 |  | (1.1+2.1.1)×30.63% | 14926.91
5 | 税金 |  | (1+2+3+4)×9% | 35019.82
招标控制价合计 |  |  | 1+2+3+4+5 | 424129.00

## 4_表10_2_2-16 分部分项工程清单与计价表
【表10.2.2-16】
分部分项工程清单与计价表
单位(专业)工程名称:安装工程-电气 | [5 empty] | 标段: |  |  | 第1页 共13页
序号 | 项目编码 | 项目名称 | 项目特征 | 计量 单位 | 工程量 | 金 额 (元) |  |  |  |  | 备注
[6 empty] | 综合单价 | 合价 | 其中
[8 empty] | 人工费 | 机械费 | 暂估价
|  | 电气 |  |  |  |  | 357259.51 | 51129.08 | 2142.57
1 | 030404017001 | 配电箱 | 1.名称：成套配电总柜 2ZAP； 2.型号、规格：规格型号及电器元件配置按设计； 3.基础形式、材质、规格：基础槽钢10#； 4.安装方式;落地式。 | 台 | 1 | 3603.35 | 3603.35 | 453.90 | 97.10
2 | 030404017002 | 配电箱 | 1.名称：成套照明配电箱 2AL1； 2.型号、规格：规格型号及电器元件配置按设计要求； 3.安装方式：挂墙暗装。 | 台 | 1 | 3487.45 | 3487.45 | 261.05 | 7.59
3 | 030404017003 | 配电箱 | 1.名称：成套照明配电箱 1ZAP2； 2.型号、规格：规格型号及电器元件配置按设计要求； 3.安装方式：挂墙暗装。 | 台 | 1 | 3492.09 | 3492.09 | 214.56
4 | 030404017004 | 配电箱 | 1.名称：成套照明配电箱 2KT1.2； 2.型号、规格：规格型号及电器元件配置按设计要求； 3.安装方式：挂墙明装。 | 台 | 2 | 2463.17 | 4926.34 | 357.60
5 | 030404017005 | 配电箱 | 1.名称：成套照明配电箱 1AL、2AL2； 2.型号、规格：规格型号及电器元件配置按设计要求； 3.安装方式：挂墙明装。 | 台 | 2 | 5467.60 | 10935.20 | 357.60
本页小计 | [6 empty] | 26444.43 | 1644.71 | 104.69
【表10.2.2-16】
分部分项工程清单与计价表
单位(专业)工程名称:安装工程-电气 | [5 empty] | 标段: |  |  | 第2页 共13页
序号 | 项目编码 | 项目名称 | 项目特征 | 计量 单位 | 工程量 | 金 额 (元) |  |  |  |  | 备注
[6 empty] | 综合单价 | 合价 | 其中
[8 empty] | 人工费 | 机械费 | 暂估价
6 | 030404017006 | 配电箱 | 1.名称：成套照明配电箱 2ZEAL； 2.型号、规格：规格型号及电器元件配置按设计要求； 3.安装方式：挂墙明装。 | 台 | 1 | 5918.93 | 5918.93 | 178.80
7 | 030404017007 | 配电箱 | 1.名称：成套应急照明集中电源 2EAL； 2.型号、规格：规格型号及电器元件配置按设计要求； 3.安装方式：挂墙明装。 | 台 | 1 | 3839.21 | 3839.21 | 178.80
8 | 030404019001 | 控制开关 | 1.名称：空气开关 2.型号、规格：SSM31-250S/3P/180A | 个 | 1 | 507.19 | 507.19 | 8.49
9 | 030404019002 | 控制开关 | 1.名称：空气开关 2.型号、规格：SSB65N-63/3P-C25 | 个 | 2 | 80.64 | 161.28 | 16.98
10 | 030404019003 | 控制开关 | 1.名称：空气开关 2.型号、规格：SSB65N-63/3P-C32 | 个 | 1 | 83.29 | 83.29 | 8.49
11 | 030411001001 | 配管 | 1.名称：线缆保护管； 2.材质、规格：金属软管φ20； 3.配置形式：吊棚内配管（预埋接线盒至灯具等之间）； 4.接地要求：按施工验收规范要求。 | m | 68.00 | 18.73 | 1273.64 | 648.72
12 | 030411001002 | 配管 | 1.名称：线缆保护管； 2.材质、规格：JDG导管（热镀锌）G20*1.6； 3.配置形式：砖、混凝土结构暗配； 4.接地要求：按施工验收规范要求。 | m | 1242.60 | 10.89 | 13531.91 | 5169.22 | 62.13
本页小计 | [6 empty] | 25315.45 | 6209.50 | 62.13
【表10.2.2-16】
分部分项工程清单与计价表
单位(专业)工程名称:安装工程-电气 | [5 empty] | 标段: |  |  | 第3页 共13页
序号 | 项目编码 | 项目名称 | 项目特征 | 计量 单位 | 工程量 | 金 额 (元) |  |  |  |  | 备注
[6 empty] | 综合单价 | 合价 | 其中
[8 empty] | 人工费 | 机械费 | 暂估价
13 | 030411001003 | 配管 | 1.名称：线缆保护管； 2.材质、规格：JDG导管（热镀锌）G20*1.6； 3.配置形式：吊顶内敷设； 4.接地要求：按施工验收规范要求。 | m | 1208.50 | 14.66 | 17716.61 | 8326.57
14 | 030411001004 | 配管 | 1.名称：线缆保护管； 2.材质、规格：JDG导管（热镀锌）G25*1.6； 3.配置形式：砖、混凝土结构暗配； 4.接地要求：按施工验收规范要求。 | m | 44.70 | 14.84 | 663.35 | 255.68 | 3.13
15 | 030411001005 | 配管 | 1.名称：线缆保护管； 2.材质、规格：镀锌钢管SC20； 3.配置形式：砖、混凝土结构暗配； 4.接地要求：按施工验收规范要求。 | m | 118.40 | 17.57 | 2080.29 | 680.80 | 5.92
16 | 030411001006 | 配管 | 1.名称：线缆保护管； 2.材质、规格：镀锌钢管SC40； 3.配置形式：砖、混凝土结构暗配； 4.接地要求：按施工验收规范要求。 | m | 145.20 | 39.13 | 5681.68 | 1730.78 | 13.07
17 | 030411001007 | 配管 | 1.名称：线缆保护管； 2.材质、规格：镀锌钢管SC100； 3.配置形式：砖、混凝土结构暗配； 4.接地要求：按施工验收规范要求。 | m | 7.10 | 98.69 | 700.70 | 207.04 | 1.42
18 | 030408003001 | 电缆保护管 | 1.名称：线缆保护管； 2.材质、规格：镀锌钢管SC40； 3.配置形式：埋地敷设； 4.接地要求：按施工验收规范要求。 | m | 275.00 | 32.55 | 8951.25 | 1724.25 | 324.50
本页小计 | [6 empty] | 35793.88 | 12925.12 | 348.04
【表10.2.2-16】
分部分项工程清单与计价表
单位(专业)工程名称:安装工程-电气 | [5 empty] | 标段: |  |  | 第4页 共13页
序号 | 项目编码 | 项目名称 | 项目特征 | 计量 单位 | 工程量 | 金 额 (元) |  |  |  |  | 备注
[6 empty] | 综合单价 | 合价 | 其中
[8 empty] | 人工费 | 机械费 | 暂估价
19 | 030408003002 | 电缆保护管 | 1.名称：线缆保护管； 2.材质、规格：镀锌钢管SC100； 3.配置形式：埋地敷设； 4.接地要求：按施工验收规范要求。 | m | 275.00 | 68.11 | 18730.25 | 1911.25 | 338.25
20 | 030411003001 | 桥架 | 1.名 称：槽式非消防金属桥架 2.型 号：GQJ-C/P 3.规 格：200*100 4.材 质：热镀锌+喷塑 | m | 71.60 | 93.63 | 6703.91 | 1393.34 | 78.04
21 | 030411003002 | 桥架 | 1.名 称：槽式非消防金属桥架 2.型 号：GQJ-C/P 3.规 格：100*100 4.材 质：热镀锌+喷塑 | m | 5.50 | 63.08 | 346.94 | 64.24 | 3.08
22 | 030413001001 | 铁构件 | 1.名 称：桥架吊支架 2.材 质：型钢 | kg | 92.50 | 16.90 | 1563.25 | 756.65 | 85.10
23 | 031201003001 | 金属结构刷油 | 1.除锈级别：手工轻锈 2.油漆品种：红丹防锈漆.调和漆 3.结构类型：一般钢结构 4.涂刷遍数.漆膜厚度：各两遍 | kg | 92.50 | 2.08 | 192.40 | 86.03 | 27.75
24 | 030413003001 | 打洞（孔） | 1.名称：砖墙及砌体墙钻孔； 2.规格：直径200mm以内。 | 个 | 1 | 16.39 | 16.39 | 10.49
25 | 030413002001 | 凿（压）槽 | 1.名称：砖墙开凿，砖墙开凿增加费； 2.规格：管径20mm以内； 3.填充(恢复)方式：按设计要求。 | m | 1242.00 | 2.71 | 3365.82 | 2334.96 | 86.94
本页小计 | [6 empty] | 30918.96 | 6556.96 | 619.16
【表10.2.2-16】
分部分项工程清单与计价表
单位(专业)工程名称:安装工程-电气 | [5 empty] | 标段: |  |  | 第5页 共13页
序号 | 项目编码 | 项目名称 | 项目特征 | 计量 单位 | 工程量 | 金 额 (元) |  |  |  |  | 备注
[6 empty] | 综合单价 | 合价 | 其中
[8 empty] | 人工费 | 机械费 | 暂估价
26 | 030413002002 | 凿（压）槽 | 1.名称：砖墙开凿，砖墙开凿增加费； 2.规格：管径32mm以内； 3.填充(恢复)方式：按设计要求。 | m | 20.90 | 3.75 | 78.38 | 52.04 | 2.09
27 | 030413002003 | 凿（压）槽 | 1.名称：砖墙开凿，砖墙开凿增加费； 2.规格：管径50mm以内； 3.填充(恢复)方式：按设计要求。 | m | 12.00 | 5.34 | 64.08 | 41.52 | 1.44
28 | 030408001001 | 电力电缆 | 1.电缆名称：低烟无卤电力电缆； 2.电缆规格、型号：WDZB1-YJY-4*6+1*6； 3.敷设方式、部位：穿管敷设； 4.电压等级(KV)：1KV以下； 5.地形：室内。 | m | 135.87 | 29.53 | 4012.24 | 255.44 | 6.79
29 | 030408001002 | 电力电缆 | 1.电缆名称：低烟无卤电力电缆； 2.电缆规格、型号：WDZB1-YJY-4*35+1*16； 3.敷设方式、部位：穿管敷设； 4.电压等级(KV)：1KV以下； 5.地形：室内。 | m | 47.97 | 125.13 | 6002.49 | 225.46 | 6.24
30 | 030408001003 | 电力电缆 | 1.电缆名称：低烟无卤电力电缆； 2.电缆规格、型号：WDZB1-YJY-4*95+1*50； 3.敷设方式、部位：穿管敷设； 4.电压等级(KV)：1KV以下； 5.地形：室内。 | m | 6.27 | 328.50 | 2059.70 | 58.37 | 6.08
本页小计 | [6 empty] | 12216.89 | 632.83 | 22.64
【表10.2.2-16】
分部分项工程清单与计价表
单位(专业)工程名称:安装工程-电气 | [5 empty] | 标段: |  |  | 第6页 共13页
序号 | 项目编码 | 项目名称 | 项目特征 | 计量 单位 | 工程量 | 金 额 (元) |  |  |  |  | 备注
[6 empty] | 综合单价 | 合价 | 其中
[8 empty] | 人工费 | 机械费 | 暂估价
31 | 030408001004 | 电力电缆 | 1.电缆名称：低烟无卤电力电缆； 2.电缆规格、型号：WDZB1N-YJY-4*6+1*6； 3.敷设方式、部位：穿管敷设； 4.电压等级(KV)：1KV以下； 5.地形：室外。 | m | 277.60 | 30.77 | 8541.75 | 521.89 | 13.88
32 | 030408001005 | 电力电缆 | 1.电缆名称：低烟无卤电力电缆； 2.电缆规格、型号：WDZB1-YJY-4*150+1*70； 3.敷设方式、部位：穿管敷设； 4.电压等级(KV)：1KV以下； 5.地形：室外。 | m | 260.20 | 483.74 | 125869.15 | 2794.55 | 686.93
33 | 030408006001 | 电力电缆头 | 1.名称：电力电缆终端头； 2.型号、规 格：截面10(mm2)以下三芯及以上； 3.材质、类型：铜芯，简易干包式； 4.安装部位：配电箱、柜内； 5.电压等级(kV)：1KV以下。 | 个 | 4 | 27.85 | 111.40 | 38.28
34 | 030408006002 | 电力电缆头 | 1.名称：电力电缆终端头； 2.型号、规 格：截面35(mm2)以下三芯及以上； 3.材质、类型：铜芯，简易干包式； 4.安装部位：配电箱、柜内； 5.电压等级(kV)：1KV以下。 | 个 | 6 | 92.82 | 556.92 | 191.34
本页小计 | [6 empty] | 135079.22 | 3546.06 | 700.81
【表10.2.2-16】
分部分项工程清单与计价表
单位(专业)工程名称:安装工程-电气 | [5 empty] | 标段: |  |  | 第7页 共13页
序号 | 项目编码 | 项目名称 | 项目特征 | 计量 单位 | 工程量 | 金 额 (元) |  |  |  |  | 备注
[6 empty] | 综合单价 | 合价 | 其中
[8 empty] | 人工费 | 机械费 | 暂估价
35 | 030408006003 | 电力电缆头 | 1.名称：电力电缆终端头； 2.型号、规 格：截面95(mm2)以下三芯及以上； 3.材质、类型：铜芯，简易干包式； 4.安装部位：配电箱、柜内； 5.电压等级(kV)：1KV以下。 | 个 | 2 | 169.72 | 339.44 | 104.30
36 | 030408006004 | 电力电缆头 | 1.名称：电力电缆终端头； 2.型号、规 格：截面240(mm2)以下三芯及以上； 3.材质、类型：铜芯，简易干包式； 4.安装部位：配电箱、柜内； 5.电压等级(kV)：1KV以下。 | 个 | 2 | 266.86 | 533.72 | 135.30
37 | 030411004001 | 配线 | 1.名称：铜芯低烟无卤电线； 2.配线形式：管内穿线； 3.配线型号、规格：WDZB1-BYJ-2.5； 4.配线线制：照明线。 | m | 4507.93 | 3.09 | 13929.50 | 3020.31
38 | 030411004002 | 配线 | 1.名称：铜芯低烟无卤电线； 2.配线形式：管内穿线； 3.配线型号、规格：WDZB1-BYJR-2.5； 4.配线线制：照明线。 | m | 1866.24 | 3.29 | 6139.93 | 1250.38
39 | 030411004003 | 配线 | 1.名称：铜芯低烟无卤电线； 2.配线形式：管内穿线； 3.配线型号、规格：WDZB1N-BYJ-2.5； 4.配线线制：照明线。 | m | 22.64 | 3.46 | 78.33 | 15.17
本页小计 | [6 empty] | 21020.92 | 4525.46
【表10.2.2-16】
分部分项工程清单与计价表
单位(专业)工程名称:安装工程-电气 | [5 empty] | 标段: |  |  | 第8页 共13页
序号 | 项目编码 | 项目名称 | 项目特征 | 计量 单位 | 工程量 | 金 额 (元) |  |  |  |  | 备注
[6 empty] | 综合单价 | 合价 | 其中
[8 empty] | 人工费 | 机械费 | 暂估价
40 | 030411004004 | 配线 | 1.名称：铜芯低烟无卤电线； 2.配线形式：管内穿线； 3.配线型号、规格：WDZB1N-BYJR-2.5； 4.配线线制：照明线。 | m | 8.33 | 3.56 | 29.65 | 5.58
41 | 030411004005 | 配线 | 1.名称：铜芯低烟无卤电线； 2.配线形式：管内穿线； 3.配线型号、规格：WDZB1-BYJ-4； 4.配线线制：动力线。 | m | 306.10 | 3.85 | 1178.49 | 156.11
42 | 030411004006 | 配线 | 1.名称：铜芯低烟无卤电线； 2.配线形式：管内穿线； 3.配线型号、规格：WDZB1-BYJR-4； 4.配线线制：动力线。 | m | 96.40 | 4.13 | 398.13 | 49.16
43 | 030411004007 | 配线 | 1.名称：低烟无卤阻燃B级铜芯双绞线； 2.配线形式：管内穿线； 3.配线型号、规格：WDZB1-RYS-2*2.5； 4.配线线制：照明线。 | m | 316.31 | 6.47 | 2046.53 | 186.62
44 | 030411004008 | 配线 | 1.名称：低烟无卤阻燃B级铜芯双绞线； 2.配线形式：管内穿线； 3.配线型号、规格：WDZB1N-RYJS-2*2.5； 4.配线线制：照明线。 | m | 110.63 | 6.65 | 735.69 | 65.27
本页小计 | [6 empty] | 4388.49 | 462.74
【表10.2.2-16】
分部分项工程清单与计价表
单位(专业)工程名称:安装工程-电气 | [5 empty] | 标段: |  |  | 第9页 共13页
序号 | 项目编码 | 项目名称 | 项目特征 | 计量 单位 | 工程量 | 金 额 (元) |  |  |  |  | 备注
[6 empty] | 综合单价 | 合价 | 其中
[8 empty] | 人工费 | 机械费 | 暂估价
45 | 030411004009 | 配线 | 1.名称：铜芯低烟无卤电线； 2.配线形式：线槽配线； 3.配线型号、规格：WDZB1-BYJ-2.5； 4.配线线制：照明线。 | m | 2292.62 | 3.04 | 6969.56 | 1765.32
46 | 030411004010 | 配线 | 1.名称：铜芯低烟无卤电线； 2.配线形式：线槽配线； 3.配线型号、规格：WDZB1-BYJR-2.5； 4.配线线制：照明线。 | m | 1146.31 | 3.22 | 3691.12 | 882.66
47 | 030411004011 | 配线 | 1.名称：铜芯低烟无卤电线； 2.配线形式：线槽配线； 3.配线型号、规格：WDZB1-BYJ-4； 4.配线线制：动力线。 | m | 27.74 | 4.43 | 122.89 | 26.08
48 | 030411004012 | 配线 | 1.名称：铜芯低烟无卤电线； 2.配线形式：线槽配线； 3.配线型号、规格：WDZB1-BYJR-4； 4.配线线制：动力线。 | m | 13.87 | 4.71 | 65.33 | 13.04
49 | 030412005001 | 荧光灯 | 1.荧光灯名称：紫外线角灯； 2.荧光灯型号、规格：1X20W； 3.安装形式：吸顶安装。 | 套 | 2 | 234.15 | 468.30 | 30.76
50 | 030412005002 | 荧光灯 | 1.名称：PC平板LED灯盘； 2.型号、规格：36W； 3.安装形式：嵌入式安装。 | 套 | 57 | 168.47 | 9602.79 | 1329.81
本页小计 | [6 empty] | 20919.99 | 4047.67
【表10.2.2-16】
分部分项工程清单与计价表
单位(专业)工程名称:安装工程-电气 | [5 empty] | 标段: |  |  | 第10页 共13页
序号 | 项目编码 | 项目名称 | 项目特征 | 计量 单位 | 工程量 | 金 额 (元) |  |  |  |  | 备注
[6 empty] | 综合单价 | 合价 | 其中
[8 empty] | 人工费 | 机械费 | 暂估价
51 | 030412005003 | 荧光灯 | 1.名称：PC平板LED灯盘； 2.型号、规格：48W； 3.安装形式：嵌入式安装。 | 套 | 77 | 198.77 | 15305.29 | 1796.41
52 | 030412004001 | 装饰灯 | 1.名称：LED筒灯； 2.型号、规格：12W； 3.安装形式：嵌入式安装。 | 套 | 85 | 67.06 | 5700.10 | 1713.60
53 | 030412001001 | 普通灯具 | 1.名称：LED壁灯； 2.型号、规格：3W； 3.安装形式：墙壁式。 | 套 | 50 | 53.37 | 2668.50 | 838.00
54 | 030412001002 | 普通灯具 | 1.名称：井道壁灯； 3.安装形式：墙壁式。 | 套 | 1 | 58.42 | 58.42 | 16.76
55 | 030412004002 | 装饰灯 | 1.装饰灯名称：应急壁灯(节能型) 2.装饰灯型号：TY-ZFJC系列6W 3.装饰灯规格：6W 4.安装形式：吊杆式 | 套 | 10 | 145.98 | 1459.80 | 218.00
56 | 030412004003 | 装饰灯 | 1.装饰灯名称：多信息复合指示标志灯(中型) 2.装饰灯型号：TY-BLJC I系列1W 3.装饰灯规格：1W 4.安装形式：吊杆式 | 套 | 2 | 135.88 | 271.76 | 43.60
57 | 030412004004 | 装饰灯 | 1.装饰灯名称：A型安全出口标志灯（不可调） 2.装饰灯型号：TY-BLJC I系列1W 3.装饰灯规格：1W 4.安装形式：墙壁式 | 套 | 2 | 117.24 | 234.48 | 37.16
本页小计 | [6 empty] | 25698.35 | 4663.53
【表10.2.2-16】
分部分项工程清单与计价表
单位(专业)工程名称:安装工程-电气 | [5 empty] | 标段: |  |  | 第11页 共13页
序号 | 项目编码 | 项目名称 | 项目特征 | 计量 单位 | 工程量 | 金 额 (元) |  |  |  |  | 备注
[6 empty] | 综合单价 | 合价 | 其中
[8 empty] | 人工费 | 机械费 | 暂估价
58 | 030412004005 | 装饰灯 | 1.装饰灯名称：A型方向标志灯（不可调） 2.装饰灯型号：TY-BLJC I系列1W 3.装饰灯规格：1W 4.安装形式：墙壁式 | 套 | 7 | 117.24 | 820.68 | 130.06
59 | 030404033001 | 风扇 | 1.名称：天埋排气扇； 2.规格、型号：按设计要求； 3.安装方式：吸顶安装。 | 台 | 1 | 163.86 | 163.86 | 31.29
60 | 030404034001 | 照明开关 | 1.名称：单联单控开关； 2.规格：86型 10A； 3.安装方式：暗装。 | 个 | 91 | 16.56 | 1506.96 | 664.30
61 | 030404034002 | 照明开关 | 1.名称：双联单控开关； 2.规格：86型 10A； 3.安装方式：暗装。 | 个 | 35 | 19.00 | 665.00 | 255.50
62 | 030404034003 | 照明开关 | 1.名称：单联双控开关； 2.规格：86型 10A； 3.安装方式：暗装。 | 个 | 6 | 17.28 | 103.68 | 43.80
63 | 030404034004 | 照明开关 | 1.名称：人体感应开关； 2.规格：86型 10A； 3.安装方式：暗装。 | 个 | 1 | 78.63 | 78.63 | 7.30
64 | 030404035001 | 插座 | 1.名称：二三极插座(安全型)； 2.规格：86型 10A； 3.安装方式：暗装。 | 个 | 119 | 20.41 | 2428.79 | 1024.59
本页小计 | [6 empty] | 5767.60 | 2156.84
【表10.2.2-16】
分部分项工程清单与计价表
单位(专业)工程名称:安装工程-电气 | [5 empty] | 标段: |  |  | 第12页 共13页
序号 | 项目编码 | 项目名称 | 项目特征 | 计量 单位 | 工程量 | 金 额 (元) |  |  |  |  | 备注
[6 empty] | 综合单价 | 合价 | 其中
[8 empty] | 人工费 | 机械费 | 暂估价
65 | 030404035002 | 插座 | 1.名称：壁挂空调插座(安全型)； 2.规格：86型 16A； 3.安装方式：暗装。 | 个 | 30 | 22.43 | 672.90 | 258.30
66 | 030404035003 | 插座 | 1.名称：热水器插座(安全型)； 2.规格：86型 16A； 3.安装方式：暗装。 | 个 | 1 | 22.43 | 22.43 | 8.61
67 | 030404035004 | 插座 | 1.名称：地面插座； 2.规格：120型铜质反弹式(强电)； 3.安装方式：暗装。 | 个 | 8 | 150.66 | 1205.28 | 68.88
68 | 030404034005 | 照明开关 | 1.名称：复位开关； 2.规格：TW-HT-R； 3.安装方式：暗装。 | 个 | 1 | 28.78 | 28.78 | 6.33
69 | 030404034006 | 照明开关 | 1.名称：呼叫按钮； 2.规格：TW-HT-B； 3.安装方式：暗装。 | 个 | 1 | 54.99 | 54.99 | 6.33
70 | 030904005001 | 声光报警器 | 1.名称：无障碍卫生间声光报警器； 2.规格：TW-HT-A。 | 个 | 1 | 110.99 | 110.99 | 42.47 | 0.07
71 | 030503003001 | 控制器 | 1.名称：无障碍呼叫系统控制器； 2.规格：TW-HT-C。 | 台 | 1 | 680.10 | 680.10 | 165.54 | 2.51
72 | 030411006001 | 接线盒 | 1.名称：接线盒； 2.材质、规格：钢质 86H50； 3.安装形式：暗装。 | 个 | 346 | 8.68 | 3003.28 | 1062.22
本页小计 | [6 empty] | 5778.75 | 1618.68 | 2.58
【表10.2.2-16】
分部分项工程清单与计价表
单位(专业)工程名称:安装工程-电气 | [5 empty] | 标段: |  |  | 第13页 共13页
序号 | 项目编码 | 项目名称 | 项目特征 | 计量 单位 | 工程量 | 金 额 (元) |  |  |  |  | 备注
[6 empty] | 综合单价 | 合价 | 其中
[8 empty] | 人工费 | 机械费 | 暂估价
73 | 030411006002 | 接线盒 | 1.名称：开关盒、插座盒； 2.材质、规格：钢质 86H50； 3.安装形式：暗装。 | 个 | 293 | 8.42 | 2467.06 | 946.39
74 | 030409008001 | 等电位端子箱、 测试板 | 1.名称：卫生间局部等电位端子箱； 2.材质：钢制箱体、接地铜排； 3.规格：150*75*45（mm）。 | 台 | 26 | 43.50 | 1131.00 | 267.28 | 33.54
75 | 030414002001 | 送配电装置系统 | 1.送配电装置系统调试 1kV以下交流供电(综 合)。 | 系统 | 1 | 231.22 | 231.22 | 151.98 | 23.75
76 | 040101002001 | 挖沟槽土方 | 1.挖掘机挖土 不装车三类土； 2.人工辅助开挖沟槽、基坑土方 三类土深度在(2m以内)（包括切边、修整底边）。 | m3 | 52.50 | 7.70 | 404.25 | 203.18 | 112.35
77 | 040103001001 | 回填方 | 1.机械 填土夯实槽、坑； 2.人工辅助 填土夯实槽、坑。 | m3 | 52.50 | 16.82 | 883.05 | 570.15 | 112.88
78 | 040205001001 | 人(手)孔井 | 1.电缆手孔井。 | 座 | 3 | 600.00 | 1800.00
79 | 03B001 | 原有电气拆除 | 1.名称：原有电气拆除； 2.最终价格已签证为准。 | 项 | 1 | 1000.00 | 1000.00 |  |  | 1000.00
本页小计 | [6 empty] | 7916.58 | 2138.98 | 282.52 | 1000.00
合计 | [6 empty] | 357259.51 | 51129.08 | 2142.57 | 1000.00

## 4_表10_2_2-16 施工技术措施项目清单与计价表
【表10.2.2-16】
施工技术措施项目清单与计价表
单位(专业)工程名称:安装工程-电气 | [5 empty] | 标段: |  |  | 第1页 共1页
序号 | 项目编码 | 项目名称 | 项目特征 | 计量 单位 | 工程量 | 金 额 (元) |  |  |  |  | 备注
[6 empty] | 综合单价 | 合价 | 其中
[8 empty] | 人工费 | 机械费 | 暂估价
|  | [请输入分部名称,电子评标勿删] |  |  | 0 |  | 2129.37 | 512.14
1 | 031301017001 | 脚手架搭拆 | 1.脚手架搭拆费第四册 | 项 | 1 | 2129.37 | 2129.37 | 512.14
本页小计 | [6 empty] | 2129.37 | 512.14
合计 | [6 empty] | 2129.37 | 512.14

## 4_表10_2_2-22 暂列金额明细表
【表10.2.2-22】
暂列金额明细表
工程名称:电气 |  |  | 标段: | 第1页 共1页
序号 | 项 目 名 称 | 计量单位 | 暂定金额(元) | 备注
1 | 标化工地增加费 | 项
2 | 优质工程增加费 | 项
3 | 其他暂列金额 | 项 | 11333.27 | 估算比例一般不高于5%
3.1 | 其他暂列金额 | 项 | 11333.27
合计 |  |  | 11333.27 | -

## 4_表10_2_2-24 专业工程暂估价表
【表10.2.2-24】
专业工程暂估价表
单位(专业)工程名称:安装工程-电气 |  | 标段: | 第1页 共1页
序号 | 工 程 名 称 | 工程内容 | 暂估金额(元) | 备注
合计

## 4_表10_2_2-29 主要工日一览表
【表10.2.2-29】
主要工日一览表
工程名称:电气 |  |  | 标段: |  | 第1页 共1页
序号 | 工日名称（类别） | 单位 | 数 量 | 单价(元) | 合价（元） | 备注
1 | 一类人工 | 工日 | 5.602 | 138.00 | 773.08
2 | 二类人工 | 工日 | 341.555 | 149.00 | 50891.70

## 4_表10_2_2-31 主要材料和工程设备一览表
【表10.2.2-31】
主要材料和工程设备一览表
工程名称:电气 |  |  |  | 标段: |  | 第1页 共4页
序号 | 名称、规格、型号 | 单位 | 数量 | 单价(元) | 合价（元） | 备注
1 | 热轧带肋钢筋HRB400φ10 | kg | 0.986 | 3.65 | 3.59
2 | 镀锌铁丝φ1.2-1.8 | kg | 13.917 | 4.25 | 59.15
3 | 镀锌铁丝综合 | kg | 44.056 | 4.25 | 187.24
4 | 镀锌扁钢综合 | kg | 13.356 | 4.14 | 55.32
5 | 中厚钢板综合 | kg | 13.990 | 3.86 | 53.97
6 | 镀锌铁丝 | kg | 1.532 | 4.25 | 6.51
7 | 复合硅酸盐水泥PC 32.5R综合 | kg | 181.530 | 0.31 | 57.00
8 | 普通硅酸盐水泥PO 42.5综合 | kg | 428.763 | 0.39 | 165.07
9 | 黄砂净砂 | t | 2.705 | 178.00 | 481.49
10 | 黄砂净砂(中粗砂) | m3 | 0.423 | 231.40 | 97.88
11 | 碎石综合 | m3 | 0.637 | 161.20 | 102.68
12 | 醇酸清漆 | kg | 1.552 | 15.93 | 24.72
13 | 酚醛防锈漆 | kg | 0.731 | 12.39 | 9.06
14 | 酚醛调和漆 | kg | 0.072 | 12.39 | 0.89
15 | 酚醛调和漆各色 | kg | 0.271 | 12.39 | 3.36
16 | 沥青清漆 | kg | 60.556 | 15.93 | 964.66
17 | 醇酸防锈漆C53-1 | kg | 0.097 | 12.39 | 1.20
18 | 防锈漆C53-1 | kg | 0.155 | 12.39 | 1.92
19 | 汽油综合 | kg | 6.946 | 10.02 | 69.60
20 | 铜芯塑料绝缘线BV2.5 | m | 355.026 | 1.76 | 624.14
21 | 铜芯塑料绝缘线BVR4 | m | 88.527 | 3.11 | 275.67
22 | 铜芯塑料绝缘线ZR-RVS2×1.5 | m | 0.153 | 2.52 | 0.39
23 | 电 | kW·h | 0.143 | 0.88 | 0.13
24 | 水 | m3 | 0.620 | 5.73 | 3.55
25 | 热轧光圆钢筋综合 | kg | 7.400 | 3.91 | 28.96
26 | 扁钢Q235B综合 | kg | 20.350 | 4.14 | 84.29
27 | 角钢Q235B综合 | kg | 69.375 | 4.05 | 281.18
28 | 槽钢综合 | kg | 25.218 | 3.86 | 97.29
29 | 酚醛调和漆各色 | kg | 1.388 | 12.39 | 17.20
【表10.2.2-31】
主要材料和工程设备一览表
工程名称:电气 |  |  |  | 标段: |  | 第2页 共4页
序号 | 名称、规格、型号 | 单位 | 数量 | 单价(元) | 合价（元） | 备注
30 | 醇酸防锈漆C53-1 | kg | 1.952 | 12.39 | 24.19
31 | 镀锌焊接钢管SC100 | m | 290.563 | 52.77 | 15331.59
32 | 镀锌焊接钢管SC20 | m | 121.952 | 8.63 | 1052.95
33 | 镀锌焊接钢管SC40 | m | 149.556 | 19.71 | 2947.67
34 | 镀锌焊接钢管SC40 | m | 283.250 | 19.71 | 5582.72
35 | 呼叫按钮TW-HT-B | 套 | 1.020 | 45.00 | 45.90
36 | 复位开关 | 套 | 1.020 | 19.30 | 19.69
37 | A型安全出口标志灯（不可调）TY-BLJC I系列1W | 套 | 2.020 | 91.15 | 184.12
38 | A型方向标志灯（不可调）TY-BLJC I系列1W | 套 | 7.070 | 91.15 | 644.43
39 | LED壁灯3W | 套 | 50.500 | 30.00 | 1515.00
40 | LED筒灯12W | 套 | 85.850 | 39.82 | 3418.55
41 | PC平板LED灯盘48W | 套 | 77.770 | 165.00 | 12832.05
42 | PC平板LED灯盘36W | 套 | 57.570 | 135.00 | 7771.95
43 | 井道壁灯 | 套 | 1.010 | 35.00 | 35.35
44 | 多信息复合指示标志灯(中型)TY-BLJC I系列1W | 套 | 2.020 | 103.00 | 208.06
45 | 应急壁灯(节能型)TY-ZFJC系列6W | 套 | 10.100 | 113.00 | 1141.30
46 | 紫外线角灯1X20W | 套 | 2.020 | 182.00 | 367.64
47 | 灯具吊杆φ15 | 根 | 4.080 | 12.00 | 48.96
48 | 人体感应开关86型 10A | 只 | 1.020 | 67.04 | 68.38
49 | 单联单控开关86型 10A | 只 | 92.820 | 6.19 | 574.56
50 | 单联双控开关86型 10A | 只 | 6.120 | 6.90 | 42.23
51 | 双联单控开关86型 10A | 只 | 35.700 | 8.58 | 306.31
52 | 二三极插座(安全型)86型 10A | 套 | 121.380 | 8.31 | 1008.67
53 | 地面插座120型铜质反弹式(强电) | 套 | 8.160 | 136.00 | 1109.76
54 | 壁挂空调插座(安全型)86型 16A | 套 | 30.600 | 10.29 | 314.87
55 | 热水器插座(安全型)86型 16A | 套 | 1.020 | 10.29 | 10.50
56 | 铜芯多股绝缘电线WDZB1N-RYJS-2*2.5 | m | 119.480 | 5.39 | 643.88
【表10.2.2-31】
主要材料和工程设备一览表
工程名称:电气 |  |  |  | 标段: |  | 第3页 共4页
序号 | 名称、规格、型号 | 单位 | 数量 | 单价(元) | 合价（元） | 备注
57 | 铜芯多股绝缘电线WDZB1-RYS-2*2.5 | m | 341.615 | 5.23 | 1786.65
58 | 铜芯低烟无卤电线WDZB1-BYJ-2.5 | m | 5229.199 | 1.91 | 9998.23
59 | 铜芯低烟无卤电线WDZB1-BYJR-4 | m | 101.220 | 3.28 | 332.31
60 | 铜芯低烟无卤电线WDZB1-BYJ-4 | m | 321.405 | 3.02 | 970.00
61 | 铜芯低烟无卤电线WDZB1-BYJR-2.5 | m | 2164.838 | 2.09 | 4520.18
62 | 铜芯低烟无卤电线WDZB1N-BYJ-2.5 | m | 26.262 | 2.23 | 58.56
63 | 铜芯低烟无卤电线WDZB1N-BYJR-2.5 | m | 9.663 | 2.32 | 22.41
64 | 铜芯塑料绝缘线WDZB1-BYJ-4 | m | 29.127 | 3.02 | 87.91
65 | 铜芯塑料绝缘线WDZB1-BYJ-2.5 | m | 2407.251 | 1.91 | 4602.66
66 | 铜芯塑料绝缘线WDZB1-BYJR-4 | m | 14.564 | 3.28 | 47.81
67 | 铜芯塑料绝缘线WDZB1-BYJR-2.5 | m | 1203.626 | 2.09 | 2513.17
68 | 低烟无卤电力电缆WDZB1-YJY-4*35+1*16 | m | 48.450 | 117.31 | 5683.67
69 | 低烟无卤电力电缆WDZB1-YJY-4*6+1*6 | m | 137.229 | 26.61 | 3651.80
70 | 低烟无卤电力电缆WDZB1N-YJY-4*6+1*6 | m | 280.376 | 27.83 | 7803.42
71 | 电力电缆WDZB1-YJY-4*150+1*70 | m | 262.802 | 460.93 | 121133.06
72 | 电力电缆WDZB1-YJY-4*95+1*50 | m | 6.333 | 311.64 | 1973.60
73 | 金属软管φ20 | m | 70.040 | 1.29 | 90.49
74 | JDG电线套管(镀锌)G20*1.6 | m | 2524.633 | 4.36 | 11007.40
75 | JDG电线套管(镀锌)G25*1.6 | m | 46.041 | 5.80 | 267.04
76 | 卫生间局部等电位端子箱 | 个 | 26.520 | 25.00 | 663.00
77 | 钢质开关盒、插座盒86H50 | 个 | 298.860 | 3.69 | 1102.79
78 | 钢质接线盒86H50 | 个 | 352.920 | 3.69 | 1302.27
79 | 槽式非消防金属桥架200×100 | m | 72.316 | 62.66 | 4531.32
80 | 槽式非消防金属桥架100×100 | m | 5.555 | 43.04 | 239.09
81 | 无障碍呼叫系统控制器TW-HT-C | 台 | 1.000 | 450.00 | 450.00
【表10.2.2-31】
主要材料和工程设备一览表
工程名称:电气 |  |  |  | 标段: |  | 第4页 共4页
序号 | 名称、规格、型号 | 单位 | 数量 | 单价(元) | 合价（元） | 备注
82 | 无障碍卫生间声光报警器TW-HT-A | 个 | 1.000 | 53.98 | 53.98
83 | 微型空气开关SSB65N-63/3P-C32 | 个 | 1.000 | 71.68 | 71.68
84 | 微型空气开关SSM31-250S/3P/180A | 个 | 1.000 | 495.58 | 495.58
85 | 微型空气开关SSB65N-63/3P-C25 | 个 | 2.000 | 69.03 | 138.05
86 | 天埋排气扇 | 台 | 1.000 | 122.00 | 122.00
87 | 成套应急照明集中电源2EAL | 台 | 1.000 | 3584.00 | 3584.00
88 | 成套配电箱2ZEAL | 台 | 1.000 | 5663.72 | 5663.72
89 | 成套配电箱1ZAP2 | 台 | 1.000 | 3185.84 | 3185.84
90 | 成套配电箱1AL、2AL2 | 台 | 2.000 | 5212.39 | 10424.78
91 | 成套配电箱2AL1 | 台 | 1.000 | 3097.35 | 3097.35
92 | 成套配电箱2KT1.2 | 台 | 2.000 | 2207.96 | 4415.93
93 | 成套配电箱2ZAP | 台 | 1.000 | 2743.36 | 2743.36
94 | 电缆手孔井 | 座 | 3.000 | 600.00 | 1800.00

## 4_表10_2_2-32 主要机械台班一览表
【表10.2.2-32】
主要机械台班一览表
工程名称:电气 |  |  |  | 标段: | 第1页 共1页
序号 | 机械名称、规格、型号 | 单位 | 数 量 | 单价(元) | 合价（元） | 备注
1 | 电能校验仪 ST9040 | 台班 | 0.200 | 57.19 | 11.44
2 | 电压、电流互感升流器 HJ-12E | 台班 | 0.200 | 31.24 | 6.25
3 | 数字万用表 F-87 | 台班 | 0.400 | 6.26 | 2.50
4 | 电缆测试仪 | 台班 | 0.200 | 17.79 | 3.56
5 | 其他机械费 | 元 | 179.875 | 1.02 | 183.47
6 | 履带式推土机105kW | 台班 | 0.008 | 995.63 | 7.97
7 | 履带式单斗液压挖掘机1m3 | 台班 | 0.093 | 1120.67 | 104.22
8 | 电动夯实机250N·m | 台班 | 3.771 | 29.99 | 113.09
9 | 汽车式起重机8t | 台班 | 0.093 | 763.60 | 71.01
10 | 汽车式起重机10t | 台班 | 0.520 | 828.88 | 431.02
11 | 汽车式起重机16t | 台班 | 0.027 | 1015.45 | 27.42
12 | 载货汽车4t | 台班 | 0.050 | 474.21 | 23.71
13 | 载货汽车5t | 台班 | 0.546 | 491.32 | 268.26
14 | 载货汽车8t | 台班 | 0.149 | 530.04 | 78.98
15 | 立式钻床25mm | 台班 | 0.384 | 6.26 | 2.40
16 | 半自动切割机100mm | 台班 | 1.650 | 102.73 | 169.50
17 | 管子切断套丝机159mm | 台班 | 0.007 | 23.15 | 0.16
18 | 钢材电动煨弯机500以内mm | 台班 | 0.022 | 57.10 | 1.26
19 | 砂轮切割机 φ400 | 台班 | 0.078 | 27.37 | 2.13
20 | 工业用真有效值万用表 | 台班 | 0.400 | 6.28 | 2.51
21 | 手持式万用表 | 台班 | 0.010 | 7.10 | 0.07
22 | 弧焊机 综合 | 台班 | 9.412 | 68.02 | 640.20

## 5_表10_2_2-13 【不含单列】单位(专业)工程招
【表10.2.2-13】
单位（专业）工程招标控制价费用表
工程名称:安装工程-弱电 |  |  | 标段: | 第1页 共1页
序号 | 费用名称 |  | 计算公式 | 金额 (元) | 备注
1 | 分部分项工程费 |  | ∑(分部分项工程量×综合单价） | 15677.19 | 见表10.2.2-16
1.1 | 其中 | 人工费+机械费 | ∑分部分项（定额人工费+定额机械费） | 4217.81
2 | 措施项目费 |  | （2.1+2.2） | 489.09
2.1 | 施工技术措施项目费 |  | ∑(技措项目工程量×综合单价） | 186.74 | 见表10.2.2-16
2.1.1 | 其中 | 人工费+机械费 | ∑技措项目（定额人工费+定额机械费） | 40.69
2.2 | 施工组织措施项目费 |  | (1.1+2.1.1)×7.1% | 302.35 | 见表10.2.2-20
2.2.1 | 其中 | 安全文明施工基本费 | (1.1+2.1.1)×7.1% | 302.35 | 见表10.2.2-20
3 | 其他项目费 |  | （3.1+3.2+3.3+3.4） | 524.12
3.1 | 暂列金额 |  | 3.1.1+3.1.2+3.1.3 | 524.12 | 见表10.2.2-21
3.1.1 | 其中 | 标化工地增加费 | 按招标文件规定额度列计 |  | 见表10.2.2-22
3.1.2 |  | 优质工程增加费 | 按招标文件规定额度列计 |  | 见表10.2.2-22
3.1.3 |  | 其他暂列金额 | 按招标文件规定额度列计 | 524.12 | 见表10.2.2-22
3.2 | 暂估价 |  | 3.2.1+3.2.2+3.2.3 |  | 见表10.2.2-21
3.2.1 | 其中 | 材料（工程设备）暂估价 | 按招标文件规定额度列计 (或计入综合单价) |  | 见表10.2.2-23
3.2.2 |  | 专业工程暂估价 | 按招标文件规定额度列计 |  | 见表10.2.2-24
3.2.3 |  | 专项技术措施暂估价 | 按招标文件规定额度列计 |  | 见表10.2.2-25
3.3 | 计日工 |  | ∑计日工(暂估数量×综合单价） |  | 见表10.2.2-21
3.4 | 施工总承包服务费 |  | 3.4.1+3.4.2 |  | 见表10.2.2-21
3.4.1 | 其中 | 专业发包工程管理费 | ∑专业发包工程（暂估金额×费率） |  | 见表10.2.2-27
3.4.2 |  | 甲供材料设备管理费 | 甲供材料暂估金额×费率+甲供设备暂估金额×费率 |  | 见表10.2.2-27
4 | 规费 |  | (1.1+2.1.1)×30.63% | 1304.38
5 | 税金 |  | (1+2+3+4)×9% | 1619.53
招标控制价合计 |  |  | 1+2+3+4+5 | 19614.00

## 5_表10_2_2-16 分部分项工程清单与计价表
【表10.2.2-16】
分部分项工程清单与计价表
单位(专业)工程名称:安装工程-弱电 | [5 empty] | 标段: |  |  | 第1页 共3页
序号 | 项目编码 | 项目名称 | 项目特征 | 计量 单位 | 工程量 | 金 额 (元) |  |  |  |  | 备注
[6 empty] | 综合单价 | 合价 | 其中
[8 empty] | 人工费 | 机械费 | 暂估价
|  | 弱电 |  |  |  |  | 15677.19 | 4492.11 | 156.27
1 | 030411001008 | 配管 | 1.名称：线缆保护管； 2.材质、规格：JDG导管（热镀锌）G20*1.6； 3.配置形式：砖、混凝土结构暗配； 4.接地要求：按施工验收规范要求。 | m | 309.10 | 10.89 | 3366.10 | 1285.86 | 15.46
2 | 030411003003 | 桥架 | 1.名 称：槽式非消防金属桥架 2.型 号：GQJ-C/P 3.规 格：100×50 4.材 质：热镀锌+喷塑 | m | 53.80 | 53.94 | 2901.97 | 628.38 | 30.13
3 | 030413001002 | 铁构件 | 1.名 称：桥架吊支架 2.材 质：型钢 | kg | 65.60 | 16.90 | 1108.64 | 536.61 | 60.35
4 | 031201003002 | 金属结构刷油 | 1.除锈级别：手工轻锈 2.油漆品种：红丹防锈漆.调和漆 3.结构类型：一般钢结构 4.涂刷遍数.漆膜厚度：各两遍 | kg | 65.60 | 2.08 | 136.45 | 61.01 | 19.68
5 | 030413002004 | 凿（压）槽 | 1.名称：砖墙开凿，砖墙开凿增加费； 2.规格：管径20mm以内； 3.填充(恢复)方式：按设计要求。 | m | 105.60 | 2.71 | 286.18 | 198.53 | 7.39
6 | 030502005001 | 双绞线缆 | 1.名称：六类非屏蔽双绞线UTP6 2.配线形式：管内穿线 | m | 314.60 | 4.18 | 1315.03 | 283.14 | 6.29
本页小计 | [6 empty] | 9114.37 | 2993.53 | 139.30
【表10.2.2-16】
分部分项工程清单与计价表
单位(专业)工程名称:安装工程-弱电 | [5 empty] | 标段: |  |  | 第2页 共3页
序号 | 项目编码 | 项目名称 | 项目特征 | 计量 单位 | 工程量 | 金 额 (元) |  |  |  |  | 备注
[6 empty] | 综合单价 | 合价 | 其中
[8 empty] | 人工费 | 机械费 | 暂估价
7 | 030502005002 | 双绞线缆 | 1.名称：六类非屏蔽双绞线UTP6 2.配线形式：桥架内布线 | m | 594.50 | 4.14 | 2461.23 | 517.22 | 11.89
8 | 030502012001 | 信息插座 | 1.名 称：数据单口插座 2.规 格：86型 3.安装方式：暗装 | 个 | 26 | 44.55 | 1158.30 | 270.14
9 | 030502012002 | 信息插座 | 1.名 称：数据双口插座 2.规 格：86型 3.安装方式：暗装 | 个 | 1 | 72.33 | 72.33 | 13.97
10 | 030502012003 | 信息插座 | 1.名 称：语音单口插座 2.规 格：86型 3.安装方式：暗装 | 个 | 2 | 72.33 | 144.66 | 27.94
11 | 030502012004 | 信息插座 | 1.名 称：(语音+数据)双口插座 2.规 格：86型 3.安装方式：暗装 | 个 | 1 | 72.33 | 72.33 | 13.97
12 | 030507008001 | 监控摄像设备 | 1.名 称：网络高清红外枪式摄像机 2.安装方式：支架安装 | 台 | 1 | 355.13 | 355.13 | 65.56 | 0.48
13 | 030507008002 | 监控摄像设备 | 1.名 称：网络高清红外半球摄像机 2.安装方式：吸顶安装 | 台 | 4 | 511.71 | 2046.84 | 492.88 | 4.60
14 | 030411006003 | 接线盒 | 1.名 称：开关盒 2.材 质：钢制 3.规 格：86型 4.安装形式：暗装 | 个 | 30 | 8.40 | 252.00 | 96.90
本页小计 | [6 empty] | 6562.82 | 1498.58 | 16.97
【表10.2.2-16】
分部分项工程清单与计价表
单位(专业)工程名称:安装工程-弱电 | [5 empty] | 标段: |  |  | 第3页 共3页
序号 | 项目编码 | 项目名称 | 项目特征 | 计量 单位 | 工程量 | 金 额 (元) |  |  |  |  | 备注
[6 empty] | 综合单价 | 合价 | 其中
[8 empty] | 人工费 | 机械费 | 暂估价
合计 | [6 empty] | 15677.19 | 4492.11 | 156.27

## 5_表10_2_2-16 施工技术措施项目清单与计价表
【表10.2.2-16】
施工技术措施项目清单与计价表
单位(专业)工程名称:安装工程-弱电 | [5 empty] | 标段: |  |  | 第1页 共1页
序号 | 项目编码 | 项目名称 | 项目特征 | 计量 单位 | 工程量 | 金 额 (元) |  |  |  |  | 备注
[6 empty] | 综合单价 | 合价 | 其中
[8 empty] | 人工费 | 机械费 | 暂估价
|  | [请输入分部名称,电子评标勿删] |  |  | 0 |  | 186.74 | 44.91
1 | 031301017002 | 脚手架搭拆 | 1.脚手架搭拆费第五册 | 项 | 1 | 186.74 | 186.74 | 44.91
本页小计 | [6 empty] | 186.74 | 44.91
合计 | [6 empty] | 186.74 | 44.91

## 5_表10_2_2-22 暂列金额明细表
【表10.2.2-22】
暂列金额明细表
工程名称:弱电 |  |  | 标段: | 第1页 共1页
序号 | 项 目 名 称 | 计量单位 | 暂定金额(元) | 备注
1 | 标化工地增加费 | 项
2 | 优质工程增加费 | 项
3 | 其他暂列金额 | 项 | 524.12 | 估算比例一般不高于5%
3.1 | 其他暂列金额 | 项 | 524.12
合计 |  |  | 524.12 | -

## 5_表10_2_2-24 专业工程暂估价表
【表10.2.2-24】
专业工程暂估价表
单位(专业)工程名称:安装工程-弱电 |  | 标段: | 第1页 共1页
序号 | 工 程 名 称 | 工程内容 | 暂估金额(元) | 备注
合计

## 5_表10_2_2-29 主要工日一览表
【表10.2.2-29】
主要工日一览表
工程名称:弱电 |  |  | 标段: |  | 第1页 共1页
序号 | 工日名称（类别） | 单位 | 数 量 | 单价(元) | 合价（元） | 备注
1 | 二类人工 | 工日 | 30.446 | 149.00 | 4536.45

## 5_表10_2_2-31 主要材料和工程设备一览表
【表10.2.2-31】
主要材料和工程设备一览表
工程名称:弱电 |  |  |  | 标段: |  | 第1页 共1页
序号 | 名称、规格、型号 | 单位 | 数量 | 单价(元) | 合价（元） | 备注
1 | 镀锌铁丝φ1.2-1.8 | kg | 1.858 | 4.25 | 7.90
2 | 复合硅酸盐水泥PC 32.5R综合 | kg | 14.362 | 0.31 | 4.51
3 | 普通硅酸盐水泥PO 42.5综合 | kg | 53.412 | 0.39 | 20.56
4 | 黄砂净砂 | t | 0.337 | 178.00 | 59.99
5 | 黄砂净砂(中粗砂) | m3 | 0.034 | 231.40 | 7.87
6 | 碎石综合 | m3 | 0.051 | 161.20 | 8.22
7 | 酚醛防锈漆 | kg | 0.430 | 12.39 | 5.33
8 | 汽油综合 | kg | 0.344 | 10.02 | 3.45
9 | 铜芯塑料绝缘线BVR4 | m | 9.891 | 3.11 | 30.80
10 | 水 | m3 | 0.067 | 5.73 | 0.38
11 | 热轧光圆钢筋综合 | kg | 5.248 | 3.91 | 20.54
12 | 扁钢Q235B综合 | kg | 14.432 | 4.14 | 59.78
13 | 角钢Q235B综合 | kg | 49.200 | 4.05 | 199.41
14 | 酚醛调和漆各色 | kg | 0.984 | 12.39 | 12.19
15 | 醇酸防锈漆C53-1 | kg | 1.384 | 12.39 | 17.15
16 | 双绞线缆UTP6 | m | 954.555 | 2.81 | 2682.30
17 | JDG电线套管(镀锌)G20*1.6 | m | 318.373 | 4.36 | 1388.11
18 | 接线盒 | 个 | 30.600 | 3.69 | 112.91
19 | 金属开关盒 | 个 | 30.600 | 3.69 | 112.91
20 | 槽式非消防金属桥架100×50 | m | 54.338 | 33.99 | 1846.95
21 | 摄像机支架 | 台 | 1.000 | 25.00 | 25.00
22 | 网络高清红外半球摄像机 | 台 | 4.000 | 345.00 | 1380.00
23 | 网络高清红外枪式摄像机 | 台 | 1.000 | 236.00 | 236.00
24 | 终端盒面板 | 个 | 30.300 | 3.19 | 96.66
25 | (语音+数据)双口插座 | 个 | 2.020 | 22.43 | 45.31
26 | 数据单口插座 | 个 | 26.260 | 22.43 | 589.01
27 | 数据双口插座 | 个 | 2.020 | 22.43 | 45.31
28 | 语音单口插座 | 个 | 4.040 | 22.43 | 90.62

## 5_表10_2_2-32 主要机械台班一览表
【表10.2.2-32】
主要机械台班一览表
工程名称:弱电 |  |  |  | 标段: | 第1页 共1页
序号 | 机械名称、规格、型号 | 单位 | 数 量 | 单价(元) | 合价（元） | 备注
1 | 彩色监视器 | 台班 | 0.210 | 5.03 | 1.06
2 | 对讲机（一对） | 台班 | 5.388 | 4.70 | 25.32
3 | 其他机械费 | 元 | 23.769 | 1.02 | 24.24
4 | 汽车式起重机16t | 台班 | 0.021 | 1015.45 | 21.32
5 | 载货汽车8t | 台班 | 0.054 | 530.04 | 28.62
6 | 立式钻床25mm | 台班 | 0.272 | 6.26 | 1.70
7 | 砂轮切割机 φ400 | 台班 | 0.054 | 27.37 | 1.48
8 | 数字万用表PS-56 | 台班 | 0.017 | 4.24 | 0.07
9 | 弧焊机 综合 | 台班 | 0.865 | 68.02 | 58.84

## 6_表10_2_2-13 【不含单列】单位(专业)工程招
【表10.2.2-13】
单位（专业）工程招标控制价费用表
工程名称:安装工程-给排水 |  |  | 标段: | 第1页 共1页
序号 | 费用名称 |  | 计算公式 | 金额 (元) | 备注
1 | 分部分项工程费 |  | ∑(分部分项工程量×综合单价） | 159185.60 | 见表10.2.2-16
1.1 | 其中 | 人工费+机械费 | ∑分部分项（定额人工费+定额机械费） | 27802.45
2 | 措施项目费 |  | （2.1+2.2） | 1973.97
2.1 | 施工技术措施项目费 |  | ∑(技措项目工程量×综合单价） |  | 见表10.2.2-16
2.1.1 | 其中 | 人工费+机械费 | ∑技措项目（定额人工费+定额机械费）
2.2 | 施工组织措施项目费 |  | (1.1+2.1.1)×7.1% | 1973.97 | 见表10.2.2-20
2.2.1 | 其中 | 安全文明施工基本费 | (1.1+2.1.1)×7.1% | 1973.97 | 见表10.2.2-20
3 | 其他项目费 |  | （3.1+3.2+3.3+3.4） | 5090.26
3.1 | 暂列金额 |  | 3.1.1+3.1.2+3.1.3 | 5090.26 | 见表10.2.2-21
3.1.1 | 其中 | 标化工地增加费 | 按招标文件规定额度列计 |  | 见表10.2.2-22
3.1.2 |  | 优质工程增加费 | 按招标文件规定额度列计 |  | 见表10.2.2-22
3.1.3 |  | 其他暂列金额 | 按招标文件规定额度列计 | 5090.26 | 见表10.2.2-22
3.2 | 暂估价 |  | 3.2.1+3.2.2+3.2.3 |  | 见表10.2.2-21
3.2.1 | 其中 | 材料（工程设备）暂估价 | 按招标文件规定额度列计 (或计入综合单价) |  | 见表10.2.2-23
3.2.2 |  | 专业工程暂估价 | 按招标文件规定额度列计 |  | 见表10.2.2-24
3.2.3 |  | 专项技术措施暂估价 | 按招标文件规定额度列计 |  | 见表10.2.2-25
3.3 | 计日工 |  | ∑计日工(暂估数量×综合单价） |  | 见表10.2.2-21
3.4 | 施工总承包服务费 |  | 3.4.1+3.4.2 |  | 见表10.2.2-21
3.4.1 | 其中 | 专业发包工程管理费 | ∑专业发包工程（暂估金额×费率） |  | 见表10.2.2-27
3.4.2 |  | 甲供材料设备管理费 | 甲供材料暂估金额×费率+甲供设备暂估金额×费率 |  | 见表10.2.2-27
4 | 规费 |  | (1.1+2.1.1)×30.63% | 8515.89
5 | 税金 |  | (1+2+3+4)×9% | 15728.91
招标控制价合计 |  |  | 1+2+3+4+5 | 190495.00

## 6_表10_2_2-16 分部分项工程清单与计价表
【表10.2.2-16】
分部分项工程清单与计价表
单位(专业)工程名称:安装工程-给排水 | [5 empty] | 标段: |  |  | 第1页 共9页
序号 | 项目编码 | 项目名称 | 项目特征 | 计量 单位 | 工程量 | 金 额 (元) |  |  |  |  | 备注
[6 empty] | 综合单价 | 合价 | 其中
[8 empty] | 人工费 | 机械费 | 暂估价
|  | 给排水 |  |  |  |  | 120854.88 | 24110.76 | 260.44
1 | 031001007001 | 复合管 | 1.安装部位：室内 2.介质：给水 3.材质、规格：钢塑复合管 DN80 4.连接形式：螺纹连接 5.压力试验及吹、洗设计要求：冲洗消毒 | m | 39.41 | 96.77 | 3813.71 | 294.00 | 9.85
2 | 031001007002 | 复合管 | 1.安装部位：室内 2.介质：给水 3.材质、规格：钢塑复合管 DN65 4.连接形式：螺纹连接 5.压力试验及吹、洗设计要求：冲洗消毒 | m | 2.27 | 82.11 | 186.39 | 15.75 | 0.45
3 | 031001007003 | 复合管 | 1.安装部位：室内 2.介质：给水 3.材质、规格：钢塑复合管 DN50 4.连接形式：螺纹连接 5.压力试验及吹、洗设计要求：冲洗消毒 | m | 84.44 | 62.03 | 5237.81 | 540.42 | 10.98
4 | 031001007004 | 复合管 | 1.安装部位：室内 2.介质：给水 3.材质、规格：钢塑复合管 DN40 4.连接形式：螺纹连接 5.压力试验及吹、洗设计要求：冲洗消毒 | m | 53.69 | 46.01 | 2470.28 | 299.59 | 5.91
本页小计 | [6 empty] | 11708.19 | 1149.76 | 27.19
【表10.2.2-16】
分部分项工程清单与计价表
单位(专业)工程名称:安装工程-给排水 | [5 empty] | 标段: |  |  | 第2页 共9页
序号 | 项目编码 | 项目名称 | 项目特征 | 计量 单位 | 工程量 | 金 额 (元) |  |  |  |  | 备注
[6 empty] | 综合单价 | 合价 | 其中
[8 empty] | 人工费 | 机械费 | 暂估价
5 | 031001007005 | 复合管 | 1.安装部位：室内 2.介质：给水 3.材质、规格：钢塑复合管 DN32 4.连接形式：螺纹连接 5.压力试验及吹、洗设计要求：冲洗消毒 | m | 113.59 | 41.21 | 4681.04 | 584.99 | 11.36
6 | 031001007006 | 复合管 | 1.安装部位：室内 2.介质：给水 3.材质、规格：钢塑复合管 DN25 4.连接形式：螺纹连接 5.压力试验及吹、洗设计要求：冲洗消毒 | m | 57.95 | 31.77 | 1841.07 | 298.44 | 4.64
7 | 031001007007 | 复合管 | 1.安装部位：室内 2.介质：给水 3.材质、规格：钢塑复合管 DN20 4.连接形式：螺纹连接 5.压力试验及吹、洗设计要求：冲洗消毒 | m | 29.32 | 24.29 | 712.18 | 151.00 | 1.17
8 | 031001006001 | 塑料管 | 1.安装部位：室内 2.介质：给水 3.材质、规格：PPR塑料给水管DN40 4.连接形式：热熔 5.压力试验及吹、洗设计要求：冲洗消毒 | m | 18.90 | 42.74 | 807.79 | 244.57 | 2.08
本页小计 | [6 empty] | 8042.08 | 1279.00 | 19.25
【表10.2.2-16】
分部分项工程清单与计价表
单位(专业)工程名称:安装工程-给排水 | [5 empty] | 标段: |  |  | 第3页 共9页
序号 | 项目编码 | 项目名称 | 项目特征 | 计量 单位 | 工程量 | 金 额 (元) |  |  |  |  | 备注
[6 empty] | 综合单价 | 合价 | 其中
[8 empty] | 人工费 | 机械费 | 暂估价
9 | 031001006002 | 塑料管 | 1.安装部位：室内 2.介质：给水 3.材质、规格：PPR塑料给水管DN32 4.连接形式：热熔 5.压力试验及吹、洗设计要求：冲洗消毒 | m | 17.97 | 30.63 | 550.42 | 191.02 | 1.98
10 | 031001006003 | 塑料管 | 1.安装部位：室内 2.介质：给水 3.材质、规格：PPR塑料给水管DN25 4.连接形式：热熔 5.压力试验及吹、洗设计要求：冲洗消毒 | m | 143.47 | 23.50 | 3371.55 | 1279.75 | 15.78
11 | 031001006004 | 塑料管 | 1.安装部位：室内 2.介质：给水 3.材质、规格：PPR塑料给水管DN20 4.连接形式：热熔 5.压力试验及吹、洗设计要求：冲洗消毒 | m | 50.45 | 18.03 | 909.61 | 406.63 | 5.55
12 | 031001006005 | 塑料管 | 1.安装部位：室内 2.介质：给水 3.材质、规格：PPR塑料给水管DN15 4.连接形式：热熔 5.压力试验及吹、洗设计要求：冲洗消毒 | m | 288.88 | 15.11 | 4364.98 | 2082.82 | 31.78
本页小计 | [6 empty] | 9196.56 | 3960.22 | 55.09
【表10.2.2-16】
分部分项工程清单与计价表
单位(专业)工程名称:安装工程-给排水 | [5 empty] | 标段: |  |  | 第4页 共9页
序号 | 项目编码 | 项目名称 | 项目特征 | 计量 单位 | 工程量 | 金 额 (元) |  |  |  |  | 备注
[6 empty] | 综合单价 | 合价 | 其中
[8 empty] | 人工费 | 机械费 | 暂估价
13 | 031001006006 | 塑料管 | 1.安装部位：室内 2.介质：热水 3.材质、规格：PPR塑料热水管DN20 4.连接形式：热熔 5.压力试验及吹、洗设计要求：冲洗消毒 | m | 116.88 | 18.49 | 2161.11 | 942.05 | 12.86
14 | 031001006007 | 塑料管 | 1.安装部位：室内 2.介质：热水 3.材质、规格：PPR塑料热水管DN15 4.连接形式：热熔 5.压力试验及吹、洗设计要求：冲洗消毒 | m | 113.94 | 15.41 | 1755.82 | 821.51 | 12.53
15 | 031001006008 | 塑料管 | 1.安装部位：室内 2.介质：污水 3.材质、规格：UPVC塑料排水管De50 4.连接形式：粘接 | m | 62.07 | 20.02 | 1242.64 | 564.22
16 | 031001006009 | 塑料管 | 1.安装部位：室内 2.介质：污水 3.材质、规格：UPVC塑料排水管De75 4.连接形式：粘接 | m | 30.69 | 28.86 | 885.71 | 340.35
17 | 031001006010 | 塑料管 | 1.安装部位：室内 2.介质：污水 3.材质、规格：UPVC塑料排水管De110 4.连接形式：粘接 | m | 268.91 | 44.73 | 12028.34 | 3614.15
本页小计 | [6 empty] | 18073.62 | 6282.28 | 25.39
【表10.2.2-16】
分部分项工程清单与计价表
单位(专业)工程名称:安装工程-给排水 | [5 empty] | 标段: |  |  | 第5页 共9页
序号 | 项目编码 | 项目名称 | 项目特征 | 计量 单位 | 工程量 | 金 额 (元) |  |  |  |  | 备注
[6 empty] | 综合单价 | 合价 | 其中
[8 empty] | 人工费 | 机械费 | 暂估价
18 | 031003013001 | 水表 | 1.安装部位(室内外)：室内 2.型号、规格：DN80 3.连接形式：螺纹连接 4.附件配置：包含闸阀 | 组 | 1 | 1231.79 | 1231.79 | 76.29 | 1.96
19 | 031003001001 | 螺纹阀门 | 1.阀门类型：截止阀 2.规格、压力等级：DN40 3.连接形式：螺纹连接 | 个 | 3 | 155.45 | 466.35 | 55.44 | 1.80
20 | 031003001002 | 螺纹阀门 | 1.阀门类型：截止阀 2.规格、压力等级：DN32 3.连接形式：螺纹连接 | 个 | 2 | 104.98 | 209.96 | 22.06 | 0.98
21 | 031003001003 | 螺纹阀门 | 1.阀门类型：截止阀 2.规格、压力等级：DN25 3.连接形式：螺纹连接 | 个 | 28 | 68.38 | 1914.64 | 246.12 | 10.36
22 | 031003001004 | 螺纹阀门 | 1.阀门类型：截止阀 2.规格、压力等级：DN20 3.连接形式：螺纹连接 | 个 | 26 | 48.17 | 1252.42 | 193.70 | 4.94
23 | 031003001005 | 螺纹阀门 | 1.阀门类型：自带过滤器及压力表可调式减压阀 2.规格、压力等级：DN40 3.连接形式：螺纹连接 | 个 | 1 | 495.32 | 495.32 | 12.22 | 0.36
24 | 031003001006 | 螺纹阀门 | 1.阀门类型：自带过滤器及压力表可调式减压阀 2.规格、压力等级：DN32 3.连接形式：螺纹连接 | 个 | 1 | 388.32 | 388.32 | 12.22 | 0.36
本页小计 | [6 empty] | 5958.80 | 618.05 | 20.76
【表10.2.2-16】
分部分项工程清单与计价表
单位(专业)工程名称:安装工程-给排水 | [5 empty] | 标段: |  |  | 第6页 共9页
序号 | 项目编码 | 项目名称 | 项目特征 | 计量 单位 | 工程量 | 金 额 (元) |  |  |  |  | 备注
[6 empty] | 综合单价 | 合价 | 其中
[8 empty] | 人工费 | 机械费 | 暂估价
25 | 031004003001 | 洗脸盆 | 1.名称：台下式方型洗脸盆 2.附件名称、数量：自动感应龙头 | 组 | 4 | 496.23 | 1984.92 | 146.92
26 | 031004003002 | 洗脸盆 | 1.名称：洗脸盆 2.附件名称、数量：自动感应龙头 | 组 | 4 | 456.45 | 1825.80 | 179.04
27 | 031004003003 | 洗脸盆 | 1.名称：立柱式洗脸盆 2.附件名称、数量：冷热水龙头 | 组 | 34 | 452.05 | 15369.70 | 1468.12
28 | 031004007001 | 小便器 | 1.名称：感应式小便斗 2.附件名称、数量：感应冲洗阀 | 组 | 4 | 756.62 | 3026.48 | 118.20
29 | 031004006001 | 大便器 | 1.名称：蹲式大便器 2.附件名称、数量：埋入式感应式冲洗阀 | 组 | 10 | 716.47 | 7164.70 | 470.00
30 | 031004006002 | 大便器 | 1.材质：陶瓷 2.规格.类型：按业主要求 3.组装形式：连体水箱坐便器 | 套 | 28 | 582.34 | 16305.52 | 1244.04
31 | 031004010001 | 淋浴器 | 1.成套淋浴器 手动开关冷热水 | 套 | 27 | 226.02 | 6102.54 | 417.15
32 | 031004014001 | 给、排水附(配)件 | 1.地漏安装 公称直径（mm以内）50 | 个 | 39 | 39.04 | 1522.56 | 408.72
33 | 031004008001 | 其他成品卫生器具 | 1.拖布池安装 | 组 | 7 | 205.44 | 1438.08 | 177.94
34 | 030413003002 | 打洞（孔） | 1.名称：砖墙及砌体墙钻孔； 2.规格：直径108mm以内。 | 个 | 29 | 11.63 | 337.27 | 217.79
本页小计 | [6 empty] | 55077.57 | 4847.92
【表10.2.2-16】
分部分项工程清单与计价表
单位(专业)工程名称:安装工程-给排水 | [5 empty] | 标段: |  |  | 第7页 共9页
序号 | 项目编码 | 项目名称 | 项目特征 | 计量 单位 | 工程量 | 金 额 (元) |  |  |  |  | 备注
[6 empty] | 综合单价 | 合价 | 其中
[8 empty] | 人工费 | 机械费 | 暂估价
35 | 030413003003 | 打洞（孔） | 1.名称：砖墙及砌体墙钻孔； 2.规格：直径132mm以内。 | 个 | 2 | 13.09 | 26.18 | 17.28
36 | 030413003004 | 打洞（孔） | 1.名称：砖墙及砌体墙钻孔； 2.规格：直径200mm以内。 | 个 | 2 | 16.39 | 32.78 | 20.98
37 | 031002001001 | 管道支吊架 | 1.材 质：型钢 2.管架形式：一般管架制作安装 | Kg | 80.10 | 15.79 | 1264.78 | 564.71 | 74.49
38 | 031201003003 | 金属结构刷油 | 1.除锈级别：除微锈 2.油漆品种：红丹防锈、调和漆 3.结构类型：一般钢结构 4.涂刷遍数、漆膜厚度：各二遍 | kg | 80.10 | 1.73 | 138.57 | 59.27 | 17.62
39 | 031208002001 | 管道绝热 | 1.绝热材料品种：橡塑管壳 2.绝热厚度：吊顶内防结露保温，厚度25mm 3.管道外径：DN50mm以下 | m3 | 0.75 | 2197.99 | 1648.49 | 328.43
40 | 030413001003 | 铁构件 | 1.门型侧向抗震支架 | 付 | 1 | 527.58 | 527.58 | 157.94
41 | 030413001004 | 铁构件 | 1.门型侧向支架`侧纵向抗震支架安装 | 付 | 2 | 577.79 | 1155.58 | 331.68
42 | 03B002 | 人工补贴 | 1.卫生间（内周长在12m以下）暗敷管道，每间补贴1.0工日 | 间 | 27 | 192.36 | 5193.72 | 4023.00
43 | 040504001001 | 砌筑井 | 1.砖砌矩形水表井 井室净空尺寸（m）1.5×1井室~净高0.8(m) | 座 | 1 | 1810.38 | 1810.38 | 470.24 | 20.65
44 | 03B003 | 原有给排水拆除 | 1.名称：原有给排水拆除； 2.最终价格已签证为准。 | 项 | 1 | 1000.00 | 1000.00 |  |  | 1000.00
本页小计 | [6 empty] | 12798.06 | 5973.53 | 112.76 | 1000.00
【表10.2.2-16】
分部分项工程清单与计价表
单位(专业)工程名称:安装工程-给排水 | [5 empty] | 标段: |  |  | 第8页 共9页
序号 | 项目编码 | 项目名称 | 项目特征 | 计量 单位 | 工程量 | 金 额 (元) |  |  |  |  | 备注
[6 empty] | 综合单价 | 合价 | 其中
[8 empty] | 人工费 | 机械费 | 暂估价
|  | 消防水 |  |  |  |  | 38330.72 | 6101.32 | 188.53
45 | 030901002001 | 消火栓钢管 | 1.安装部位：室内 2.材质、规格：镀锌钢管DN100 3.连接形式：沟槽连接 | m | 104.21 | 109.12 | 11371.40 | 2638.60 | 86.49
46 | 030901002002 | 消火栓钢管 | 1.安装部位：室内 2.材质、规格：镀锌钢管DN65 3.连接形式：螺纹连接 | m | 39.84 | 77.65 | 3093.58 | 839.83 | 31.47
47 | 030901010001 | 室内消火栓 | 1.名称：室内消火栓 2.附件材质、规格：含MF/ABC5*2灭火器 | 套 | 11 | 1050.06 | 11550.66 | 1152.25 | 4.95
48 | 030901013001 | 灭火器 | 1.形 式：灭火器箱 2.规格、型号：MF/ABC5*2 | 具 | 6 | 335.29 | 2011.74 | 210.12
49 | Z031003021001 | 沟槽阀门 | 1.名称：蝶阀 2.规格、压力等级：DN100 3.连接形式：沟槽法兰连接 | 个 | 5 | 979.51 | 4897.55 | 267.45
50 | Z031003021002 | 沟槽阀门 | 1.名称：闸阀 2.规格、压力等级：DN100 3.连接形式：沟槽法兰连接 | 个 | 4 | 956.51 | 3826.04 | 213.96
51 | 031003001007 | 螺纹阀门 | 1.阀门类型：自动排气阀 2.规格、压力等级：DN25 3.连接形式：螺纹连接 | 个 | 1 | 80.68 | 80.68 | 19.97 | 0.12
52 | 031002001002 | 管道支吊架 | 1.材 质：型钢 2.管架形式：一般管架制作安装 | Kg | 23.00 | 15.79 | 363.17 | 162.15 | 21.39
本页小计 | [6 empty] | 37194.82 | 5504.33 | 144.42
【表10.2.2-16】
分部分项工程清单与计价表
单位(专业)工程名称:安装工程-给排水 | [5 empty] | 标段: |  |  | 第9页 共9页
序号 | 项目编码 | 项目名称 | 项目特征 | 计量 单位 | 工程量 | 金 额 (元) |  |  |  |  | 备注
[6 empty] | 综合单价 | 合价 | 其中
[8 empty] | 人工费 | 机械费 | 暂估价
53 | 031201003004 | 金属结构刷油 | 1.除锈级别：除微锈 2.油漆品种：红丹防锈、调和漆 3.结构类型：一般钢结构 4.涂刷遍数、漆膜厚度：各二遍 | kg | 23.00 | 1.73 | 39.79 | 17.02 | 5.06
54 | 031201001001 | 管道刷油 | 1.除锈级别：手工除微锈； 2.油漆品种：防锈漆、红色调和漆； 3.涂刷遍数、漆膜厚度：各二遍。 | m2 | 41.50 | 17.66 | 732.89 | 373.50
55 | 030905002001 | 水灭火控制装置调试 | 1.消火栓灭火系统调试 | 点 | 11 | 33.02 | 363.22 | 206.47 | 39.05
本页小计 | [6 empty] | 1135.90 | 596.99 | 44.11
合计 | [6 empty] | 159185.60 | 30212.08 | 448.97 | 1000.00

## 6_表10_2_2-16 施工技术措施项目清单与计价表
【表10.2.2-16】
施工技术措施项目清单与计价表
单位(专业)工程名称:安装工程-给排水 | [5 empty] | 标段: |  |  | 第1页 共1页
序号 | 项目编码 | 项目名称 | 项目特征 | 计量 单位 | 工程量 | 金 额 (元) |  |  |  |  | 备注
[6 empty] | 综合单价 | 合价 | 其中
[8 empty] | 人工费 | 机械费 | 暂估价
|  | [请输入分部名称,电子评标勿删] |  |  | 0
本页小计
合计

## 6_表10_2_2-22 暂列金额明细表
【表10.2.2-22】
暂列金额明细表
工程名称:给排水 |  |  | 标段: | 第1页 共1页
序号 | 项 目 名 称 | 计量单位 | 暂定金额(元) | 备注
1 | 标化工地增加费 | 项
2 | 优质工程增加费 | 项
3 | 其他暂列金额 | 项 | 5090.26 | 估算比例一般不高于5%
3.1 | 其他暂列金额 | 项 | 5090.26
合计 |  |  | 5090.26 | -

## 6_表10_2_2-24 专业工程暂估价表
【表10.2.2-24】
专业工程暂估价表
单位(专业)工程名称:安装工程-给排水 |  | 标段: | 第1页 共1页
序号 | 工 程 名 称 | 工程内容 | 暂估金额(元) | 备注
合计

## 6_表10_2_2-29 主要工日一览表
【表10.2.2-29】
主要工日一览表
工程名称:给排水 |  |  | 标段: |  | 第1页 共1页
序号 | 工日名称（类别） | 单位 | 数 量 | 单价(元) | 合价（元） | 备注
1 | 二类人工 | 工日 | 202.756 | 149.00 | 30210.64

## 6_表10_2_2-31 主要材料和工程设备一览表
【表10.2.2-31】
主要材料和工程设备一览表
工程名称:给排水 |  |  |  | 标段: |  | 第1页 共3页
序号 | 名称、规格、型号 | 单位 | 数量 | 单价(元) | 合价（元） | 备注
1 | 复合硅酸盐水泥PC 32.5R综合 | kg | 24.000 | 0.31 | 7.54
2 | 黄砂毛砂 | m3 | 0.090 | 198.90 | 17.90
3 | 黄砂净砂 | t | 0.162 | 178.00 | 28.84
4 | 黄砂净砂(中粗砂) | m3 | 0.006 | 231.40 | 1.39
5 | 混凝土实心砖240×115×53 MU10 | 千块 | 0.583 | 451.30 | 263.11
6 | 铜芯塑料绝缘线ZR-BV 1.5 | m | 16.797 | 1.15 | 19.32
7 | 电 | kW·h | 8.124 | 0.88 | 7.15
8 | 水 | m3 | 16.212 | 5.73 | 92.89
9 | 型钢综合 | kg | 109.286 | 4.05 | 442.94
10 | 角型阀(带铜活)DN15 | 个 | 105.040 | 13.72 | 1441.15
11 | 排水栓带链堵 | 套 | 7.070 | 30.00 | 212.10
12 | 地漏DN50 | 个 | 39.390 | 25.00 | 984.75
13 | 防污器DN32 | 个 | 10.100 | 35.00 | 353.50
14 | 冷热水龙头 | 个 | 34.340 | 120.00 | 4120.80
15 | 感应式水龙头 | 个 | 8.080 | 120.00 | 969.60
16 | 双管成品淋浴器（含固定件） | 套 | 27.000 | 200.00 | 5400.00
17 | 小便器冲水连接管DN15 | 根 | 4.040 | 30.00 | 121.20
18 | 小便器排水附件 | 套 | 4.040 | 50.00 | 202.00
19 | 长颈水嘴DN15 | 个 | 7.070 | 11.46 | 81.02
20 | 酚醛调和漆各色 | kg | 9.765 | 12.39 | 120.99
21 | 醇酸防锈漆C53-1 | kg | 2.176 | 12.39 | 26.96
22 | 酚醛防锈漆（各种颜色） | kg | 10.085 | 12.39 | 124.95
23 | 橡塑管壳 | m3 | 0.773 | 1447.00 | 1118.53
24 | 碳素结构钢镀锌焊接钢管DN100 | m | 104.731 | 52.77 | 5526.14
25 | 碳素结构钢镀锌焊接钢管DN65 | m | 40.039 | 35.47 | 1420.06
26 | PPR塑料热水管DN15 | m | 115.763 | 3.37 | 390.12
27 | PPR塑料给水管DN15 | m | 293.502 | 3.07 | 901.05
28 | PPR塑料热水管DN20 | m | 118.750 | 5.07 | 602.06
29 | PPR塑料给水管DN20 | m | 51.257 | 4.61 | 236.29
【表10.2.2-31】
主要材料和工程设备一览表
工程名称:给排水 |  |  |  | 标段: |  | 第2页 共3页
序号 | 名称、规格、型号 | 单位 | 数量 | 单价(元) | 合价（元） | 备注
30 | PPR塑料给水管DN25 | m | 145.766 | 7.79 | 1135.52
31 | PPR塑料给水管DN32 | m | 18.258 | 12.29 | 224.39
32 | PPR塑料给水管DN40 | m | 19.202 | 19.25 | 369.64
33 | UPVC塑料排水管De50 | m | 62.815 | 5.07 | 318.47
34 | UPVC塑料排水管De75 | m | 30.076 | 8.79 | 264.37
35 | UPVC塑料排水管De110 | m | 231.263 | 16.16 | 3737.21
36 | 冲洗管DN32 | 根 | 10.100 | 40.00 | 404.00
37 | 门型侧向抗震支架 | 付 | 1.000 | 320.00 | 320.00
38 | 门型侧纵向抗震支架 | 付 | 2.000 | 360.00 | 720.00
39 | 蝶阀DN100 | 个 | 5.000 | 873.00 | 4365.00
40 | 闸阀DN100 | 个 | 4.000 | 850.00 | 3400.00
41 | 闸阀DN80 | 个 | 1.010 | 624.00 | 630.24
42 | 截止阀DN20 | 个 | 26.260 | 33.51 | 879.97
43 | 截止阀DN25 | 个 | 28.280 | 49.75 | 1406.93
44 | 截止阀DN32 | 个 | 2.020 | 81.23 | 164.08
45 | 截止阀DN40 | 个 | 3.030 | 119.00 | 360.57
46 | 台下式方型洗脸盆 | 个 | 4.040 | 186.00 | 751.44
47 | 洗脸盆 | 个 | 4.040 | 186.00 | 751.44
48 | 立柱式洗脸盆 | 个 | 34.340 | 142.00 | 4876.28
49 | 成品拖布池 | 个 | 7.070 | 120.00 | 848.40
50 | 瓷蹲式大便器 | 个 | 10.100 | 180.00 | 1818.00
51 | 连体水箱坐便器按业主要求 | 个 | 28.280 | 487.00 | 13772.36
52 | 挂式小便器 | 个 | 4.040 | 257.00 | 1038.28
53 | 洗脸盆托架 | 副 | 4.040 | 45.00 | 181.80
54 | 洗脸盆排水附件 | 套 | 42.420 | 45.00 | 1908.90
55 | 自动排气阀DN25 | 个 | 1.000 | 51.33 | 51.33
56 | 室内消火栓SN50 | 套 | 11.000 | 910.06 | 10010.66
57 | 螺纹水表 | 只 | 1.000 | 459.42 | 459.42
58 | 金属蛇皮软管DN15 | 根 | 28.280 | 11.00 | 311.08
【表10.2.2-31】
主要材料和工程设备一览表
工程名称:给排水 |  |  |  | 标段: |  | 第3页 共3页
序号 | 名称、规格、型号 | 单位 | 数量 | 单价(元) | 合价（元） | 备注
59 | 金属软管 | 根 | 76.760 | 23.66 | 1816.43
60 | 埋入式感应控制器 | 个 | 14.140 | 367.64 | 5198.39
61 | 水 | m3 | 49.136 | 5.73 | 281.55
62 | 灭火器箱(含灭火器)MF/ABC5*2 | 套 | 6.000 | 287.06 | 1722.36
63 | 沟槽式夹箍DN100 | 套 | 18.000 | 16.53 | 297.54
64 | 钢塑给水管DN20 | m | 29.760 | 15.81 | 470.51
65 | 钢塑给水管DN25 | m | 58.819 | 22.67 | 1333.43
66 | 钢塑给水管DN32 | m | 115.294 | 31.22 | 3599.48
67 | 钢塑给水管DN40 | m | 54.495 | 35.03 | 1908.96
68 | 钢塑给水管DN50 | m | 85.707 | 47.94 | 4108.79
69 | 钢塑给水管DN65 | m | 2.304 | 63.96 | 147.36
70 | 钢塑给水管DN80 | m | 40.001 | 75.86 | 3034.48
71 | 自带过滤器及压力表可调式减压阀DN40 | 台 | 1.000 | 479.00 | 479.00
72 | 自带过滤器及压力表可调式减压阀DN32 | 台 | 1.000 | 372.00 | 372.00

## 6_表10_2_2-32 主要机械台班一览表
【表10.2.2-32】
主要机械台班一览表
工程名称:给排水 |  |  |  | 标段: | 第1页 共1页
序号 | 机械名称、规格、型号 | 单位 | 数 量 | 单价(元) | 合价（元） | 备注
1 | 气动综合校验台 | 台班 | 0.008 | 9.51 | 0.08
2 | 其他机械费 | 元 | 78.801 | 1.02 | 80.38
3 | 汽车式起重机16t | 台班 | 0.022 | 1015.45 | 22.34
4 | 机动翻斗车1t | 台班 | 0.078 | 229.48 | 17.90
5 | 干混砂浆罐式搅拌机20000L | 台班 | 0.013 | 211.41 | 2.75
6 | 普通车床630×2000mm | 台班 | 0.064 | 75.31 | 4.82
7 | 立式钻床25mm | 台班 | 0.361 | 6.26 | 2.26
8 | 管子切断机250mm | 台班 | 0.171 | 47.65 | 8.15
9 | 管子切断套丝机159mm | 台班 | 6.350 | 23.15 | 147.00
10 | 电焊条烘干箱60×50×75cm3 | 台班 | 0.067 | 18.35 | 1.23
11 | 电动空气压缩机0.6m3/min | 台班 | 0.018 | 35.76 | 0.64
12 | 砂轮切割机φ500 | 台班 | 0.160 | 48.88 | 7.82
13 | 砂轮切割机 φ400 | 台班 | 0.356 | 27.37 | 9.74
14 | 试压泵3MPa | 台班 | 1.242 | 19.93 | 24.75
15 | 手持式万用表 | 台班 | 5.500 | 7.10 | 39.05
16 | 电焊机 （综合） | 台班 | 0.681 | 117.30 | 79.88