## 表10_2_2-4 招标控制价扉页
【表10.2.2-4】
金甬铁路嵊州长乐客货运站连接线及停车场周边基础设施提升工程—（太平转盘至政立路）道路提升改造工程
招标控制价
招标控制价 | (小写): | 3919365元
| (大写): | 叁佰玖拾壹万玖仟叁佰陆拾伍元整
招 标 人: |  |  | 造价咨询人:
| (单位盖章) |  |  | (单位资质专用章)
法定代表人 或其授权人: |  |  | 法定代表人 或其授权人:
| (签字或盖章) |  |  | (签字或盖章)
编 制 人: |  |  | 复 核 人:
| (造价工程师签字盖专用章) |  |  | (造价工程师签字盖专用章)

## 表10_2_2-11 编制说明
【表10.2.2-11】
编制说明
工程名称:金甬铁路嵊州长乐客货运站连接线及停车场周边基础设施提升工程—（太平转盘至政立路）道路提升改造工程 | 第1页 共1页
一、工程范围：详见工程量清单 二、预算编制依据： 1、 建设单位提供的施工图纸； 2、《建设工程工程量清单计价规范》（2013）及浙江省有关补充规定、《房屋建筑与装饰工程工程量计算规范》（2013）、《市政工程工程量计算规范》（2013）、《通用安装工程工程量计算规范》（2013）、《园林绿化工程工程量计算规范》（2013）； 3、《浙江省房屋建筑与装饰工程预算定额》（2018版）、《浙江省市政工程预算定额》（2018版）、《浙江省通用安装工程预算定额》（2018版）、《浙江省园林绿化及仿古建筑工程预算定额》（2018版）； 4、《浙江省施工机械台班费用定额》（2018版）； 5、《浙江省建设工程计价规则》（2018版）； 6、与建设项目相关的标准、图集、规范、技术资料、文件、法律法规和综合解释； 三、取费说明： 1、安全文明施工费按非市区工程考虑，安全文明施工费根据浙建建发[2022]37号相关规定取费。 2、企业管理费取费基数为定额人工费+定额机械费，按相应专业工程中值取费。 3、利润取费基数为定额人工费+定额机械费，按相应专业工程中值取费。 4、规费：取费基数为定额人工费+定额机械费，按相应专业工程中值取费。 5、税金取费基数为税前工程造价，税率为9%。 四、人工、材料价格取定： 1、人工单价：按《绍兴造价信息》2022年5月刊嵊州信息价计入。 2、材料价格：《绍兴造价信息》2022年5月刊嵊州价、《浙江造价信息》2022年第5期信息价格；《造价信息》没有发布的材料，参照市场价计入。 五、技术措施项目 本工程施工技术措施费均按施工技术措施中有关内容取定和计算。 六、其他需要说明的问题： 1、本工程暂列金按4%计入；

## 表10_2_2-12 招标控制价费用表
【表10.2.2-12】
招标控制价费用表
工程名称:金甬铁路嵊州长乐客货运站连接线及停车场周边基础设施提升工程—（太平转盘至政立路）道路提升改造工程 |  |  |  |  | 第1页 共1页
序号 | 工程名称 | 金额(元) | 其中：（元） |  |  |  | 备注
|  |  | 暂估价 | 安全文明 施工基本费 | 规费 | 税金
1 | 单项工程 | 3919365 |  | 40221.99 | 107883.88 | 323617.35
1.1 | 道路 | 3113145 |  | 31573.93 | 70477.51 | 257048.7
1.2 | 交通安全设施 | 293985 |  | 4059.5 | 9061.39 | 24273.96
1.3 | 园林 | 276271 |  | 2889.25 | 20663.54 | 22811.4
1.4 | 路灯 | 235964 |  | 1699.31 | 7681.44 | 19483.29
合计 |  | 3919365 |  | 40221.99 | 107883.88 | 323617.35

## 1_表10_2_2-13 【含单列】单位(专业)工程招标
【表10.2.2-13】
单位（专业）工程招标控制价费用表
工程名称:单项工程-道路 |  |  | 标段: | 第1页 共1页
序号 | 费用名称 |  | 计算公式 | 金额 (元) | 备注
1 | 分部分项工程费 |  | ∑(分部分项工程量×综合单价） | 2610740.53 | 见表10.2.2-16
1.1 | 其中 | 人工费+机械费 | ∑分部分项（定额人工费+定额机械费） | 360373.95
2 | 措施项目费 |  | （2.1+2.2） | 65028.75
2.1 | 施工技术措施项目费 |  | ∑(技措项目工程量×综合单价） | 33454.82 | 见表10.2.2-16
2.1.1 | 其中 | 人工费+机械费 | ∑技措项目（定额人工费+定额机械费） | 15506.12
2.2 | 施工组织措施项目费 |  | (1.1+2.1.1)×8.4% | 31573.93 | 见表10.2.2-20
2.2.1 | 其中 | 安全文明施工基本费 | (1.1+2.1.1)×8.4% | 31573.93 | 见表10.2.2-20
3 | 其他项目费 |  | （3.1+3.2+3.3+3.4） | 109849.87
3.1 | 暂列金额 |  | 3.1.1+3.1.2+3.1.3 | 109849.87 | 见表10.2.2-21
3.1.1 | 其中 | 标化工地增加费 | 按招标文件规定额度列计 |  | 见表10.2.2-22
3.1.2 |  | 优质工程增加费 | 按招标文件规定额度列计 |  | 见表10.2.2-22
3.1.3 |  | 其他暂列金额 | 按招标文件规定额度列计 | 109849.87 | 见表10.2.2-22
3.2 | 暂估价 |  | 3.2.1+3.2.2+3.2.3 |  | 见表10.2.2-21
3.2.1 | 其中 | 材料（工程设备）暂估价 | 按招标文件规定额度列计 (或计入综合单价) |  | 见表10.2.2-23
3.2.2 |  | 专业工程暂估价 | 按招标文件规定额度列计 |  | 见表10.2.2-24
3.2.3 |  | 专项技术措施暂估价 | 按招标文件规定额度列计 |  | 见表10.2.2-25
3.3 | 计日工 |  | ∑计日工(暂估数量×综合单价） |  | 见表10.2.2-21
3.4 | 施工总承包服务费 |  | 3.4.1+3.4.2 |  | 见表10.2.2-21
3.4.1 | 其中 | 专业发包工程管理费 | ∑专业发包工程（暂估金额×费率） |  | 见表10.2.2-27
3.4.2 |  | 甲供材料设备管理费 | 甲供材料暂估金额×费率+甲供设备暂估金额×费率 |  | 见表10.2.2-27
4 | 规费 |  | (1.1+2.1.1)×18.75% | 70477.51
5 | 单列费用 |  | 单列费用
6 | 税金 |  | (1+2+3+4+计税不计费)×9% | 257048.7
7 | 下浮 |  | (1+2+3+4+5+6-不计税不计费不下浮-暂估材料)×0%
其中 | 甲供费（不计入造价） |  | 甲供材料费+甲供主材费+甲供设备费
合计 |  |  | 1+2+3+4+5+6-7 | 3113145

## 1_表10_2_2-16 分部分项工程清单与计价表
【表10.2.2-16】
分部分项工程清单与计价表
单位(专业)工程名称:单项工程-道路 | [5 empty] | 标段: |  |  | 第1页 共6页
序号 | 项目编码 | 项目名称 | 项目特征 | 计量 单位 | 工程量 | 金 额 (元) |  |  |  |  | 备注
[6 empty] | 综合单价 | 合价 | 其中
[8 empty] | 人工费 | 机械费 | 暂估价
|  | 路基、路面工程 |  |  |  |  | 2157098.51 | 114117.69 | 264760.73
1 | 04B001 | 路面切缝 | 路面切缝 | m | 106.22 | 6.7 | 711.67 | 442.94 | 24.43
2 | 041001001001 | 拆除路面 | 1.材质：现状水泥路面拆除 2.厚度：18CM | m2 | 8544.00 | 24.32 | 207790.08 | 14952 | 156184.32
3 | 041001005001 | 拆除侧、平（缘）石 | 1.材质：现状水泥侧石拆除 | m | 1085.00 | 3.32 | 3602.2 | 2896.95
4 | 040101001001 | 挖一般土方 | 清表 | m3 | 471.00 | 3.06 | 1441.26 | 188.4 | 998.52
5 | 040103002001 | 余方弃置 | 1.废弃料品种：路面废料 2.运距：施工方自行考虑 | m3 | 1586.75 | 30.05 | 47681.84 | 634.7 | 38764.3
6 | 040103002002 | 余方弃置 | 1.废弃料品种：多余土方 2.运距：施工方自行考虑 | m3 | 471.00 | 16.38 | 7714.98 | 188.4 | 6193.65
7 | 040202001003 | 路床（槽）整形 | 1.路床（槽）整形 路床碾压检验 | m2 | 8850.00 | 2.01 | 17788.5 | 2566.5 | 12124.5
8 | 040203007001 | 水泥混凝土 | 1.混凝土强度等级：C25 2.厚度：18CM 含养护 | m2 | 8850.00 | 101.66 | 899691 | 57790.5 | 1770
9 | 040203003001 | 粘层 | 自粘式玻纤土工格栅 | m2 | 8544.00 | 8.13 | 69462.72 | 15379.2
10 | 040203003002 | 粘层 | 1.材料品种：乳化沥青粘层 | m2 | 8300.00 | 2.3 | 19090 | 83 | 166
11 | 040203006007 | 沥青混凝土 | 4cm AC-20C中粒式沥青砼 | m2 | 8300.00 | 47.56 | 394748 | 5727 | 12533
12 | 040203003003 | 粘层 | 1.材料品种：乳化沥青粘层 | m2 | 8300.00 | 2.35 | 19505 | 249 | 332
本页小计 | [6 empty] | 1689227.25 | 101098.59 | 229090.72
【表10.2.2-16】
分部分项工程清单与计价表
单位(专业)工程名称:单项工程-道路 | [5 empty] | 标段: |  |  | 第2页 共6页
序号 | 项目编码 | 项目名称 | 项目特征 | 计量 单位 | 工程量 | 金 额 (元) |  |  |  |  | 备注
[6 empty] | 综合单价 | 合价 | 其中
[8 empty] | 人工费 | 机械费 | 暂估价
13 | 040203006002 | 沥青混凝土 | 4cm AC-13C细粒式沥青砼 | m2 | 8300.00 | 52.73 | 437659 | 7553 | 20003
14 | 04B002 | 拉杆 | 拉杆Φ16 | t | 0.200 | 16722.74 | 3344.55 | 797.81 | 85.77
15 | 040901001001 | 现浇构件钢筋 | 传力杆Φ28 | t | 0.250 | 5675.94 | 1418.99 | 112.38 | 3.27
16 | 04B003 | 现状雨污水管道清淤 | 现状雨污水管道清淤DN200-500 | m | 1480.00 | 14.42 | 21341.6 | 4425.2 | 12313.6
17 | 040103002003 | 余方弃置 | 1.废弃料品种：淤泥 2.运距：施工方自行考虑 | m3 | 171.99 | 23.88 | 4107.12 | 130.71 | 3264.37
|  | 路面搭接工程 |  |  |  |  | 10250.24 | 395.38 | 3356.61
18 | 041001004001 | 铣刨路面 | 1.材质：现状水泥路面铣刨 2.厚度：平均厚度5cm | m2 | 534.00 | 6.21 | 3316.14 | 213.6 | 2477.76
19 | 040103002004 | 余方弃置 | 1.废弃料品种：路面废料 2.运距：施工方自行考虑 | m3 | 26.70 | 30.05 | 802.34 | 10.68 | 652.28
20 | 040203003004 | 粘层 | 自粘式玻纤土工格栅 | m2 | 44.00 | 8.13 | 357.72 | 79.2
21 | 040203003005 | 粘层 | 1.材料品种：乳化沥青粘层 | m2 | 44.00 | 2.3 | 101.2 | 0.44 | 0.88
22 | 040203006008 | 沥青混凝土 | 4cm AC-20C中粒式沥青砼 | m2 | 44.00 | 47.56 | 2092.64 | 30.36 | 66.44
23 | 040203003006 | 粘层 | 1.材料品种：乳化沥青粘层 | m2 | 65.00 | 2.35 | 152.75 | 1.95 | 2.6
24 | 040203006004 | 沥青混凝土 | 4cm AC-13C细粒式沥青砼 | m2 | 65.00 | 52.73 | 3427.45 | 59.15 | 156.65
|  | 附属设施工程 |  |  |  |  | 314727.06 | 31849.37 | 4075.41
本页小计 | [6 empty] | 478121.5 | 13414.48 | 39026.62
【表10.2.2-16】
分部分项工程清单与计价表
单位(专业)工程名称:单项工程-道路 | [5 empty] | 标段: |  |  | 第3页 共6页
序号 | 项目编码 | 项目名称 | 项目特征 | 计量 单位 | 工程量 | 金 额 (元) |  |  |  |  | 备注
[6 empty] | 综合单价 | 合价 | 其中
[8 empty] | 人工费 | 机械费 | 暂估价
25 | 040204004003 | 安砌侧（平、缘）石 | 1、2cmM10水泥砂浆 2、C20现浇砼（含模板） 3、15*32*75cm芝麻灰花岗岩侧石 | m | 1091.00 | 169.31 | 184717.21 | 16746.85 | 698.24
26 | 040204004004 | 安砌侧（平、缘）石 | 1、2cmM10水泥砂浆 2、15*8*50cm芝麻灰花岗岩平石 | m | 1091.00 | 44.38 | 48418.58 | 6425.99 | 141.83
27 | 040504001001 | 现状检查井提升 | 1、拆除现状井盖、井圈，运距施工方自行考虑 2、成品调节环 3、D400级球墨铸铁井盖Φ700 含模板 | 座 | 53 | 991.18 | 52532.54 | 3387.76 | 2348.43
28 | 040504001002 | 现状雨水口提升 | 1、拆除现状井盖、井圈，运距施工方自行考虑 2、C30钢筋砼现浇井圈 3、C250级球墨铸铁雨水篦510*390 含模板 | 座 | 44 | 503.43 | 22150.92 | 3912.04 | 821.48
29 | 040504001004 | 砌筑井 | 1.垫层、基础材质及厚度：碎石垫层，C25素砼底板 2.砌筑材料品种、规格、强度等级：M10水泥砂浆砌筑MU25混凝土砖 3.勾缝、抹面要求：20厚1:2水泥砂浆 4.盖板材质、规格：C250级球墨铸铁雨水篦510*390 5.井盖、井圈材质及规格：C25钢筋混凝土井圈 含模板 | 座 | 5 | 896.93 | 4484.65 | 946 | 49.45
本页小计 | [6 empty] | 312303.9 | 31418.64 | 4059.43
【表10.2.2-16】
分部分项工程清单与计价表
单位(专业)工程名称:单项工程-道路 | [5 empty] | 标段: |  |  | 第4页 共6页
序号 | 项目编码 | 项目名称 | 项目特征 | 计量 单位 | 工程量 | 金 额 (元) |  |  |  |  | 备注
[6 empty] | 综合单价 | 合价 | 其中
[8 empty] | 人工费 | 机械费 | 暂估价
30 | 040901001008 | 现浇构件钢筋 | 1.普通钢筋制作、安装 圆钢 | t | 0.365 | 6638.8 | 2423.16 | 430.73 | 15.98
|  | 规划路工程 |  |  |  |  | 48977.59 | 3559.2 | 3220.66
31 | 040103002005 | 余方弃置 | 1.废弃料品种：多余土方 2.运距：施工方自行考虑 | m3 | 93.00 | 16.38 | 1523.34 | 37.2 | 1222.95
32 | 040101001002 | 挖一般土方 | 清表 | m3 | 93.00 | 3.06 | 284.58 | 37.2 | 197.16
33 | 040202001001 | 路床（槽）整形 | 1.路床（槽）整形 路床碾压检验 | m2 | 341.00 | 2.01 | 685.41 | 98.89 | 467.17
34 | 040202011002 | 碎石 | 10cm级配碎石 | m2 | 341.00 | 25.49 | 8692.09 | 392.15 | 323.95
35 | 040203007002 | 水泥混凝土 | 1.混凝土强度等级：C25 2.厚度：18CM 含养护、切缝、防滑条 | m2 | 310.00 | 108.16 | 33529.6 | 2424.2 | 877.3
36 | 04B004 | 拉杆 | 拉杆Φ16 | t | 0.098 | 16722.74 | 1638.83 | 390.92 | 42.03
37 | 040901001003 | 现浇构件钢筋 | 传力杆Φ28 | t | 0.113 | 5675.94 | 641.38 | 50.8 | 1.48
38 | 040504001005 | 现状检查井提升 | 1、拆除现状井盖、井圈，运距施工方自行考虑 2、成品调节环 3、D400级球墨铸铁井盖Φ700 含模板 | 座 | 2 | 991.18 | 1982.36 | 127.84 | 88.62
|  | 拓宽路工程 |  |  |  |  | 53944.19 | 3666.47 | 3647.36
本页小计 | [6 empty] | 51400.75 | 3989.93 | 3236.64
【表10.2.2-16】
分部分项工程清单与计价表
单位(专业)工程名称:单项工程-道路 | [5 empty] | 标段: |  |  | 第5页 共6页
序号 | 项目编码 | 项目名称 | 项目特征 | 计量 单位 | 工程量 | 金 额 (元) |  |  |  |  | 备注
[6 empty] | 综合单价 | 合价 | 其中
[8 empty] | 人工费 | 机械费 | 暂估价
39 | 040101001003 | 挖一般土方 | 清表 | m3 | 84.00 | 3.06 | 257.04 | 33.6 | 178.08
40 | 040103002006 | 余方弃置 | 1.废弃料品种：多余土方 2.运距：施工方自行考虑 | m3 | 84.00 | 16.38 | 1375.92 | 33.6 | 1104.6
41 | 040202001002 | 路床（槽）整形 | 1.路床（槽）整形 路床碾压检验 | m2 | 280.00 | 2.01 | 562.8 | 81.2 | 383.6
42 | 040103001001 | 回填方 | 1.密实度要求：满足设计要求 2.填方材料品种：塘渣 | m3 | 160.00 | 76.26 | 12201.6 | 558.4 | 876.8
43 | 040202011003 | 碎石 | 10cm级配碎石 | m2 | 280.00 | 25.49 | 7137.2 | 322 | 266
44 | 040203007004 | 水泥混凝土 | 1.混凝土强度等级：C25 2.厚度：18CM 含养护、切缝、防滑条 | m2 | 280.00 | 108.16 | 30284.8 | 2189.6 | 792.4
45 | 04B005 | 拉杆 | 拉杆Φ16 | t | 0.105 | 16722.74 | 1755.89 | 418.85 | 45.03
46 | 040901001005 | 现浇构件钢筋 | 传力杆Φ28 | t | 0.065 | 5675.94 | 368.94 | 29.22 | 0.85
|  | 路基、路面工程 |  |  |  |  | 25742.94 | 797.13 | 920.3
47 | 040203003007 | 粘层 | 自粘式玻纤土工格栅 | m2 | 232.40 | 8.13 | 1889.41 | 418.32
48 | 040203006009 | 沥青混凝土 | 4cm AC-20C中粒式沥青砼 | m2 | 232.40 | 47.56 | 11052.94 | 160.36 | 350.92
49 | 040203003008 | 粘层 | 1.材料品种：乳化沥青粘层 | m2 | 232.40 | 2.35 | 546.14 | 6.97 | 9.3
50 | 040203006006 | 沥青混凝土 | 4cm AC-13C细粒式沥青砼 | m2 | 232.40 | 52.73 | 12254.45 | 211.48 | 560.08
本页小计 | [6 empty] | 79687.13 | 4463.6 | 4567.66
【表10.2.2-16】
分部分项工程清单与计价表
单位(专业)工程名称:单项工程-道路 | [5 empty] | 标段: |  |  | 第6页 共6页
序号 | 项目编码 | 项目名称 | 项目特征 | 计量 单位 | 工程量 | 金 额 (元) |  |  |  |  | 备注
[6 empty] | 综合单价 | 合价 | 其中
[8 empty] | 人工费 | 机械费 | 暂估价
合计 | [6 empty] | 2610740.53 | 154385.24 | 279981.07

## 1_表10_2_2-16 施工技术措施项目清单与计价表
【表10.2.2-16】
施工技术措施项目清单与计价表
单位(专业)工程名称:单项工程-道路 | [5 empty] | 标段: |  |  | 第1页 共1页
序号 | 项目编码 | 项目名称 | 项目特征 | 计量 单位 | 工程量 | 金 额 (元) |  |  |  |  | 备注
[6 empty] | 综合单价 | 合价 | 其中
[8 empty] | 人工费 | 机械费 | 暂估价
|  | [请输入分部名称,电子评标勿删] |  |  | 0 |  | 33454.82 | 9559.58 | 8461.22
1 | 041106001001 | 大型机械设备进出场及安拆 | 1.履带式挖掘机1m3以内 2.压路机 3.沥青混凝土摊铺机 | 项 | 1 | 13476.46 | 13476.46 | 1937 | 6259.81
2 | 041102037001 | 其他现浇构件模板 | 1.水泥混凝土路面 模板 | m2 | 169.10 | 67.82 | 11468.36 | 6410.58 | 561.41
3 | 04B006 | 围挡 | 固定式围挡 工程量暂估，结算按实 | m2 | 200.00 | 42.55 | 8510 | 1212 | 1640
本页小计 | [6 empty] | 33454.82 | 9559.58 | 8461.22
合计 | [6 empty] | 33454.82 | 9559.58 | 8461.22

## 1_表10_2_2-21 其他项目清单与计价汇总表
【表10.2.2-21】
其他项目清单与计价汇总表
工程名称:道路 |  | 标段: | 第1页 共1页
序号 | 项 目 名 称 | 金额(元) | 备注
1 | 暂列金额 | 109849.87 | 明细详见表10.2.2-22
1.1 | 标化工地增加费 |  | 明细详见表10.2.2-22
1.2 | 优质工程增加费 |  | 明细详见表10.2.2-22
1.3 | 其他暂列金额 | 109849.87 | 明细详见表10.2.2-22
2 | 暂估价
2.1 | 材料（设备）暂估价 |  | 明细详见表10.2.2-23
2.2 | 专业工程暂估价 |  | 明细详见表10.2.2-24
2.3 | 专项技术措施暂估价 |  | 明细详见表10.2.2-25
3 | 计日工 |  | 明细详见表10.2.2-26
4 | 总承包服务费 |  | 明细详见表10.2.2-27
合 计 |  | 109849.87 | 0

## 1_表10_2_2-29 主要工日一览表
【表10.2.2-29】
主要工日一览表
工程名称:道路 |  |  | 标段: |  | 第1页 共1页
序号 | 工日名称（类别） | 单位 | 数 量 | 单价(元) | 合价（元） | 备注
1 | 一类人工 | 工日 | 9.331 | 138 | 1287.68
2 | 二类人工 | 工日 | 1091.983 | 149 | 162705.47

## 1_表10_2_2-31 主要材料和工程设备一览表
【表10.2.2-31】
主要材料和工程设备一览表
工程名称:道路 |  |  |  | 标段: |  | 第1页 共1页
序号 | 名称、规格、型号 | 单位 | 数量 | 单价(元) | 合价（元） | 备注
1 | 普通硅酸盐水泥PO 42.5综合 | kg | 2358.032 | 0.53 | 1252.11
2 | 黄砂净砂 | t | 14.68 | 180 | 2642.4
3 | 碎石综合 | t | 112.96 | 126 | 14232.96
4 | 塘渣 | t | 326.72 | 32 | 10455.04
5 | 非泵送商品混凝土C20 | m3 | 16.529 | 480 | 7933.92
6 | 非泵送商品混凝土C25 | m3 | 1717.414 | 501 | 860424.41
7 | 非泵送商品混凝土C30 | m3 | 11.79 | 527 | 6213.33
8 | 细粒式沥青混凝土AC-13C细粒式沥青砼 | m3 | 347.335 | 1191 | 413675.99
9 | 中粒式沥青混凝土AC-20C中粒式沥青砼 | m3 | 346.487 | 1102 | 381828.67
10 | 柴油0# | kg | 515.424 | 8.81 | 4540.89
11 | 水 | m3 | 678.228 | 5.73 | 3886.25

## 1_表10_2_2-32 主要机械台班一览表
【表10.2.2-32】
主要机械台班一览表
工程名称:道路 |  |  |  | 标段: | 第1页 共2页
序号 | 机械名称、规格、型号 | 单位 | 数 量 | 单价(元) | 合价（元） | 备注
1 | 履带式推土机75kW | 台班 | 8.136 | 853.78 | 6946.35
2 | 履带式推土机105kW | 台班 | 3.524 | 1045.48 | 3684.27
3 | 平地机90kW | 台班 | 0.379 | 716.76 | 271.65
4 | 轮胎式装载机1.5m3 | 台班 | 1.935 | 829.76 | 1605.59
5 | 履带式单斗液压挖掘机1m3 | 台班 | 8.234 | 1172.33 | 9652.97
6 | 钢轮内燃压路机8t | 台班 | 0.173 | 443.8 | 76.78
7 | 钢轮内燃压路机12t | 台班 | 25.555 | 591.95 | 15127.28
8 | 钢轮内燃压路机15t | 台班 | 15.272 | 715.01 | 10919.63
9 | 轮胎压路机26t | 台班 | 7.129 | 1088.16 | 7757.49
10 | 电动夯实机250N·m | 台班 | 0.039 | 29.99 | 1.17
11 | 手持式风动凿岩机 | 台班 | 3.072 | 12.61 | 38.74
12 | 汽车式沥青喷洒机4000L | 台班 | 0.68 | 769.01 | 522.93
13 | 沥青混凝土摊铺机8t | 台班 | 7.129 | 1015 | 7235.94
14 | 沥青混凝土摊铺机15t | 台班 | 0.5 | 2819.05 | 1409.53
15 | 路面铣刨机2000mm | 台班 | 0.6 | 2903.01 | 1741.81
16 | 混凝土路面刻槽机 | 台班 | 3.245 | 467.93 | 1518.43
17 | 汽车式起重机8t | 台班 | 0.194 | 786.91 | 152.66
18 | 载货汽车2t | 台班 | 8.875 | 405.14 | 3595.62
19 | 载货汽车4t | 台班 | 2.946 | 498.16 | 1467.58
20 | 载货汽车5t | 台班 | 0.002 | 517.71 | 1.04
21 | 自卸汽车5t | 台班 | 1.2 | 611.89 | 734.27
22 | 自卸汽车15t | 台班 | 37.394 | 1024.19 | 38298.56
23 | 平板拖车组40t | 台班 | 3 | 1322.71 | 3968.13
24 | 机动翻斗车1t | 台班 | 0.278 | 234.43 | 65.17
25 | 灰浆搅拌机200L | 台班 | 1.623 | 170.09 | 276.06
26 | 混凝土切缝机7.5kW | 台班 | 1.586 | 36.03 | 57.14
27 | 干混砂浆罐式搅拌机20000L | 台班 | 0.043 | 211.41 | 9.09
28 | 钢筋调直机14mm | 台班 | 0.053 | 39.74 | 2.11
29 | 钢筋切断机40mm | 台班 | 0.16 | 46.85 | 7.5
30 | 钢筋弯曲机40mm | 台班 | 0.122 | 27.99 | 3.41
【表10.2.2-32】
主要机械台班一览表
工程名称:道路 |  |  |  | 标段: | 第2页 共2页
序号 | 机械名称、规格、型号 | 单位 | 数 量 | 单价(元) | 合价（元） | 备注
31 | 木工圆锯机500mm | 台班 | 18.572 | 30.08 | 558.65
32 | 木工平刨床300mm | 台班 | 18.319 | 11.7 | 214.33
33 | 木工压刨床单面600mm | 台班 | 0.25 | 34.46 | 8.62
34 | 直流弧焊机32kW | 台班 | 1.696 | 106.95 | 181.39
35 | 电动空气压缩机3m3/min | 台班 | 1.54 | 134.06 | 206.45
36 | 水泥混凝土真空吸水机 | 台班 | 32.851 | 16.92 | 555.84
37 | 履带式单头岩石破碎机105kW | 台班 | 99.11 | 1575.91 | 156188.44
38 | 混凝土振捣器平板式 | 台班 | 56.839 | 13.13 | 746.3
39 | 混凝土振捣器插入式 | 台班 | 113.847 | 5.08 | 578.34
40 | 汽车式起重机5t | 台班 | 0.84 | 469.4 | 394.3
41 | 联合冲吸车 | 台班 | 7.311 | 1582.14 | 11567.03

## 2_表10_2_2-13 【含单列】单位(专业)工程招标
【表10.2.2-13】
单位（专业）工程招标控制价费用表
工程名称:单项工程-交通安全设施 |  |  | 标段: | 第1页 共1页
序号 | 费用名称 |  | 计算公式 | 金额 (元) | 备注
1 | 分部分项工程费 |  | ∑(分部分项工程量×综合单价） | 246216.31 | 见表10.2.2-16
1.1 | 其中 | 人工费+机械费 | ∑分部分项（定额人工费+定额机械费） | 48327.43
2 | 措施项目费 |  | （2.1+2.2） | 4059.5
2.1 | 施工技术措施项目费 |  | ∑(技措项目工程量×综合单价） |  | 见表10.2.2-16
2.1.1 | 其中 | 人工费+机械费 | ∑技措项目（定额人工费+定额机械费）
2.2 | 施工组织措施项目费 |  | (1.1+2.1.1)×8.4% | 4059.5 | 见表10.2.2-20
2.2.1 | 其中 | 安全文明施工基本费 | (1.1+2.1.1)×8.4% | 4059.5 | 见表10.2.2-20
3 | 其他项目费 |  | （3.1+3.2+3.3+3.4） | 10373.49
3.1 | 暂列金额 |  | 3.1.1+3.1.2+3.1.3 | 10373.49 | 见表10.2.2-21
3.1.1 | 其中 | 标化工地增加费 | 按招标文件规定额度列计 |  | 见表10.2.2-22
3.1.2 |  | 优质工程增加费 | 按招标文件规定额度列计 |  | 见表10.2.2-22
3.1.3 |  | 其他暂列金额 | 按招标文件规定额度列计 | 10373.49 | 见表10.2.2-22
3.2 | 暂估价 |  | 3.2.1+3.2.2+3.2.3 |  | 见表10.2.2-21
3.2.1 | 其中 | 材料（工程设备）暂估价 | 按招标文件规定额度列计 (或计入综合单价) |  | 见表10.2.2-23
3.2.2 |  | 专业工程暂估价 | 按招标文件规定额度列计 |  | 见表10.2.2-24
3.2.3 |  | 专项技术措施暂估价 | 按招标文件规定额度列计 |  | 见表10.2.2-25
3.3 | 计日工 |  | ∑计日工(暂估数量×综合单价） |  | 见表10.2.2-21
3.4 | 施工总承包服务费 |  | 3.4.1+3.4.2 |  | 见表10.2.2-21
3.4.1 | 其中 | 专业发包工程管理费 | ∑专业发包工程（暂估金额×费率） |  | 见表10.2.2-27
3.4.2 |  | 甲供材料设备管理费 | 甲供材料暂估金额×费率+甲供设备暂估金额×费率 |  | 见表10.2.2-27
4 | 规费 |  | (1.1+2.1.1)×18.75% | 9061.39
5 | 单列费用 |  | 单列费用
6 | 税金 |  | (1+2+3+4+计税不计费)×9% | 24273.96
7 | 下浮 |  | (1+2+3+4+5+6-不计税不计费不下浮-暂估材料)×0%
其中 | 甲供费（不计入造价） |  | 甲供材料费+甲供主材费+甲供设备费
合计 |  |  | 1+2+3+4+5+6-7 | 293985

## 2_表10_2_2-16 分部分项工程清单与计价表
【表10.2.2-16】
分部分项工程清单与计价表
单位(专业)工程名称:单项工程-交通安全设施 | [5 empty] | 标段: |  |  | 第1页 共3页
序号 | 项目编码 | 项目名称 | 项目特征 | 计量 单位 | 工程量 | 金 额 (元) |  |  |  |  | 备注
[6 empty] | 综合单价 | 合价 | 其中
[8 empty] | 人工费 | 机械费 | 暂估价
|  | 交通安全设施 |  |  |  |  | 246216.31 | 38861.22 | 16488.42
1 | 040205003001 | 标杆 | 1.形式：悬臂式 2.材质：Φ325*10*8350钢管立柱，Φ152*10*4400、150*10*685Φ钢管横梁 3.基础、垫层：材料品种、厚度：100厚C15素砼垫层，C25砼基础1600*2200*2000 含模板 | 根 | 4 | 22068.23 | 88272.92 | 15748.72 | 2878.84
2 | 040205003002 | 标杆 | 1.形式：单柱式 2.材质：Φ89*4.5*3160 3.基础、垫层：材料品种、厚度：C25砼基础800*800*1200 含模板 | 根 | 23 | 1061.52 | 24414.96 | 4812.75 | 842.72
3 | 040205003003 | 标杆 | 1.形式：单柱式 2.材质：Φ89*4.5*4200 3.基础、垫层：材料品种、厚度：C25砼基础400*600*800 含模板 | 根 | 4 | 673.05 | 2692.2 | 374.88 | 104.88
4 | 040205003004 | 标杆 | 1.形式：单柱式 2.材质：Φ89*4.5*3230 3.基础、垫层：材料品种、厚度：C25砼基础800*1400*1200 含模板 | 根 | 12 | 1553.36 | 18640.32 | 3678.48 | 521.64
本页小计 | [6 empty] | 134020.4 | 24614.83 | 4348.08
【表10.2.2-16】
分部分项工程清单与计价表
单位(专业)工程名称:单项工程-交通安全设施 | [5 empty] | 标段: |  |  | 第2页 共3页
序号 | 项目编码 | 项目名称 | 项目特征 | 计量 单位 | 工程量 | 金 额 (元) |  |  |  |  | 备注
[6 empty] | 综合单价 | 合价 | 其中
[8 empty] | 人工费 | 机械费 | 暂估价
5 | 040205003005 | 标杆 | 1.形式：单柱式 2.材质：Φ89*4.5*3400 3.基础、垫层：材料品种、厚度：C25砼基础400*600*800 含模板 | 根 | 4 | 595.76 | 2383.04 | 374.88 | 104.88
6 | 040205004001 | 标志板 | 1.类型：指路标志 2.规格尺寸：400*240cm 3.板面反光膜等级：Ⅳ类 | 块 | 4 | 7331.9 | 29327.6 | 1287.36 | 1233.68
7 | 040205004002 | 标志板 | 1.类型：停车让行 2.规格尺寸：八角D80cm 3.板面反光膜等级：Ⅳ类 | 块 | 25 | 292.15 | 7303.75 | 1564.5 | 2698.75
8 | 040205004003 | 标志板 | 1.类型：限速标志 2.规格尺寸：Φ80cm 3.板面反光膜等级：Ⅳ类 | 块 | 4 | 272.02 | 1088.08 | 143.04 | 125.68
9 | 040205004004 | 标志板 | 1.类型：禁停标志 2.规格尺寸：Φ80cm 3.板面反光膜等级：Ⅳ类 | 块 | 4 | 272.02 | 1088.08 | 143.04 | 125.68
10 | 040205004005 | 标志板 | 1.类型：人行横道指示标志 2.规格尺寸：80*80cm 3.板面反光膜等级：Ⅳ类 | 块 | 24 | 519.45 | 12466.8 | 858.24 | 754.08
11 | 040205004006 | 标志板 | 1.类型：T型指路牌 2.规格尺寸：120*60cm 3.板面反光膜等级：Ⅳ类 | 块 | 4 | 579.65 | 2318.6 | 160.92 | 125.68
本页小计 | [6 empty] | 55975.95 | 4531.98 | 5168.43
【表10.2.2-16】
分部分项工程清单与计价表
单位(专业)工程名称:单项工程-交通安全设施 | [5 empty] | 标段: |  |  | 第3页 共3页
序号 | 项目编码 | 项目名称 | 项目特征 | 计量 单位 | 工程量 | 金 额 (元) |  |  |  |  | 备注
[6 empty] | 综合单价 | 合价 | 其中
[8 empty] | 人工费 | 机械费 | 暂估价
12 | 040205018001 | 警示柱 | 1、C25砼基础500*400*400 2=道口标注无缝钢管Φ114*1200，二级红色反光膜，道口盖板 含模板 | 根 | 48 | 202.76 | 9732.48 | 643.68
13 | 040901001006 | 现浇构件钢筋 | 1.普通钢筋制作、安装 带肋钢筋 | t | 2.042 | 5824.84 | 11894.32 | 1638.13 | 56.77
14 | 040205006001 | 标线 | 1.热熔型地面标线 | m2 | 671.28 | 40.94 | 27482.2 | 4960.76 | 4470.72
15 | 040205007001 | 标记 | 1.标记 箭头 直行（6m）热熔型 | 个 | 11 | 127.9 | 1406.9 | 373.67 | 274.12
16 | 040205007002 | 标记 | 1.标记 箭头 转弯（6m）热熔型 | 个 | 1 | 163.02 | 163.02 | 43.36 | 31.48
17 | 040205007003 | 标记 | 1.标记 箭头 直行转弯（6m）热熔型 | 个 | 4 | 217.63 | 870.52 | 231.84 | 167.88
18 | 040101003001 | 挖基坑土方 | 1.土壤类别：三类土 | m3 | 253.55 | 3.51 | 889.96 | 101.42 | 631.34
19 | 040103001002 | 回填方 | 1.密实度要求：满足设计要求 2.填方材料品种：原土回填 | m3 | 185.37 | 14.37 | 2663.77 | 1694.28 | 443.03
20 | 040103002007 | 余方弃置 | 1.废弃料品种：多余土方 2.运距：施工方自行考虑 | m3 | 68.18 | 16.38 | 1116.79 | 27.27 | 896.57
本页小计 | [6 empty] | 56219.96 | 9714.41 | 6971.91
合计 | [6 empty] | 246216.31 | 38861.22 | 16488.42

## 2_表10_2_2-16 施工技术措施项目清单与计价表
【表10.2.2-16】
施工技术措施项目清单与计价表
单位(专业)工程名称:单项工程-交通安全设施 | [5 empty] | 标段: |  |  | 第1页 共1页
序号 | 项目编码 | 项目名称 | 项目特征 | 计量 单位 | 工程量 | 金 额 (元) |  |  |  |  | 备注
[6 empty] | 综合单价 | 合价 | 其中
[8 empty] | 人工费 | 机械费 | 暂估价
|  | [请输入分部名称,电子评标勿删] |  |  | 0
本页小计
合计

## 2_表10_2_2-21 其他项目清单与计价汇总表
【表10.2.2-21】
其他项目清单与计价汇总表
工程名称:交通安全设施 |  | 标段: | 第1页 共1页
序号 | 项 目 名 称 | 金额(元) | 备注
1 | 暂列金额 | 10373.49 | 明细详见表10.2.2-22
1.1 | 标化工地增加费 |  | 明细详见表10.2.2-22
1.2 | 优质工程增加费 |  | 明细详见表10.2.2-22
1.3 | 其他暂列金额 | 10373.49 | 明细详见表10.2.2-22
2 | 暂估价
2.1 | 材料（设备）暂估价 |  | 明细详见表10.2.2-23
2.2 | 专业工程暂估价 |  | 明细详见表10.2.2-24
2.3 | 专项技术措施暂估价 |  | 明细详见表10.2.2-25
3 | 计日工 |  | 明细详见表10.2.2-26
4 | 总承包服务费 |  | 明细详见表10.2.2-27
合 计 |  | 10373.49 | 0

## 2_表10_2_2-29 主要工日一览表
【表10.2.2-29】
主要工日一览表
工程名称:交通安全设施 |  |  | 标段: |  | 第1页 共1页
序号 | 工日名称（类别） | 单位 | 数 量 | 单价(元) | 合价（元） | 备注
1 | 一类人工 | 工日 | 13.205 | 138 | 1822.29
2 | 二类人工 | 工日 | 248.576 | 149 | 37037.82

## 2_表10_2_2-31 主要材料和工程设备一览表
【表10.2.2-31】
主要材料和工程设备一览表
工程名称:交通安全设施 |  |  |  | 标段: |  | 第1页 共1页
序号 | 名称、规格、型号 | 单位 | 数量 | 单价(元) | 合价（元） | 备注
1 | 非泵送商品混凝土C15 | m3 | 1.919 | 450 | 863.55
2 | 非泵送商品混凝土C25 | m3 | 51.675 | 501 | 25889.18
3 | 非泵送商品混凝土C30 | m3 | 16.289 | 527 | 8584.3
4 | 水 | m3 | 11.418 | 5.73 | 65.43

## 2_表10_2_2-32 主要机械台班一览表
【表10.2.2-32】
主要机械台班一览表
工程名称:交通安全设施 |  |  |  | 标段: | 第1页 共1页
序号 | 机械名称、规格、型号 | 单位 | 数 量 | 单价(元) | 合价（元） | 备注
1 | 履带式推土机105kW | 台班 | 0.043 | 1045.48 | 44.96
2 | 轮胎式装载机1.5m3 | 台班 | 0.161 | 829.76 | 133.59
3 | 履带式单斗液压挖掘机1m3 | 台班 | 0.499 | 1172.33 | 584.99
4 | 电动夯实机250N·m | 台班 | 14.793 | 29.99 | 443.64
5 | 路面标线热熔涂料涂敷机 | 台班 | 4.053 | 713.52 | 2891.9
6 | 履带式电动起重机5t | 台班 | 0.089 | 256.16 | 22.8
7 | 汽车式起重机8t | 台班 | 4.403 | 786.91 | 3464.76
8 | 载货汽车4t | 台班 | 12.477 | 498.16 | 6215.54
9 | 自卸汽车15t | 台班 | 0.745 | 1024.19 | 763.02
10 | 钢筋切断机40mm | 台班 | 0.376 | 46.85 | 17.62
11 | 钢筋弯曲机40mm | 台班 | 0.433 | 27.99 | 12.12
12 | 木工圆锯机500mm | 台班 | 10.747 | 30.08 | 323.27
13 | 直流弧焊机32kW | 台班 | 13.461 | 106.95 | 1439.65
14 | 液压升降机 9m | 台班 | 2.16 | 25.57 | 55.23
15 | 手推式热熔底漆车 | 台班 | 0.361 | 100 | 36.1
16 | 混凝土振捣器平板式 | 台班 | 1.845 | 13.13 | 24.22
17 | 混凝土振捣器插入式 | 台班 | 3.619 | 5.08 | 18.38

## 3_表10_2_2-13 【含单列】单位(专业)工程招标
【表10.2.2-13】
单位（专业）工程招标控制价费用表
工程名称:单项工程-园林 |  |  | 标段: | 第1页 共1页
序号 | 费用名称 |  | 计算公式 | 金额 (元) | 备注
1 | 分部分项工程费 |  | ∑(分部分项工程量×综合单价） | 220158.7 | 见表10.2.2-16
1.1 | 其中 | 人工费+机械费 | ∑分部分项（定额人工费+定额机械费） | 67505.84
2 | 措施项目费 |  | （2.1+2.2） | 2889.25
2.1 | 施工技术措施项目费 |  | ∑(技措项目工程量×综合单价） |  | 见表10.2.2-16
2.1.1 | 其中 | 人工费+机械费 | ∑技措项目（定额人工费+定额机械费）
2.2 | 施工组织措施项目费 |  | (1.1+2.1.1)×4.28% | 2889.25 | 见表10.2.2-20
2.2.1 | 其中 | 安全文明施工基本费 | (1.1+2.1.1)×4.28% | 2889.25 | 见表10.2.2-20
3 | 其他项目费 |  | （3.1+3.2+3.3+3.4） | 9748.46
3.1 | 暂列金额 |  | 3.1.1+3.1.2+3.1.3 | 9748.46 | 见表10.2.2-21
3.1.1 | 其中 | 标化工地增加费 | 按招标文件规定额度列计 |  | 见表10.2.2-22
3.1.2 |  | 优质工程增加费 | 按招标文件规定额度列计 |  | 见表10.2.2-22
3.1.3 |  | 其他暂列金额 | 按招标文件规定额度列计 | 9748.46 | 见表10.2.2-22
3.2 | 暂估价 |  | 3.2.1+3.2.2+3.2.3 |  | 见表10.2.2-21
3.2.1 | 其中 | 材料（工程设备）暂估价 | 按招标文件规定额度列计 (或计入综合单价) |  | 见表10.2.2-23
3.2.2 |  | 专业工程暂估价 | 按招标文件规定额度列计 |  | 见表10.2.2-24
3.2.3 |  | 专项技术措施暂估价 | 按招标文件规定额度列计 |  | 见表10.2.2-25
3.3 | 计日工 |  | ∑计日工(暂估数量×综合单价） |  | 见表10.2.2-21
3.4 | 施工总承包服务费 |  | 3.4.1+3.4.2 |  | 见表10.2.2-21
3.4.1 | 其中 | 专业发包工程管理费 | ∑专业发包工程（暂估金额×费率） |  | 见表10.2.2-27
3.4.2 |  | 甲供材料设备管理费 | 甲供材料暂估金额×费率+甲供设备暂估金额×费率 |  | 见表10.2.2-27
4 | 规费 |  | (1.1+2.1.1)×30.61% | 20663.54
5 | 单列费用 |  | 单列费用
6 | 税金 |  | (1+2+3+4+计税不计费)×9% | 22811.4
7 | 下浮 |  | (1+2+3+4+5+6-不计税不计费不下浮-暂估材料)×0%
其中 | 甲供费（不计入造价） |  | 甲供材料费+甲供主材费+甲供设备费
合计 |  |  | 1+2+3+4+5+6-7 | 276271

## 3_表10_2_2-16 分部分项工程清单与计价表
【表10.2.2-16】
分部分项工程清单与计价表
单位(专业)工程名称:单项工程-园林 | [5 empty] | 标段: |  |  | 第1页 共1页
序号 | 项目编码 | 项目名称 | 项目特征 | 计量 单位 | 工程量 | 金 额 (元) |  |  |  |  | 备注
[6 empty] | 综合单价 | 合价 | 其中
[8 empty] | 人工费 | 机械费 | 暂估价
|  | [请输入分部名称,电子评标勿删] |  |  |  |  | 220158.7 | 51891.76 | 27624.2
1 | 050101009001 | 种植土回（换）填 | 1.回填土质要求：种植土 | m3 | 1052.00 | 43.85 | 46130.2 | 873.16 | 6038.48
2 | 050102002001 | 栽植灌木 | 1.种类：红叶石楠球 2.灌丛高：100 3.蓬径：120 4.养护期：两年 | 株 | 114 | 118.63 | 13523.82 | 1794.36 | 865.26
3 | 050102007001 | 栽植色带 | 1.苗木、花卉种类：金边黄杨 2.株高或蓬径：H25P20 3.单位面积株数：25株/m2 4.养护期：两年 | m2 | 3506.00 | 45.78 | 160504.68 | 49224.24 | 20720.46
本页小计 | [6 empty] | 220158.7 | 51891.76 | 27624.2
合计 | [6 empty] | 220158.7 | 51891.76 | 27624.2

## 3_表10_2_2-16 施工技术措施项目清单与计价表
【表10.2.2-16】
施工技术措施项目清单与计价表
单位(专业)工程名称:单项工程-园林 | [5 empty] | 标段: |  |  | 第1页 共1页
序号 | 项目编码 | 项目名称 | 项目特征 | 计量 单位 | 工程量 | 金 额 (元) |  |  |  |  | 备注
[6 empty] | 综合单价 | 合价 | 其中
[8 empty] | 人工费 | 机械费 | 暂估价
[请输入分部名称,电子评标勿删]
本页小计
合计

## 3_表10_2_2-21 其他项目清单与计价汇总表
【表10.2.2-21】
其他项目清单与计价汇总表
工程名称:园林 |  | 标段: | 第1页 共1页
序号 | 项 目 名 称 | 金额(元) | 备注
1 | 暂列金额 | 9748.46 | 明细详见表10.2.2-22
1.1 | 标化工地增加费 |  | 明细详见表10.2.2-22
1.2 | 优质工程增加费 |  | 明细详见表10.2.2-22
1.3 | 其他暂列金额 | 9748.46 | 明细详见表10.2.2-22
2 | 暂估价
2.1 | 材料（设备）暂估价 |  | 明细详见表10.2.2-23
2.2 | 专业工程暂估价 |  | 明细详见表10.2.2-24
2.3 | 专项技术措施暂估价 |  | 明细详见表10.2.2-25
3 | 计日工 |  | 明细详见表10.2.2-26
4 | 总承包服务费 |  | 明细详见表10.2.2-27
合 计 |  | 9748.46 | 0

## 3_表10_2_2-29 主要工日一览表
【表10.2.2-29】
主要工日一览表
工程名称:园林 |  |  | 标段: |  | 第1页 共1页
序号 | 工日名称（类别） | 单位 | 数 量 | 单价(元) | 合价（元） | 备注
1 | 一类人工 | 工日 | 376.052 | 138 | 51895.18

## 3_表10_2_2-31 主要材料和工程设备一览表
【表10.2.2-31】
主要材料和工程设备一览表
工程名称:园林 |  |  |  | 标段: |  | 第1页 共1页
序号 | 名称、规格、型号 | 单位 | 数量 | 单价(元) | 合价（元） | 备注
1 | 水 | m3 | 2102.592 | 5.73 | 12047.85

## 3_表10_2_2-32 主要机械台班一览表
【表10.2.2-32】
主要机械台班一览表
工程名称:园林 |  |  |  | 标段: | 第1页 共1页
序号 | 机械名称、规格、型号 | 单位 | 数 量 | 单价(元) | 合价（元） | 备注
1 | 履带式推土机90kW | 台班 | 6.312 | 956.84 | 6039.57
2 | 洒水车4000L | 台班 | 37.253 | 579.48 | 21587.37

## 4_表10_2_2-13 【含单列】单位(专业)工程招标
【表10.2.2-13】
单位（专业）工程招标控制价费用表
工程名称:单项工程-路灯 |  |  | 标段: | 第1页 共1页
序号 | 费用名称 |  | 计算公式 | 金额 (元) | 备注
1 | 分部分项工程费 |  | ∑(分部分项工程量×综合单价） | 191882.39 | 见表10.2.2-16
1.1 | 其中 | 人工费+机械费 | ∑分部分项（定额人工费+定额机械费） | 24360.78
2 | 措施项目费 |  | （2.1+2.2） | 8590.98
2.1 | 施工技术措施项目费 |  | ∑(技措项目工程量×综合单价） | 6891.67 | 见表10.2.2-16
2.1.1 | 其中 | 人工费+机械费 | ∑技措项目（定额人工费+定额机械费） | 3270.3
2.2 | 施工组织措施项目费 |  | (1.1+2.1.1)×6.15% | 1699.31 | 见表10.2.2-20
2.2.1 | 其中 | 安全文明施工基本费 | (1.1+2.1.1)×6.15% | 1699.31 | 见表10.2.2-20
3 | 其他项目费 |  | （3.1+3.2+3.3+3.4） | 8326.19
3.1 | 暂列金额 |  | 3.1.1+3.1.2+3.1.3 | 8326.19 | 见表10.2.2-21
3.1.1 | 其中 | 标化工地增加费 | 按招标文件规定额度列计 |  | 见表10.2.2-22
3.1.2 |  | 优质工程增加费 | 按招标文件规定额度列计 |  | 见表10.2.2-22
3.1.3 |  | 其他暂列金额 | 按招标文件规定额度列计 | 8326.19 | 见表10.2.2-22
3.2 | 暂估价 |  | 3.2.1+3.2.2+3.2.3 |  | 见表10.2.2-21
3.2.1 | 其中 | 材料（工程设备）暂估价 | 按招标文件规定额度列计 (或计入综合单价) |  | 见表10.2.2-23
3.2.2 |  | 专业工程暂估价 | 按招标文件规定额度列计 |  | 见表10.2.2-24
3.2.3 |  | 专项技术措施暂估价 | 按招标文件规定额度列计 |  | 见表10.2.2-25
3.3 | 计日工 |  | ∑计日工(暂估数量×综合单价） |  | 见表10.2.2-21
3.4 | 施工总承包服务费 |  | 3.4.1+3.4.2 |  | 见表10.2.2-21
3.4.1 | 其中 | 专业发包工程管理费 | ∑专业发包工程（暂估金额×费率） |  | 见表10.2.2-27
3.4.2 |  | 甲供材料设备管理费 | 甲供材料暂估金额×费率+甲供设备暂估金额×费率 |  | 见表10.2.2-27
4 | 规费 |  | (1.1+2.1.1)×27.8% | 7681.44
5 | 单列费用 |  | 单列费用
6 | 税金 |  | (1+2+3+4+计税不计费)×9% | 19483.29
7 | 下浮 |  | (1+2+3+4+5+6-不计税不计费不下浮-暂估材料)×0%
其中 | 甲供费（不计入造价） |  | 甲供材料费+甲供主材费+甲供设备费
合计 |  |  | 1+2+3+4+5+6-7 | 235964

## 4_表10_2_2-16 分部分项工程清单与计价表
【表10.2.2-16】
分部分项工程清单与计价表
单位(专业)工程名称:单项工程-路灯 | [5 empty] | 标段: |  |  | 第1页 共3页
序号 | 项目编码 | 项目名称 | 项目特征 | 计量 单位 | 工程量 | 金 额 (元) |  |  |  |  | 备注
[6 empty] | 综合单价 | 合价 | 其中
[8 empty] | 人工费 | 机械费 | 暂估价
|  | 路灯 |  |  |  |  | 158532.72 | 16642.48 | 2555.1
1 | 040801010001 | 落地式配电箱 | 1.名称：AL1 2.基础形式、材质、规格：碎石垫层，C20混凝土基础 3.接线端子材质、规格：-40X4镀锌扁钢，三根∠50X50X5,L=2500镀锌角钢接地 | 台 | 1 | 9489.34 | 9489.34 | 774.03 | 152.19
2 | 040804001001 | 配管 | 1.材质：SC32 | m | 300.00 | 29.16 | 8748 | 1569
3 | 040804001002 | 配管 | 1.规格：PVC20 | m | 755.00 | 4.91 | 3707.05 | 1562.85 | 513.4
4 | 040803001001 | 电缆 | 1.名称：铜芯电力电缆 2.型号：YJV-22-5x4 3.敷设方式、部位：管道敷设 | m | 300.00 | 20.76 | 6228 | 354 | 9
5 | 030408006001 | 电力电缆头 | 1.户内干包式电力电缆头制作、安装 干包终端头（1kV以下截面mm2以下）35`铜芯10mm2及以下三芯及以上电缆头制安 | 个 | 2 | 27.54 | 55.08 | 19.14
6 | 040804002001 | 配线 | 1.配线形式：管内穿线 2.规格：BV2.5 | m | 1510.00 | 3 | 4530 | 966.4
7 | 040804002002 | 配线 | 1.配线形式：管内穿线 2.规格：BVR2.5 | m | 755.00 | 3.2 | 2416 | 483.2
本页小计 | [6 empty] | 35173.47 | 5728.62 | 674.59
【表10.2.2-16】
分部分项工程清单与计价表
单位(专业)工程名称:单项工程-路灯 | [5 empty] | 标段: |  |  | 第2页 共3页
序号 | 项目编码 | 项目名称 | 项目特征 | 计量 单位 | 工程量 | 金 额 (元) |  |  |  |  | 备注
[6 empty] | 综合单价 | 合价 | 其中
[8 empty] | 人工费 | 机械费 | 暂估价
8 | 040805001001 | 常规照明灯 | C20混凝土基础1650*850*850 120W单臂LED等，H=10m，L=1.8m（样式业主定） 单灯控制器 含钢筋、螺栓、接地等 | 套 | 22 | 5351.54 | 117733.88 | 9291.7 | 1698.18
9 | 040205001001 | 人(手)孔井 | 1.材料品种：M10水泥砂浆砌MU10红砖，砂井150x150x150内填细沙 2.盖板材质、规格：C15混凝土压顶，C25砼盖板 3.基础、垫层：材料品种、厚度：100厚C25混凝土基础 含模板、配件 | 座 | 5 | 707.54 | 3537.7 | 1055.65 | 119.95
10 | 040504002001 | 电缆井 | 1.垫层、基础材质及厚度：100厚碎石垫层，100厚C20混凝土 2.混凝土强度等级：C20混凝土井身 3.盖板材质、规格：C25密实混凝土盖板 含模板、配件 | 座 | 1 | 1713.58 | 1713.58 | 386.34 | 39.69
11 | 040901001007 | 现浇构件钢筋 | 1.普通钢筋制作、安装 带肋钢筋 | t | 0.024 | 5833.79 | 140.01 | 19.25 | 0.67
12 | 040807002001 | 供电系统调试 | 1.供电系统、接地装置调试 1kV以下三相交流供电综合 | 系统 | 1 | 234.08 | 234.08 | 160.92 | 22.02
|  | 土方 |  |  |  |  | 33349.67 | 5270.01 | 2868.68
13 | 040101002001 | 挖沟槽土方 | 1.土壤类别：三类土 | m3 | 435.01 | 3.54 | 1539.94 | 174 | 1083.17
本页小计 | [6 empty] | 124899.19 | 11087.86 | 2963.68
【表10.2.2-16】
分部分项工程清单与计价表
单位(专业)工程名称:单项工程-路灯 | [5 empty] | 标段: |  |  | 第3页 共3页
序号 | 项目编码 | 项目名称 | 项目特征 | 计量 单位 | 工程量 | 金 额 (元) |  |  |  |  | 备注
[6 empty] | 综合单价 | 合价 | 其中
[8 empty] | 人工费 | 机械费 | 暂估价
14 | 040103001003 | 回填方 | 1.密实度要求：满足设计要求 2.填方材料品种：原土回填 | m3 | 267.43 | 14.5 | 3877.74 | 2444.31 | 639.16
15 | 040103001004 | 回填方 | 1.密实度要求：满足设计要求 2.填方材料品种：砂 | m3 | 84.40 | 314.52 | 26545.49 | 2618.09 | 41.36
16 | 040103002008 | 余方弃置 | 1.废弃料品种：多余土方 2.运距：施工方自行考虑 | m3 | 84.03 | 16.5 | 1386.5 | 33.61 | 1104.99
本页小计 | [6 empty] | 31809.73 | 5096.01 | 1785.51
合计 | [6 empty] | 191882.39 | 21912.49 | 5423.78

## 4_表10_2_2-16 施工技术措施项目清单与计价表
【表10.2.2-16】
施工技术措施项目清单与计价表
单位(专业)工程名称:单项工程-路灯 | [5 empty] | 标段: |  |  | 第1页 共1页
序号 | 项目编码 | 项目名称 | 项目特征 | 计量 单位 | 工程量 | 金 额 (元) |  |  |  |  | 备注
[6 empty] | 综合单价 | 合价 | 其中
[8 empty] | 人工费 | 机械费 | 暂估价
|  | [请输入分部名称,电子评标勿删] |  |  |  |  | 6891.67 | 3096.69 | 618.57
1 | 041102002001 | 基础模板 | 1.基础 混凝土基础模板 | m2 | 128.60 | 53.59 | 6891.67 | 3096.69 | 618.57
本页小计 | [6 empty] | 6891.67 | 3096.69 | 618.57
合计 | [6 empty] | 6891.67 | 3096.69 | 618.57

## 4_表10_2_2-21 其他项目清单与计价汇总表
【表10.2.2-21】
其他项目清单与计价汇总表
工程名称:路灯 |  | 标段: | 第1页 共1页
序号 | 项 目 名 称 | 金额(元) | 备注
1 | 暂列金额 | 8326.19 | 明细详见表10.2.2-22
1.1 | 标化工地增加费 |  | 明细详见表10.2.2-22
1.2 | 优质工程增加费 |  | 明细详见表10.2.2-22
1.3 | 其他暂列金额 | 8326.19 | 明细详见表10.2.2-22
2 | 暂估价
2.1 | 材料（设备）暂估价 |  | 明细详见表10.2.2-23
2.2 | 专业工程暂估价 |  | 明细详见表10.2.2-24
2.3 | 专项技术措施暂估价 |  | 明细详见表10.2.2-25
3 | 计日工 |  | 明细详见表10.2.2-26
4 | 总承包服务费 |  | 明细详见表10.2.2-27
合 计 |  | 8326.19 | 0

## 4_表10_2_2-29 主要工日一览表
【表10.2.2-29】
主要工日一览表
工程名称:路灯 |  |  | 标段: |  | 第1页 共1页
序号 | 工日名称（类别） | 单位 | 数 量 | 单价(元) | 合价（元） | 备注
1 | 一类人工 | 工日 | 19.21 | 138 | 2650.98
2 | 二类人工 | 工日 | 150.113 | 149 | 22366.84

## 4_表10_2_2-31 主要材料和工程设备一览表
【表10.2.2-31】
主要材料和工程设备一览表
工程名称:路灯 |  |  |  | 标段: |  | 第1页 共1页
序号 | 名称、规格、型号 | 单位 | 数量 | 单价(元) | 合价（元） | 备注
1 | 普通硅酸盐水泥PO 42.5综合 | kg | 191.821 | 0.53 | 101.86
2 | 黄砂毛砂 | t | 149.219 | 155 | 23128.95
3 | 黄砂净砂 | t | 0.674 | 180 | 121.32
4 | 碎石综合 | t | 0.607 | 126 | 76.48
5 | 非泵送商品混凝土C15 | m3 | 0.18 | 450 | 81
6 | 非泵送商品混凝土C20 | m3 | 27.727 | 480 | 13308.96
7 | 非泵送商品混凝土C25 | m3 | 0.651 | 501 | 326.15
8 | 汽油综合 | kg | 1.474 | 10.57 | 15.58
9 | 水 | m3 | 15.273 | 5.73 | 87.51
10 | BV2.5 | m | 1751.6 | 1.87 | 3280.75
11 | BVR2.5 | m | 875.8 | 2.04 | 1789.26
12 | YJV-22-5x4 | m | 303 | 18.94 | 5740.03

## 4_表10_2_2-32 主要机械台班一览表
【表10.2.2-32】
主要机械台班一览表
工程名称:路灯 |  |  |  | 标段: | 第1页 共1页
序号 | 机械名称、规格、型号 | 单位 | 数 量 | 单价(元) | 合价（元） | 备注
1 | 2000A大电流发生器 | 台班 | 0.2 | 31.34 | 6.27
2 | 电能校验仪 ST9040 | 台班 | 0.2 | 56.07 | 11.21
3 | 数字万用表 F-87 | 台班 | 0.4 | 6.14 | 2.46
4 | 电缆测试仪 JH5132 | 台班 | 0.2 | 10.42 | 2.08
5 | 履带式推土机105kW | 台班 | 0.074 | 1045.48 | 77.37
6 | 轮胎式装载机1.5m3 | 台班 | 0.198 | 829.76 | 164.29
7 | 履带式单斗液压挖掘机1m3 | 台班 | 0.857 | 1172.33 | 1004.69
8 | 电动夯实机250N·m | 台班 | 21.366 | 29.99 | 640.77
9 | 履带式起重机15t | 台班 | 0.018 | 845.45 | 15.22
10 | 汽车式起重机8t | 台班 | 0.176 | 786.91 | 138.5
11 | 载货汽车4t | 台班 | 2.921 | 498.16 | 1455.13
12 | 载货汽车5t | 台班 | 0.072 | 517.71 | 37.28
13 | 自卸汽车15t | 台班 | 0.918 | 1024.19 | 940.21
14 | 机动翻斗车1t | 台班 | 0.074 | 234.43 | 17.35
15 | 灰浆搅拌机200L | 台班 | 0.085 | 170.09 | 14.46
16 | 钢筋调直机14mm | 台班 | 0.248 | 39.74 | 9.86
17 | 钢筋切断机40mm | 台班 | 0.341 | 46.85 | 15.98
18 | 钢筋弯曲机40mm | 台班 | 0.422 | 27.99 | 11.81
19 | 木工圆锯机500mm | 台班 | 0.074 | 30.08 | 2.23
20 | 木工压刨床单面600mm | 台班 | 0.048 | 34.46 | 1.65
21 | 交流弧焊机21kV·A | 台班 | 5.675 | 69.68 | 395.43
22 | 交流弧焊机32kV·A | 台班 | 0.052 | 102.85 | 5.35
23 | 直流弧焊机32kW | 台班 | 3.325 | 106.95 | 355.61
24 | 电动空气压缩机0.6m3/min | 台班 | 3.775 | 35.76 | 134.99
25 | 高架车13m | 台班 | 1.21 | 326 | 394.46
26 | 混凝土振捣器平板式 | 台班 | 3.274 | 13.13 | 42.99
27 | 混凝土振捣器插入式 | 台班 | 0.042 | 5.08 | 0.21
28 | 汽车式起重机5t | 台班 | 0.309 | 469.4 | 145.04