## 表10_2_2-4 招标控制价扉页
【表10.2.2-4】
甘霖镇镇南工贸区辅道（金越府一期段）污水总管建设工程
招标控制价
招标控制价 | (小写): | 336287元
| (大写): | 叁拾叁万陆仟贰佰捌拾柒元整
招 标 人: |  |  | 造价咨询人:
| (单位盖章) |  |  | (单位资质专用章)
法定代表人 或其授权人: |  |  | 法定代表人 或其授权人:
| (签字或盖章) |  |  | (签字或盖章)
编 制 人: |  |  | 复 核 人:
| (造价工程师签字盖专用章) |  |  | (造价工程师签字盖专用章)
编制时间: |  |  | 复核时间:

## 表10_2_2-11 编制说明
【表10.2.2-11】
编制说明
工程名称:甘霖镇镇南工贸区辅道（金越府一期段）污水总管建设工程 | 第1页 共1页
一、编制依据： 1.华越设计集团股份有限公司设计的“甘霖镇镇南工贸区辅道（金越府一期段）污水总管建设工程”施工图。 2.《浙江省建设工程计价规则（2018版）》、《浙江省市政工程预算定额（2018版）》、《建设工程工程量清单计价规范（GB50500-2013）》及浙建建发〔2019〕92号《关于增值税调整后我省建设工程计价依据增值税税率及有关计价调整的通知》相关配套文件。 3.直接涉及工程造价的工程质量、安全和环境保护等工程建设强制性标准、规范等。 二、编制范围：设计施工图范围内的土方回填、道路拆除修复、人行道、排水等工程。 三、工程类别与取费：工程类别确定为非市区工程，企业管理费、利润、施工组织措施费（仅计安全文明施工费）按定额弹性区间值的中值计取，规费按定额规定标准值计取，税金按营改增一般纳税人计算，并计取税前工程造价5%的暂列金额（预留金），不计标化工地、优质工程增加费。 四、主要材料价格及人工工日工资： 1.主要材料价格按2021年第9期《绍兴市建设工程造价管理信息》中发布的嵊州地区信息价（除税价）及同期《浙江造价信息》中发布的信息价（除税价）计，部分无价材料按市场价计取（除税价）。 2.人工工日工资按2021年第9期《绍兴市建设工程造价管理信息》中发布的绍兴市建设工程人工市场信息价补差。 五、相关问题说明：

## 表10_2_2-12 招标控制价费用表
【表10.2.2-12】
招标控制价费用表
工程名称:甘霖镇镇南工贸区辅道（金越府一期段）污水总管建设工程 |  |  |  |  | 第1页 共1页
序号 | 工程名称 | 金额(元) | 其中：（元） |  |  |  | 备注
|  |  | 暂估价 | 安全文明 施工基本费 | 规费 | 税金
1 | 甘霖镇镇南工贸区辅道（金越府一期段）污水总管建设工程 | 336287 |  | 4474.77 | 11493.41 | 27766.84
1.1 | 市政 | 336287 |  | 4474.77 | 11493.41 | 27766.84
合计 |  | 336287 |  | 4474.77 | 11493.41 | 27766.84

## 1_表10_2_2-13 【不含单列】单位(专业)工程招
【表10.2.2-13】
单位（专业）工程招标控制价费用表
工程名称:甘霖镇镇南工贸区辅道（金越府一期段）污水总管建设工程-市政 |  |  | 标段: | 第1页 共1页
序号 | 费用名称 |  | 计算公式 | 金额 (元) | 备注
1 | 分部分项工程费 |  | ∑(分部分项工程量×综合单价） | 256981.51 | 见表10.2.2-16
1.1 | 其中 | 人工费+机械费 | ∑分部分项（定额人工费+定额机械费） | 52938.53
2 | 措施项目费 |  | （2.1+2.2） | 25354.12
2.1 | 施工技术措施项目费 |  | ∑(技措项目工程量×综合单价） | 20879.35 | 见表10.2.2-16
2.1.1 | 其中 | 人工费+机械费 | ∑技措项目（定额人工费+定额机械费） | 8359.66
2.2 | 施工组织措施项目费 |  | (1.1+2.1.1)×7.3% | 4474.77 | 见表10.2.2-20
2.2.1 | 其中 | 安全文明施工基本费 | (1.1+2.1.1)×7.3% | 4474.77 | 见表10.2.2-20
3 | 其他项目费 |  | （3.1+3.2+3.3+3.4） | 14691.45
3.1 | 暂列金额 |  | 3.1.1+3.1.2+3.1.3 | 14691.45 | 见表10.2.2-21
3.1.1 | 其中 | 标化工地增加费 | 按招标文件规定额度列计 |  | 见表10.2.2-22
3.1.2 |  | 优质工程增加费 | 按招标文件规定额度列计 |  | 见表10.2.2-22
3.1.3 |  | 其他暂列金额 | 按招标文件规定额度列计 | 14691.45 | 见表10.2.2-22
3.2 | 暂估价 |  | 3.2.1+3.2.2+3.2.3 |  | 见表10.2.2-21
3.2.1 | 其中 | 材料（工程设备）暂估价 | 按招标文件规定额度列计 (或计入综合单价) |  | 见表10.2.2-23
3.2.2 |  | 专业工程暂估价 | 按招标文件规定额度列计 |  | 见表10.2.2-24
3.2.3 |  | 专项技术措施暂估价 | 按招标文件规定额度列计 |  | 见表10.2.2-25
3.3 | 计日工 |  | ∑计日工(暂估数量×综合单价） |  | 见表10.2.2-21
3.4 | 施工总承包服务费 |  | 3.4.1+3.4.2 |  | 见表10.2.2-21
3.4.1 | 其中 | 专业发包工程管理费 | ∑专业发包工程（暂估金额×费率） |  | 见表10.2.2-27
3.4.2 |  | 甲供材料设备管理费 | 甲供材料暂估金额×费率+甲供设备暂估金额×费率 |  | 见表10.2.2-27
4 | 规费 |  | (1.1+2.1.1)×18.75% | 11493.41
5 | 税金 |  | (1+2+3+4)×9% | 27766.84
招标控制价合计 |  |  | 1+2+3+4+5 | 336287

## 1_表10_2_2-16 分部分项工程清单与计价表
【表10.2.2-16】
分部分项工程清单与计价表
单位(专业)工程名称:甘霖镇镇南工贸区辅道（金越府一期段）污水总管建设工程-市政 | [5 empty] | 标段: |  |  | 第1页 共4页
序号 | 项目编码 | 项目名称 | 项目特征 | 计量 单位 | 工程量 | 金 额 (元) |  |  |  |  | 备注
[6 empty] | 综合单价 | 合价 | 其中
[8 empty] | 人工费 | 机械费 | 暂估价
|  | 土方回填 |  |  |  |  | 54058.21 | 1620.97 | 9921.09
1 | 040103001004 | 回填方 | 1.密实度要求：满足设计要求 2.填方材料品种：一般土方 | m3 | 1952.97 | 27.68 | 54058.21 | 1620.97 | 9921.09
|  | 道路工程 |  |  |  |  | 49473.4 | 3629.25 | 3748.55
2 | 04B001 | 割缝 | 1.锯缝机切缝 | m | 40.00 | 6.7 | 268 | 166.8 | 9.2
3 | 041001001001 | 拆除路面 | 1.材质：沥青混凝土路面 2.厚度：10cm | m2 | 60.00 | 15.25 | 915 | 73.8 | 666
4 | 041001003001 | 拆除基层 | 1.材质：水泥稳定碎石基层 2.厚度：40cm | m2 | 60.00 | 38.01 | 2280.6 | 159.6 | 1686
5 | 040103002001 | 余方弃置 | 1.废弃料品种：路面及基层拆除料 2.运距：投标单位自行考虑 | m3 | 30.00 | 27.64 | 829.2 | 12 | 660.6
6 | 040103001001 | 回填方 | 1.密实度要求：满足设计要求 2.填方材料品种：塘渣 | m3 | 30.00 | 71.54 | 2146.2 | 104.7 | 145.2
7 | 040202015001 | 水泥稳定碎（砾）石 | 1.水泥含量：3% 2.厚度：15cm | m2 | 60.00 | 45.07 | 2704.2 | 316.2 | 94.8
8 | 040202015002 | 水泥稳定碎（砾）石 | 1.水泥含量：5% 2.厚度：30cm | m2 | 60.00 | 97.61 | 5856.6 | 633 | 189
9 | 040203004001 | 封层 | 1.沥青品种：乳化沥青 2.喷油量：1.0L/m2 | m2 | 60.00 | 5.05 | 303 | 28.2 | 10.2
10 | 040203006001 | 沥青混凝土 | 1.沥青品种：AC-20C沥青混凝土 2.厚度：6cm | m2 | 60.00 | 64.62 | 3877.2 | 49.8 | 121.8
本页小计 | [6 empty] | 73238.21 | 3165.07 | 13503.89
【表10.2.2-16】
分部分项工程清单与计价表
单位(专业)工程名称:甘霖镇镇南工贸区辅道（金越府一期段）污水总管建设工程-市政 | [5 empty] | 标段: |  |  | 第2页 共4页
序号 | 项目编码 | 项目名称 | 项目特征 | 计量 单位 | 工程量 | 金 额 (元) |  |  |  |  | 备注
[6 empty] | 综合单价 | 合价 | 其中
[8 empty] | 人工费 | 机械费 | 暂估价
11 | 040203003001 | 透层、粘层 | 1.材料品种：乳化沥青 2.喷油量：0.5L/m2 | m2 | 60.00 | 1.8 | 108 | 1.8 | 2.4
12 | 040203006002 | 沥青混凝土 | 1.沥青品种：AC-13C沥青混凝土 2.厚度：4cm | m2 | 60.00 | 51.84 | 3110.4 | 54.6 | 129.6
13 | 040204004001 | 安砌侧（平、缘）石 | 1.材料品种、规格：100*25*8cm芝麻灰花岗岩平石 2.基础、垫层：材料品种、厚度：2cm厚M10砂浆 | m | 125.00 | 68.27 | 8533.75 | 760 | 20
14 | 040204004002 | 安砌侧（平、缘）石 | 1.材料品种、规格：100*32*15cm芝麻灰花岗岩侧石 2.基础、垫层：材料品种、厚度：2cm厚M10砂浆 | m | 125.00 | 148.33 | 18541.25 | 1268.75 | 13.75
|  | 人行道工程 |  |  |  |  | 71596.4 | 9704.4 | 350.2
15 | 040204001001 | 人行道整形碾压 | 1.人行道整形碾压 | m2 | 400.00 | 1.93 | 772 | 556 | 64
16 | 040204002001 | 人行道块料铺设 | 1.20*10*6cm透水砖 2.3cmM10砂浆卧底 3.15cmC20砼基层 | m2 | 400.00 | 166.57 | 66628 | 8124 | 268
17 | 040204004003 | 安砌侧（平、缘）石 | 1.材料品种、规格：100*20*10cmC30预制砼侧石 2.基础、垫层：材料品种、厚度：4cmM10砂浆 | m | 130.00 | 32.28 | 4196.4 | 1024.4 | 18.2
|  | 排水工程 |  |  |  |  | 81853.5 | 24847.55 | 5456.85
18 | 040101002001 | 挖沟槽土方 | 1.土壤类别：三类土 | m3 | 979.95 | 7.29 | 7143.84 | 3792.41 | 1969.7
本页小计 | [6 empty] | 109033.64 | 15581.96 | 2485.65
【表10.2.2-16】
分部分项工程清单与计价表
单位(专业)工程名称:甘霖镇镇南工贸区辅道（金越府一期段）污水总管建设工程-市政 | [5 empty] | 标段: |  |  | 第3页 共4页
序号 | 项目编码 | 项目名称 | 项目特征 | 计量 单位 | 工程量 | 金 额 (元) |  |  |  |  | 备注
[6 empty] | 综合单价 | 合价 | 其中
[8 empty] | 人工费 | 机械费 | 暂估价
19 | 040103001003 | 回填方 | 1.密实度要求：满足设计要求 2.填方材料品种：沟槽开挖土方 | m3 | 932.92 | 14.37 | 13406.06 | 8526.89 | 2229.68
20 | 040103002002 | 余方弃置 | 1.废弃料品种：沟槽余土 2.运距：运至西侧渠道和人行道之间回填 | m3 | 47.03 | 13.39 | 629.73 | 37.15 | 474.06
21 | 040501004001 | 塑料管 | 1.垫层、基础材质及厚度：150厚3:7砂石垫层，50厚中粗砂垫层 2.材质及规格：DN300 MPVE排水管 3.连接形式：O型橡胶圈接口 | m | 180.00 | 144.42 | 25995.6 | 4401 | 196.2
22 | 040504001001 | 砌筑井 | 1100*1100污水检查井，平均井深2.78米 1.垫层、基础材质及厚度：100厚C15砼垫层，250厚C25/S6钢筋砼底板 2.砌筑材料品种、规格、强度等级：M7.5水泥砂浆砌筑MU15混凝土标准砖 3.勾缝、抹面要求：内外1:2水泥砂浆，抹面 4.盖板材质、规格：Φ700球墨铸铁盖板 5.井盖材质及规格：C25钢筋砼顶板 6.井圈材质及规格：C30砼井圈 7.含模板、防坠网 | 座 | 5 | 6146.86 | 30734.3 | 7549.7 | 568.25
23 | 040901001001 | 钢筋 | 1.钢筋种类：HRB400 螺纹钢 | t | 0.553 | 6113.5 | 3380.77 | 443.63 | 15.37
24 | 040901001002 | 钢筋 | 1.钢筋种类：HPB300 圆钢 | t | 0.082 | 6868.3 | 563.2 | 96.77 | 3.59
本页小计 | [6 empty] | 74709.66 | 21055.14 | 3487.15
【表10.2.2-16】
分部分项工程清单与计价表
单位(专业)工程名称:甘霖镇镇南工贸区辅道（金越府一期段）污水总管建设工程-市政 | [5 empty] | 标段: |  |  | 第4页 共4页
序号 | 项目编码 | 项目名称 | 项目特征 | 计量 单位 | 工程量 | 金 额 (元) |  |  |  |  | 备注
[6 empty] | 综合单价 | 合价 | 其中
[8 empty] | 人工费 | 机械费 | 暂估价
合计 | [6 empty] | 256981.51 | 39802.17 | 19476.69

## 1_表10_2_2-16 施工技术措施项目清单与计价表
【表10.2.2-16】
施工技术措施项目清单与计价表
单位(专业)工程名称:甘霖镇镇南工贸区辅道（金越府一期段）污水总管建设工程-市政 | [5 empty] | 标段: |  |  | 第1页 共1页
序号 | 项目编码 | 项目名称 | 项目特征 | 计量 单位 | 工程量 | 金 额 (元) |  |  |  |  | 备注
[6 empty] | 综合单价 | 合价 | 其中
[8 empty] | 人工费 | 机械费 | 暂估价
|  | [请输入分部名称,电子评标勿删] |  |  |  |  | 20879.35 | 3969.71 | 5480.15
1 | 041106001001 | 大型机械设备进出场及安拆 | 1.大型机械设备进出场及安拆 | 项 | 1 | 4044.14 | 4044.14 | 596 | 1742.69
2 | 041101005001 | 井字架 | 1.钢管井字架 井深（m以内）4 | 座 | 5 | 204.03 | 1020.15 | 794.15
3 | 041107002001 | 排水、降水 | 1.湿土排水 | m3 | 352.00 | 9.53 | 3354.56 | 943.36 | 1752.96
4 | 070111005001 | 压型钢板围护结构 | 1.固定式施工围挡 围挡板 | m2 | 270.00 | 46.15 | 12460.5 | 1636.2 | 1984.5
本页小计 | [6 empty] | 20879.35 | 3969.71 | 5480.15
合计 | [6 empty] | 20879.35 | 3969.71 | 5480.15

## 1_表10_2_2-20 施工组织(总价)措施项目清单与
【表10.2.2-20】
施工组织（总价）措施项目清单与计价表
工程名称:市政 |  |  | 标段: | 第1页 共1页
序号 | 项目编号 | 项目名称 | 计算基础 | 费率 (%) | 金额 (元) | 备注
1 | 041109001001 | 安全文明施工费 |  |  | 4474.77
1.1 |  | 安全文明施工基本费 | 定额人工费+定额机械费 | 7.3 | 4474.77
2 | Z04110900801 | 提前竣工增加费 | 定额人工费+定额机械费
3 | 041109003001 | 二次搬运费 | 定额人工费+定额机械费
4 | 041109004001 | 冬雨季施工增加费 | 定额人工费+定额机械费
5 | 041109005001 | 行车、行人干扰增加费 | 定额人工费+定额机械费
6 |  | 其他施工组织措施费 | 按相关规定计算
合 计 |  |  |  |  | 4474.77

## 1_表10_2_2-21 其他项目清单与计价汇总表
【表10.2.2-21】
其他项目清单与计价汇总表
工程名称:市政 |  | 标段: | 第1页 共1页
序号 | 项 目 名 称 | 金额(元) | 备注
1 | 暂列金额 | 14691.45 | 明细详见表10.2.2-22
1.1 | 标化工地增加费 |  | 明细详见表10.2.2-22
1.2 | 优质工程增加费 |  | 明细详见表10.2.2-22
1.3 | 其他暂列金额 | 14691.45 | 明细详见表10.2.2-22
2 | 暂估价
2.1 | 材料（设备）暂估价 |  | 明细详见表10.2.2-23
2.2 | 专业工程暂估价 |  | 明细详见表10.2.2-24
2.3 | 专项技术措施暂估价 |  | 明细详见表10.2.2-25
3 | 计日工 |  | 明细详见表10.2.2-26
4 | 总承包服务费 |  | 明细详见表10.2.2-27
合 计 |  | 14691.45 | 0

## 1_表10_2_2-29 主要工日一览表
【表10.2.2-29】
主要工日一览表
工程名称:市政 |  |  | 标段: |  | 第1页 共1页
序号 | 工日名称（类别） | 单位 | 数 量 | 单价(元) | 合价（元） | 备注
1 | 一类人工 | 工日 | 101.341 | 138 | 13985.06
2 | 二类人工 | 工日 | 199.882 | 149 | 29782.42

## 1_表10_2_2-31 主要材料和工程设备一览表
【表10.2.2-31】
主要材料和工程设备一览表
工程名称:市政 |  |  |  | 标段: |  | 第1页 共2页
序号 | 名称、规格、型号 | 单位 | 数量 | 单价(元) | 合价（元） | 备注
1 | 热轧带肋钢筋HRB400综合 | t | 0.564 | 4953 | 2793.49
2 | 镀锌铁丝φ0.7-1.0 | kg | 3.056 | 4.42 | 13.51
3 | 镀锌铁丝综合 | kg | 5 | 4.42 | 22.1
4 | 热轧光圆钢筋综合 | t | 0.084 | 5196 | 436.46
5 | 双面彩钢夹芯板0.4×0.3×75 | m2 | 104.085 | 74.34 | 7737.68
6 | 圆钉 | kg | 3.737 | 4.42 | 16.52
7 | 低碳钢焊条综合 | kg | 0.923 | 6.81 | 6.29
8 | 镀锌铁丝10# | kg | 1.224 | 4.42 | 5.41
9 | 镀锌铁丝14# | kg | 6.264 | 4.42 | 27.69
10 | 普通硅酸盐水泥PO 42.5综合 | t | 2.574 | 566 | 1456.88
11 | 普通硅酸盐水泥PO 42.5综合 | kg | 6399.359 | 0.57 | 3622.04
12 | 黄砂毛砂 | t | 12.477 | 155 | 1933.94
13 | 黄砂净砂 | t | 33.965 | 180 | 6113.7
14 | 石屑 | t | 23.379 | 55 | 1285.85
15 | 碎石综合 | t | 33.939 | 126 | 4276.31
16 | 塘渣 | t | 61.26 | 30 | 1837.8
17 | 混凝土实心砖240×115×53 MU10 | 千块 | 12.624 | 495.6 | 6256.45
18 | 非泵送商品混凝土C15 | m3 | 3.007 | 472 | 1419.3
19 | 非泵送商品混凝土C20 | m3 | 62.368 | 511 | 31870.05
20 | 非泵送商品混凝土C25/S6 | m3 | 6.335 | 550.56 | 3487.8
21 | 非泵送商品混凝土C25 | m3 | 0.96 | 536 | 514.56
22 | 非泵送商品混凝土C30 | m3 | 0.859 | 569 | 488.77
23 | 细粒式沥青混凝土 | m3 | 2.424 | 1177 | 2853.05
24 | 中粒式沥青混凝土 | m3 | 3.636 | 1000 | 3636
25 | 枕木 | m3 | 0.08 | 1416 | 113.28
26 | 柴油0# | kg | 4.2 | 6.94 | 29.15
27 | 碳素结构钢焊接钢管DN40×3.5 | m | 0.054 | 21.11 | 1.14
28 | 碳素结构钢焊接钢管DN40×3.5 | kg | 2.855 | 5.5 | 15.69
29 | MPVE排水管DN300 | m | 177.118 | 90 | 15940.62
【表10.2.2-31】
主要材料和工程设备一览表
工程名称:市政 |  |  |  | 标段: |  | 第2页 共2页
序号 | 名称、规格、型号 | 单位 | 数量 | 单价(元) | 合价（元） | 备注
30 | 水 | m3 | 68.549 | 5.73 | 392.79
31 | 木模板 | m3 | 0.361 | 1504 | 542.94
32 | 脚手架钢管 | t | 0.038 | 5310 | 201.78
33 | 道路侧石100*20*10cm | m | 131.3 | 20 | 2626
34 | 人行道砖200×100×60 | m2 | 412 | 47.7 | 19652.4
35 | 芝麻灰花岗岩侧石100*32*15cm | m | 126.25 | 132.19 | 16689.24
36 | 芝麻灰花岗岩平石100*25*8cm | m | 126.25 | 57.34 | 7239.18

## 1_表10_2_2-32 主要机械台班一览表
【表10.2.2-32】
主要机械台班一览表
工程名称:市政 |  |  |  | 标段: | 第1页 共2页
序号 | 机械名称、规格、型号 | 单位 | 数 量 | 单价(元) | 合价（元） | 备注
1 | 履带式推土机75kW | 台班 | 0.087 | 748.13 | 65.09
2 | 履带式推土机90kW | 台班 | 11.718 | 846.5 | 9919.29
3 | 履带式推土机105kW | 台班 | 0.31 | 931.79 | 288.85
4 | 轮胎式装载机1.5m3 | 台班 | 0.111 | 719.89 | 79.91
5 | 履带式单斗液压挖掘机1m3 | 台班 | 2.36 | 1054.52 | 2488.67
6 | 钢轮内燃压路机8t | 台班 | 0.091 | 406.79 | 37.02
7 | 钢轮内燃压路机12t | 台班 | 0.239 | 531.95 | 127.14
8 | 钢轮内燃压路机15t | 台班 | 0.245 | 634.69 | 155.5
9 | 钢轮振动压路机12t | 台班 | 0.142 | 821.15 | 116.6
10 | 轮胎压路机26t | 台班 | 0.06 | 958.55 | 57.51
11 | 电动夯实机250N·m | 台班 | 80.91 | 29.99 | 2426.49
12 | 汽车式沥青喷洒机4000L | 台班 | 0.007 | 703.42 | 4.92
13 | 沥青混凝土摊铺机8t | 台班 | 0.06 | 940.14 | 56.41
14 | 汽车式起重机8t | 台班 | 0.04 | 733.75 | 29.35
15 | 载货汽车4t | 台班 | 3.375 | 444.65 | 1500.69
16 | 载货汽车5t | 台班 | 0.016 | 457.52 | 7.32
17 | 载货汽车8t | 台班 | 0.004 | 492.77 | 1.97
18 | 自卸汽车15t | 台班 | 0.839 | 925.21 | 776.25
19 | 平板拖车组40t | 台班 | 1 | 1215.43 | 1215.43
20 | 机动翻斗车1t | 台班 | 1.215 | 223.15 | 271.13
21 | 灰浆搅拌机200L | 台班 | 3.167 | 170.09 | 538.68
22 | 混凝土切缝机7.5kW | 台班 | 0.25 | 36.03 | 9.01
23 | 混凝土搅拌站45m3/h | 台班 | 0.106 | 1295.27 | 137.3
24 | 钢筋调直机14mm | 台班 | 0.012 | 39.74 | 0.48
25 | 钢筋切断机40mm | 台班 | 0.059 | 46.85 | 2.76
26 | 钢筋弯曲机40mm | 台班 | 0.144 | 27.99 | 4.03
27 | 木工圆锯机500mm | 台班 | 0.046 | 30.08 | 1.38
28 | 木工压刨床单面600mm | 台班 | 0.023 | 34.46 | 0.79
29 | 污水泵70mm | 台班 | 19.36 | 90.46 | 1751.31
30 | 直流弧焊机32kW | 台班 | 0.109 | 106.95 | 11.66
【表10.2.2-32】
主要机械台班一览表
工程名称:市政 |  |  |  | 标段: | 第2页 共2页
序号 | 机械名称、规格、型号 | 单位 | 数 量 | 单价(元) | 合价（元） | 备注
31 | 履带式单头岩石破碎机105kW | 台班 | 1.66 | 1416.42 | 2351.26
32 | 混凝土振捣器平板式 | 台班 | 2.794 | 13.13 | 36.69
33 | 混凝土振捣器插入式 | 台班 | 0.084 | 5.08 | 0.43
34 | 汽车式起重机5t | 台班 | 1.134 | 425.83 | 482.89