## 表10_2_2-4 招标控制价扉页
【表10.2.2-4】
| 嵊州市经济开发区一景路正大文萃苑东侧智能停车场项目 |  |  |  | 工程
招标控制价
招标控制价 | (小写): | 1204810.00元
| (大写): | 壹佰贰拾万肆仟捌佰壹拾元整
招 标 人: |  |  | 造价咨询人:
| (单位盖章) |  |  | (单位资质专用章)
法定代表人 或其授权人: |  |  | 法定代表人 或其授权人:
| (签字或盖章) |  |  | (签字或盖章)
编 制 人: |  |  | 复 核 人:
| (造价工程师签字盖专用章) |  |  | (造价工程师签字盖专用章)
编制时间: |  |  | 复核时间:

## 表10_2_2-12 招标控制价费用表
【表10.2.2-12】
招标控制价费用表
工程名称:嵊州市经济开发区一景路正大文萃苑东侧智能停车场项目 |  |  |  |  | 第1页 共1页
序号 | 工程名称 | 金额(元) | 其中：（元） |  |  |  | 备注
|  |  | 暂估价 | 安全文明 施工基本费 | 规费 | 税金
1 | 嵊州市经济开发区一景路正大文萃苑东侧智能停车场项目 | 1204810 | 10000 | 10106.06 | 30865.26 | 99479.71
1.1 | 建筑 | 160303 |  | 3977.51 | 10771.03 | 13235.99
1.2 | 市政 | 701788 | 10000 | 3409.73 | 7512.62 | 57945.8
1.3 | 园林 | 123647 |  | 1527.41 | 7379.68 | 10209.38
1.4 | 景观电气 | 56784 |  | 463.49 | 2061.61 | 4688.6
1.5 | 弱电 | 162288 |  | 727.92 | 3140.32 | 13399.94
合计 |  | 1204810 | 10000 | 10106.06 | 30865.26 | 99479.71

## 1_表10_2_2-13 【不含单列】单位(专业)工程招
【表10.2.2-13】
单位（专业）工程招标控制价费用表
工程名称:嵊州市经济开发区一景路正大文萃苑东侧智能停车场项目-建筑 |  |  | 标段: | 第1页 共1页
序号 | 费用名称 |  | 计算公式 | 金额 (元) | 备注
1 | 分部分项工程费 |  | ∑(分部分项工程量×综合单价） | 116263.92 | 见表10.2.2-16
1.1 | 其中 | 人工费+机械费 | ∑分部分项（定额人工费+定额机械费） | 37149.29
2 | 措施项目费 |  | （2.1+2.2） | 13028.46
2.1 | 施工技术措施项目费 |  | ∑(技措项目工程量×综合单价） | 9050.95 | 见表10.2.2-16
2.1.1 | 其中 | 人工费+机械费 | ∑技措项目（定额人工费+定额机械费） | 4631.29
2.2 | 施工组织措施项目费 |  | (1.1+2.1.1)×9.52% | 3977.51 | 见表10.2.2-20
2.2.1 | 其中 | 安全文明施工基本费 | (1.1+2.1.1)×9.52% | 3977.51 | 见表10.2.2-20
3 | 其他项目费 |  | （3.1+3.2+3.3+3.4） | 7003.17
3.1 | 暂列金额 |  | 3.1.1+3.1.2+3.1.3 | 7003.17 | 见表10.2.2-21
3.1.1 | 其中 | 标化工地增加费 | 按招标文件规定额度列计 |  | 见表10.2.2-22
3.1.2 |  | 优质工程增加费 | 按招标文件规定额度列计 |  | 见表10.2.2-22
3.1.3 |  | 其他暂列金额 | 按招标文件规定额度列计 | 7003.17 | 见表10.2.2-22
3.2 | 暂估价 |  | 3.2.1+3.2.2+3.2.3 |  | 见表10.2.2-21
3.2.1 | 其中 | 材料（工程设备）暂估价 | 按招标文件规定额度列计 (或计入综合单价) |  | 见表10.2.2-23
3.2.2 |  | 专业工程暂估价 | 按招标文件规定额度列计 |  | 见表10.2.2-24
3.2.3 |  | 专项技术措施暂估价 | 按招标文件规定额度列计 |  | 见表10.2.2-25
3.3 | 计日工 |  | ∑计日工(暂估数量×综合单价） |  | 见表10.2.2-21
3.4 | 施工总承包服务费 |  | 3.4.1+3.4.2 |  | 见表10.2.2-21
3.4.1 | 其中 | 专业发包工程管理费 | ∑专业发包工程（暂估金额×费率） |  | 见表10.2.2-27
3.4.2 |  | 甲供材料设备管理费 | 甲供材料暂估金额×费率+甲供设备暂估金额×费率 |  | 见表10.2.2-27
4 | 规费 |  | (1.1+2.1.1)×25.78% | 10771.03
5 | 税金 |  | (1+2+3+4)×9% | 13235.99
招标控制价合计 |  |  | 1+2+3+4+5 | 160303

## 1_表10_2_2-16 分部分项工程清单与计价表
【表10.2.2-16】
分部分项工程清单与计价表
单位(专业)工程名称:嵊州市经济开发区一景路正大文萃苑东侧智能停车场项目-建筑 | [5 empty] | 标段: |  |  | 第1页 共3页
序号 | 项目编码 | 项目名称 | 项目特征 | 计量 单位 | 工程量 | 金 额 (元) |  |  |  |  | 备注
[6 empty] | 综合单价 | 合价 | 其中
[8 empty] | 人工费 | 机械费 | 暂估价
|  | 围墙一 |  |  |  |  | 64663.43 | 23043.96 | 780.07
1 | 010101003001 | 挖沟槽土方 | 1、土壤类别：三类土 2、挖土深度：1.1m | m3 | 99.22 | 6.7 | 664.77 | 283.77 | 259.96
2 | 010103002001 | 余方弃置 | 1、废弃料品种：余土 2、运距：自行考虑 | m3 | 18.24 | 18.91 | 344.92 | 15.87 | 267.95
3 | 010103001001 | 回填方 | 1、密实度要求：满足设计要求 2、填方材料品种：挖土 3、人工回填 | m3 | 70.42 | 16.22 | 1142.21 | 891.52 | 38.03
4 | 010501001001 | 垫层 | 1、200厚C20混凝土垫层 | m3 | 9.48 | 574.71 | 5448.25 | 419.11 | 6.73
5 | 010503001001 | 基础梁 | 1、240*240C25钢筋混凝土地梁 | m3 | 3.17 | 594.93 | 1885.93 | 93.13 | 1.46
6 | 010401001001 | 砖基础 | 1、砖品种、规格、强度等级：MU10混凝土实心砖 2、砂浆强度等级：M7.5 | m3 | 14.09 | 530.42 | 7473.62 | 1602.46 | 33.82
7 | 010401003001 | 实心砖墙 | 1、砖品种、规格、强度等级：MU10混凝土实心砖 2、砂浆强度等级、配合比：水泥M7.5 | m3 | 30.78 | 581.47 | 17897.65 | 4646.55 | 75.72
8 | 010401009001 | 实心砖柱 | 1、砖品种、规格、强度等级：MU10混凝土实心砖 2、砂浆强度等级、配合比：水泥M7.5 | m3 | 3.97 | 652.8 | 2591.62 | 817.86 | 9.61
9 | 010515001001 | 现浇构件钢筋 | 1、现浇构件圆钢筋 HPB300 直径（mm以内）10 | t | 0.140 | 5522.89 | 773.2 | 100.97 | 3.43
10 | 010515001002 | 现浇构件钢筋 | 1、现浇构件带肋钢筋 HRB400以内 直径（mm以内）18 | t | 0.200 | 5187.34 | 1037.47 | 103.28 | 14.84
本页小计 | [6 empty] | 39259.64 | 8974.52 | 711.55
【表10.2.2-16】
分部分项工程清单与计价表
单位(专业)工程名称:嵊州市经济开发区一景路正大文萃苑东侧智能停车场项目-建筑 | [5 empty] | 标段: |  |  | 第2页 共3页
序号 | 项目编码 | 项目名称 | 项目特征 | 计量 单位 | 工程量 | 金 额 (元) |  |  |  |  | 备注
[6 empty] | 综合单价 | 合价 | 其中
[8 empty] | 人工费 | 机械费 | 暂估价
11 | 011201001001 | 墙面一般抹灰 | 1、20厚1:2.5水泥砂浆抹面 | m2 | 285.50 | 42.52 | 12139.46 | 6617.89 | 68.52
12 | 011407001001 | 墙面喷刷涂料 | 1、腻子两道 2、白色外墙弹性涂料饰面 | m2 | 285.50 | 46.46 | 13264.33 | 7451.55
|  | 围墙二 |  |  |  |  | 51600.49 | 12340.77 | 4186.57
13 | 010101003002 | 挖沟槽土方 | 1、土壤类别：三类土 2、挖土深度：1.1m | m3 | 53.98 | 6.7 | 361.67 | 154.38 | 141.43
14 | 010103001002 | 回填方 | 1、密实度要求：满足设计要求 2、填方材料品种：挖土 3、人工回填 | m3 | 38.18 | 16.22 | 619.28 | 483.36 | 20.62
15 | 010103002002 | 余方弃置 | 1、废弃料品种：余土 2、运距：自行考虑 | m3 | 10.07 | 18.91 | 190.42 | 8.76 | 147.93
16 | 010501001002 | 垫层 | 1、200厚C20混凝土垫层 | m3 | 5.22 | 574.71 | 2999.99 | 230.78 | 3.71
17 | 010503001002 | 基础梁 | 1、240*240C25钢筋混凝土地梁 | m3 | 1.72 | 594.93 | 1023.28 | 50.53 | 0.79
18 | 010503002001 | 矩形梁 | 1、现浇混凝土 矩形梁、异形梁、弧形梁^泵送商品混凝土 C25 | m3 | 1.13 | 607.37 | 686.33 | 44.79 | 0.52
19 | 010401001002 | 砖基础 | 1、砖品种、规格、强度等级：MU10混凝土实心砖 2、砂浆强度等级：M7.5 | m3 | 7.78 | 530.42 | 4126.67 | 884.82 | 18.67
20 | 010401003002 | 实心砖墙 | 1、砖品种、规格、强度等级：MU10混凝土实心砖 2、砂浆强度等级、配合比：水泥M7.5 | m3 | 2.26 | 581.47 | 1314.12 | 341.17 | 5.56
本页小计 | [6 empty] | 36725.55 | 16268.03 | 407.75
【表10.2.2-16】
分部分项工程清单与计价表
单位(专业)工程名称:嵊州市经济开发区一景路正大文萃苑东侧智能停车场项目-建筑 | [5 empty] | 标段: |  |  | 第3页 共3页
序号 | 项目编码 | 项目名称 | 项目特征 | 计量 单位 | 工程量 | 金 额 (元) |  |  |  |  | 备注
[6 empty] | 综合单价 | 合价 | 其中
[8 empty] | 人工费 | 机械费 | 暂估价
21 | 010401009002 | 实心砖柱 | 1、砖品种、规格、强度等级：MU10混凝土实心砖 2、砂浆强度等级、配合比：水泥M7.5 | m3 | 1.52 | 652.8 | 992.26 | 313.14 | 3.68
22 | 010515001003 | 现浇构件钢筋 | 1、现浇构件圆钢筋 HPB300 直径（mm以内）10 | t | 0.100 | 5522.89 | 552.29 | 72.12 | 2.45
23 | 010515001004 | 现浇构件钢筋 | 1、现浇构件带肋钢筋 HRB400以内 直径（mm以内）18 | t | 0.150 | 5187.34 | 778.1 | 77.46 | 11.13
24 | 011201001002 | 墙面一般抹灰 | 1、20厚1:2.5水泥砂浆抹面 | m2 | 112.42 | 42.52 | 4780.1 | 2605.9 | 26.98
25 | 011407001002 | 墙面喷刷涂料 | 1、腻子两道 2、白色外墙弹性涂料饰面 | m2 | 112.42 | 46.46 | 5223.03 | 2934.16
26 | 04B001 | 成品栏杆 | 1、成品栏杆（含预埋铁件） 2、高度：2.25m 3、做法详见园施-09 | m2 | 60.66 | 300 | 18198
27 | 011601001001 | 砖砌体拆除 | 1、原有围墙拆除 2、运距：自行考虑 3、工程量暂估 | m3 | 45.00 | 168.83 | 7597.35 | 3069 | 3116.7
28 | 041001001001 | 拆除路面 | 1、原有路面拆除 2、外运，运距自行考虑 | m2 | 80.00 | 26.97 | 2157.6 | 1070.4 | 686.4
本页小计 | [6 empty] | 40278.73 | 10142.18 | 3847.34
合计 | [6 empty] | 116263.92 | 35384.73 | 4966.64

## 1_表10_2_2-16 施工技术措施项目清单与计价表
【表10.2.2-16】
施工技术措施项目清单与计价表
单位(专业)工程名称:嵊州市经济开发区一景路正大文萃苑东侧智能停车场项目-建筑 | [5 empty] | 标段: |  |  | 第1页 共1页
序号 | 项目编码 | 项目名称 | 项目特征 | 计量 单位 | 工程量 | 金 额 (元) |  |  |  |  | 备注
[6 empty] | 综合单价 | 合价 | 其中
[8 empty] | 人工费 | 机械费 | 暂估价
1 | 011702001001 | 基础 | 1、现浇混凝土模板 基础垫层模板 | m2 | 33.97 | 48.88 | 1660.45 | 961.35 | 35.33
2 | 011702005001 | 基础梁 | 1、现浇混凝土 基础梁 复合木模 | m2 | 40.76 | 54.15 | 2207.15 | 1007.99 | 90.89
3 | 011702006001 | 矩形梁 | 1、现浇混凝土 矩形梁 复合木模~支模高度3.6m以内 | m2 | 8.09 | 68.5 | 554.17 | 287.28 | 20.71
4 | 011701003001 | 里脚手架 | 1、内墙脚手架 高度3.6m以内 | m2 | 219.78 | 2.6 | 571.43 | 331.87 | 50.55
5 | 011705001002 | 大型机械设备进出场及安拆 | 1、履带式挖掘机1M3以内 场外运输费用 | 台次 | 1 | 4057.75 | 4057.75 | 584 | 1717.42
本页小计 | [6 empty] | 9050.95 | 3172.49 | 1914.9
合计 | [6 empty] | 9050.95 | 3172.49 | 1914.9

## 1_表10_2_2-20 施工组织(总价)措施项目清单与
【表10.2.2-20】
施工组织（总价）措施项目清单与计价表
工程名称:建筑 |  |  | 标段: | 第1页 共1页
序号 | 项目编号 | 项目名称 | 计算基础 | 费率 (%) | 金额 (元) | 备注
1 | 011707001001 | 安全文明施工费 |  |  | 3977.51
1.1 |  | 安全文明施工基本费 | 定额人工费+定额机械费 | 9.52 | 3977.51
2 | Z01110900801 | 提前竣工增加费 | 定额人工费+定额机械费
3 | 011707004001 | 二次搬运费 | 定额人工费+定额机械费
4 | 011707005001 | 冬雨季施工增加费 | 定额人工费+定额机械费
5 |  | 其他施工组织措施费 | 按相关规定计算
合 计 |  |  |  |  | 3977.51

## 1_表10_2_2-22 暂列金额明细表
【表10.2.2-22】
暂列金额明细表
工程名称:建筑 |  |  | 标段: | 第1页 共1页
序号 | 项 目 名 称 | 计量单位 | 暂定金额(元) | 备注
1 | 标化工地增加费 | 项
2 | 优质工程增加费 | 项
3 | 其他暂列金额 | 项 | 7003.17 | 估算比例一般不高于5%
3.1 | 其他暂列金额 | 项 | 7003.17
合计 |  |  | 7003.17 | -

## 1_表10_2_2-29 主要工日一览表
【表10.2.2-29】
主要工日一览表
工程名称:建筑 |  |  | 标段: |  | 第1页 共1页
序号 | 工日名称（类别） | 单位 | 数 量 | 单价(元) | 合价（元） | 备注
1 | 一类人工 | 工日 | 13.96 | 135 | 1884.6
2 | 二类人工 | 工日 | 116.887 | 146 | 17065.5
3 | 三类人工 | 工日 | 117.438 | 167 | 19612.15

## 1_表10_2_2-31 主要材料和工程设备一览表
【表10.2.2-31】
主要材料和工程设备一览表
工程名称:建筑 |  |  |  | 标段: |  | 第1页 共1页
序号 | 名称、规格、型号 | 单位 | 数量 | 单价(元) | 合价（元） | 备注
1 | 热轧带肋钢筋HRB400φ18 | t | 0.359 | 4301 | 1544.06
2 | 镀锌铁丝φ0.7-1.0 | kg | 3.416 | 4.42 | 15.1
3 | 热轧光圆钢筋HPB300 φ10 | t | 0.245 | 4478 | 1097.11
4 | 镀锌铁丝22# | kg | 0.149 | 4.42 | 0.66
5 | 复合硅酸盐水泥PC 32.5R综合 | kg | 5.797 | 0.48 | 2.79
6 | 泵送商品混凝土C25 | m3 | 6.08 | 548 | 3331.84
7 | 非泵送商品混凝土C20 | m3 | 14.847 | 508 | 7542.28
8 | 干混抹灰砂浆DP M15.0 | kg | 15232.377 | 0.36 | 5422.73
9 | 干混砌筑砂浆DM M7.5 | kg | 23257.955 | 0.33 | 7675.13
10 | 钢支撑 | kg | 28.605 | 4.78 | 136.73
11 | 水 | m3 | 17.95 | 5.73 | 102.85
12 | 复合模板综合 | m2 | 16.024 | 42.48 | 680.7
13 | 木模板 | m3 | 0.262 | 1504 | 394.05
14 | 脚手架钢管 | kg | 8.499 | 4.42 | 37.57
15 | 电焊条E50系列 | kg | 1.89 | 6.81 | 12.87
16 | 成品栏杆 | m2 | 60.66 | 300 | 18198

## 2_表10_2_2-13 【不含单列】单位(专业)工程招
【表10.2.2-13】
单位（专业）工程招标控制价费用表
工程名称:嵊州市经济开发区一景路正大文萃苑东侧智能停车场项目-市政 |  |  | 标段: | 第1页 共1页
序号 | 费用名称 |  | 计算公式 | 金额 (元) | 备注
1 | 分部分项工程费 |  | ∑(分部分项工程量×综合单价） | 586795.52 | 见表10.2.2-16
1.1 | 其中 | 人工费+机械费 | ∑分部分项（定额人工费+定额机械费） | 36950.35
2 | 措施项目费 |  | （2.1+2.2） | 8874.93
2.1 | 施工技术措施项目费 |  | ∑(技措项目工程量×综合单价） | 5465.2 | 见表10.2.2-16
2.1.1 | 其中 | 人工费+机械费 | ∑技措项目（定额人工费+定额机械费） | 3116.95
2.2 | 施工组织措施项目费 |  | (1.1+2.1.1)×8.51% | 3409.73 | 见表10.2.2-20
2.2.1 | 其中 | 安全文明施工基本费 | (1.1+2.1.1)×8.51% | 3409.73 | 见表10.2.2-20
3 | 其他项目费 |  | （3.1+3.2+3.3+3.4） | 40659.15
3.1 | 暂列金额 |  | 3.1.1+3.1.2+3.1.3 | 30659.15 | 见表10.2.2-21
3.1.1 | 其中 | 标化工地增加费 | 按招标文件规定额度列计 |  | 见表10.2.2-22
3.1.2 |  | 优质工程增加费 | 按招标文件规定额度列计 |  | 见表10.2.2-22
3.1.3 |  | 其他暂列金额 | 按招标文件规定额度列计 | 30659.15 | 见表10.2.2-22
3.2 | 暂估价 |  | 3.2.1+3.2.2+3.2.3 | 10000 | 见表10.2.2-21
3.2.1 | 其中 | 材料（工程设备）暂估价 | 按招标文件规定额度列计 (或计入综合单价) |  | 见表10.2.2-23
3.2.2 |  | 专业工程暂估价 | 按招标文件规定额度列计 | 10000 | 见表10.2.2-24
3.2.3 |  | 专项技术措施暂估价 | 按招标文件规定额度列计 |  | 见表10.2.2-25
3.3 | 计日工 |  | ∑计日工(暂估数量×综合单价） |  | 见表10.2.2-21
3.4 | 施工总承包服务费 |  | 3.4.1+3.4.2 |  | 见表10.2.2-21
3.4.1 | 其中 | 专业发包工程管理费 | ∑专业发包工程（暂估金额×费率） |  | 见表10.2.2-27
3.4.2 |  | 甲供材料设备管理费 | 甲供材料暂估金额×费率+甲供设备暂估金额×费率 |  | 见表10.2.2-27
4 | 规费 |  | (1.1+2.1.1)×18.75% | 7512.62
5 | 税金 |  | (1+2+3+4)×9% | 57945.8
招标控制价合计 |  |  | 1+2+3+4+5 | 701788

## 2_表10_2_2-16 分部分项工程清单与计价表
【表10.2.2-16】
分部分项工程清单与计价表
单位(专业)工程名称:嵊州市经济开发区一景路正大文萃苑东侧智能停车场项目-市政 | [5 empty] | 标段: |  |  | 第1页 共3页
序号 | 项目编码 | 项目名称 | 项目特征 | 计量 单位 | 工程量 | 金 额 (元) |  |  |  |  | 备注
[6 empty] | 综合单价 | 合价 | 其中
[8 empty] | 人工费 | 机械费 | 暂估价
|  | 沥青车道及沥青停车位 |  |  |  |  | 542617.81 | 19369.84 | 13116.17
1 | 040202001001 | 路床（槽）整形 | 1、路床（槽）整形 路床碾压检验 | m2 | 2291.70 | 1.82 | 4170.89 | 641.68 | 2727.12
2 | 040203004001 | 封层 | 1、10厚乳化沥青下封层 | m2 | 2291.70 | 5.51 | 12627.27 | 1054.18 | 389.59
3 | 040203006001 | 沥青混凝土 | 1、沥青品种：道路沥青 2、沥青混凝土种类：AC-16C中粒式 3、厚度：6CM | m2 | 2254.62 | 63.91 | 144092.76 | 1848.79 | 4509.24
4 | 040203006002 | 沥青混凝土 | 1、沥青品种：道路沥青 2、沥青混凝土种类：AC-13C细粒式 3、厚度：4CM | m2 | 2254.62 | 51.34 | 115752.19 | 2029.16 | 4779.79
5 | 040203007001 | 水泥混凝土 | 1、混凝土强度等级：C20商品混凝土 2、厚度：20CM 3、其他：刻槽、养护、模板 | m2 | 2291.70 | 116.06 | 265974.7 | 13796.03 | 710.43
|  | 侧平石 |  |  |  |  | 24233.89 | 4081.64 | 20.09
6 | 040204004001 | 安砌侧（平、缘）石 | 1、材料品种、规格：150*400*80芝麻灰花岗岩平石 | m | 247.18 | 41.61 | 10285.16 | 1248.26
7 | 040204004002 | 安砌侧（平、缘）石 | 1、材料品种、规格：200*150*1000灰色预制混凝土侧石 2、基础、垫层：材料品种、厚度：2cmM10砂浆卧底+6cmC20砼护脚 | m | 287.07 | 48.59 | 13948.73 | 2833.38 | 20.09
|  | 停车位画线 |  |  |  |  | 1595.97 | 333.18 | 272.44
8 | 040205006001 | 标线 | 1、热熔型地面标线 | m2 | 46.02 | 34.68 | 1595.97 | 333.18 | 272.44
本页小计 | [6 empty] | 568447.67 | 23784.66 | 13408.7
【表10.2.2-16】
分部分项工程清单与计价表
单位(专业)工程名称:嵊州市经济开发区一景路正大文萃苑东侧智能停车场项目-市政 | [5 empty] | 标段: |  |  | 第2页 共3页
序号 | 项目编码 | 项目名称 | 项目特征 | 计量 单位 | 工程量 | 金 额 (元) |  |  |  |  | 备注
[6 empty] | 综合单价 | 合价 | 其中
[8 empty] | 人工费 | 机械费 | 暂估价
|  | 排水沟 |  |  |  |  | 5229.5 | 877.84 | 176.35
9 | 040201022001 | 排水沟、截水沟 | 1、断面尺寸：310*250 2、基础、垫层：材料品种、厚度：150厚C20混凝土垫层（含模板） 3、沟壁：100厚C20混凝土（含模板） 4、砂浆强度等级： 5、盖板材质、规格：300*600*30铸铁盖板 | m | 24.00 | 204 | 4896 | 747.84 | 38.4
10 | 040101002001 | 挖沟槽土方 | 1、土壤类别：三类土 2、挖土深度：0.55m | m3 | 15.84 | 3.21 | 50.85 | 6.18 | 34.85
11 | 040103001005 | 回填方 | 1、密实度要求：满足设计要求 2、填方材料品种：挖土 | m3 | 8.70 | 19.6 | 170.52 | 121.54 | 14.62
12 | 040103002001 | 余方弃置 | 1、废弃料品种：余土 2、运距：自行考虑 | m3 | 5.84 | 19.2 | 112.13 | 2.28 | 88.48
|  | 管道 |  |  |  |  | 10726.75 | 1569.75 | 390.6
13 | 040101002002 | 挖沟槽土方 | 1、土壤类别：三类土 2、挖土深度：1.3m | m3 | 59.96 | 7.17 | 429.91 | 226.65 | 118.72
14 | 040103002002 | 余方弃置 | 1、废弃料品种：余土 2、运距：自行考虑 | m3 | 2.68 | 19.2 | 51.46 | 1.05 | 40.6
15 | 040103001002 | 回填方 | 1、密实度要求：满足设计要求 2、填方材料品种：挖土 | m3 | 49.81 | 19.6 | 976.28 | 695.85 | 83.68
本页小计 | [6 empty] | 6687.15 | 1801.39 | 419.35
【表10.2.2-16】
分部分项工程清单与计价表
单位(专业)工程名称:嵊州市经济开发区一景路正大文萃苑东侧智能停车场项目-市政 | [5 empty] | 标段: |  |  | 第3页 共3页
序号 | 项目编码 | 项目名称 | 项目特征 | 计量 单位 | 工程量 | 金 额 (元) |  |  |  |  | 备注
[6 empty] | 综合单价 | 合价 | 其中
[8 empty] | 人工费 | 机械费 | 暂估价
16 | 040501001001 | 混凝土管 | 1、垫层、基础材质及厚度：砂垫层 100 2、规格：DN400混凝土管 3、接口方式：企口 | m | 45.00 | 205.98 | 9269.1 | 646.2 | 147.6
|  | 其他 |  |  |  |  | 2391.6 | 459.79 | 50.84
17 | 040205011001 | 值警亭基础 | 1、类型：成品岗亭基础 2、规格：1200*1500*2800 3、基础、垫层：材料品种、厚度：20cm厚C25混凝土台 | 座 | 2 | 758.94 | 1517.88 | 303.46 | 18.62
18 | 040205019001 | 减速垄 | 1、减速垄（减速带） | m | 9.00 | 97.08 | 873.72 | 156.33 | 32.22
本页小计 | [6 empty] | 11660.7 | 1105.99 | 198.44
合计 | [6 empty] | 586795.52 | 26692.04 | 14026.49

## 2_表10_2_2-16 施工技术措施项目清单与计价表
【表10.2.2-16】
施工技术措施项目清单与计价表
单位(专业)工程名称:嵊州市经济开发区一景路正大文萃苑东侧智能停车场项目-市政 | [5 empty] | 标段: |  |  | 第1页 共1页
序号 | 项目编码 | 项目名称 | 项目特征 | 计量 单位 | 工程量 | 金 额 (元) |  |  |  |  | 备注
[6 empty] | 综合单价 | 合价 | 其中
[8 empty] | 人工费 | 机械费 | 暂估价
1 | 011705001001 | 大型机械设备进出场及安拆 | 1、沥青混凝土摊铺机 场外运输费用 | 台次 | 1 | 5465.2 | 5465.2 | 876 | 2525.72
本页小计 | [6 empty] | 5465.2 | 876 | 2525.72
合计 | [6 empty] | 5465.2 | 876 | 2525.72

## 2_表10_2_2-20 施工组织(总价)措施项目清单与
【表10.2.2-20】
施工组织（总价）措施项目清单与计价表
工程名称:市政 |  |  | 标段: | 第1页 共1页
序号 | 项目编号 | 项目名称 | 计算基础 | 费率 (%) | 金额 (元) | 备注
1 | 041109001001 | 安全文明施工费 |  |  | 3409.73
1.1 |  | 安全文明施工基本费 | 定额人工费+定额机械费 | 8.51 | 3409.73
2 | Z04110900801 | 提前竣工增加费 | 定额人工费+定额机械费
3 | 041109003001 | 二次搬运费 | 定额人工费+定额机械费
4 | 041109004001 | 冬雨季施工增加费 | 定额人工费+定额机械费
5 | 041109005001 | 行车、行人干扰增加费 | 定额人工费+定额机械费
6 |  | 其他施工组织措施费 | 按相关规定计算
合 计 |  |  |  |  | 3409.73

## 2_表10_2_2-22 暂列金额明细表
【表10.2.2-22】
暂列金额明细表
工程名称:市政 |  |  | 标段: | 第1页 共1页
序号 | 项 目 名 称 | 计量单位 | 暂定金额(元) | 备注
1 | 标化工地增加费 | 项
2 | 优质工程增加费 | 项
3 | 其他暂列金额 | 项 | 30659.15 | 估算比例一般不高于5%
3.1 | 其他暂列金额 | 项 | 30659.15
合计 |  |  | 30659.15 | -

## 2_表10_2_2-29 主要工日一览表
【表10.2.2-29】
主要工日一览表
工程名称:市政 |  |  | 标段: |  | 第1页 共1页
序号 | 工日名称（类别） | 单位 | 数 量 | 单价(元) | 合价（元） | 备注
1 | 一类人工 | 工日 | 7.807 | 135 | 1053.95
2 | 二类人工 | 工日 | 181.546 | 146 | 26505.72

## 2_表10_2_2-31 主要材料和工程设备一览表
【表10.2.2-31】
主要材料和工程设备一览表
工程名称:市政 |  |  |  | 标段: |  | 第1页 共1页
序号 | 名称、规格、型号 | 单位 | 数量 | 单价(元) | 合价（元） | 备注
1 | 镀锌铁丝φ0.7-1.0 | kg | 0.013 | 4.42 | 0.06
2 | 铁件 | kg | 37.915 | 6.07 | 230.14
3 | 镀锌铁丝10# | kg | 8.727 | 4.42 | 38.57
4 | 石屑 | t | 31.855 | 55 | 1752.03
5 | 泵送商品混凝土C20 | m3 | 462.923 | 523 | 242108.73
6 | 非泵送商品混凝土C20 | m3 | 3.817 | 508 | 1939.04
7 | 非泵送商品混凝土C25 | m3 | 8.26 | 531 | 4386.06
8 | 干混抹灰砂浆DP M15.0 | kg | 5.445 | 0.36 | 1.94
9 | 干混抹灰砂浆DP M20.0 | kg | 442.306 | 0.36 | 160.56
10 | 干混砌筑砂浆DM M7.5 | kg | 1944.121 | 0.33 | 641.56
11 | 细粒式沥青混凝土 | m3 | 91.087 | 1166 | 106207.44
12 | 中粒式沥青混凝土 | m3 | 136.63 | 989 | 135127.07
13 | 乳化沥青 | kg | 2314.617 | 3.86 | 8934.42
14 | 柴油0# | kg | 157.824 | 6.74 | 1063.73
15 | 铸铁井盖300*600*30 | m2 | 7.344 | 181.5 | 1332.94
16 | 水 | m3 | 175.797 | 5.73 | 1007.32
17 | 钢模板 | kg | 16.281 | 5.49 | 89.38
18 | 木模板 | m3 | 0.082 | 1504 | 123.33
19 | 灰色预制混凝土侧石200*150*1000 | m | 289.941 | 22 | 6378.7
20 | 热熔涂料 | kg | 207.09 | 3.36 | 695.82
21 | 松板枋材模板 | m3 | 0.017 | 1504 | 25.57
22 | 橡胶反光减速带1000×380×50 | m | 9.09 | 69.03 | 627.48
23 | 芝麻灰花岗岩平石150*400*80 | m | 249.652 | 34.4 | 8589.03
24 | 钢筋混凝土管φ400 | m | 45.45 | 153.75 | 6987.94

## 3_表10_2_2-13 【不含单列】单位(专业)工程招
【表10.2.2-13】
单位（专业）工程招标控制价费用表
工程名称:嵊州市经济开发区一景路正大文萃苑东侧智能停车场项目-园林 |  |  | 标段: | 第1页 共1页
序号 | 费用名称 |  | 计算公式 | 金额 (元) | 备注
1 | 分部分项工程费 |  | ∑(分部分项工程量×综合单价） | 98563.11 | 见表10.2.2-16
1.1 | 其中 | 人工费+机械费 | ∑分部分项（定额人工费+定额机械费） | 23703.49
2 | 措施项目费 |  | （2.1+2.2） | 2092.96
2.1 | 施工技术措施项目费 |  | ∑(技措项目工程量×综合单价） | 565.55 | 见表10.2.2-16
2.1.1 | 其中 | 人工费+机械费 | ∑技措项目（定额人工费+定额机械费） | 125
2.2 | 施工组织措施项目费 |  | (1.1+2.1.1)×6.41% | 1527.41 | 见表10.2.2-20
2.2.1 | 其中 | 安全文明施工基本费 | (1.1+2.1.1)×6.41% | 1527.41 | 见表10.2.2-20
3 | 其他项目费 |  | （3.1+3.2+3.3+3.4） | 5401.79
3.1 | 暂列金额 |  | 3.1.1+3.1.2+3.1.3 | 5401.79 | 见表10.2.2-21
3.1.1 | 其中 | 标化工地增加费 | 按招标文件规定额度列计 |  | 见表10.2.2-22
3.1.2 |  | 优质工程增加费 | 按招标文件规定额度列计 |  | 见表10.2.2-22
3.1.3 |  | 其他暂列金额 | 按招标文件规定额度列计 | 5401.79 | 见表10.2.2-22
3.2 | 暂估价 |  | 3.2.1+3.2.2+3.2.3 |  | 见表10.2.2-21
3.2.1 | 其中 | 材料（工程设备）暂估价 | 按招标文件规定额度列计 (或计入综合单价) |  | 见表10.2.2-23
3.2.2 |  | 专业工程暂估价 | 按招标文件规定额度列计 |  | 见表10.2.2-24
3.2.3 |  | 专项技术措施暂估价 | 按招标文件规定额度列计 |  | 见表10.2.2-25
3.3 | 计日工 |  | ∑计日工(暂估数量×综合单价） |  | 见表10.2.2-21
3.4 | 施工总承包服务费 |  | 3.4.1+3.4.2 |  | 见表10.2.2-21
3.4.1 | 其中 | 专业发包工程管理费 | ∑专业发包工程（暂估金额×费率） |  | 见表10.2.2-27
3.4.2 |  | 甲供材料设备管理费 | 甲供材料暂估金额×费率+甲供设备暂估金额×费率 |  | 见表10.2.2-27
4 | 规费 |  | (1.1+2.1.1)×30.97% | 7379.68
5 | 税金 |  | (1+2+3+4)×9% | 10209.38
招标控制价合计 |  |  | 1+2+3+4+5 | 123647

## 3_表10_2_2-16 分部分项工程清单与计价表
【表10.2.2-16】
分部分项工程清单与计价表
单位(专业)工程名称:嵊州市经济开发区一景路正大文萃苑东侧智能停车场项目-园林 | [5 empty] | 标段: |  |  | 第1页 共3页
序号 | 项目编码 | 项目名称 | 项目特征 | 计量 单位 | 工程量 | 金 额 (元) |  |  |  |  | 备注
[6 empty] | 综合单价 | 合价 | 其中
[8 empty] | 人工费 | 机械费 | 暂估价
1 | 050102001001 | 栽植乔木 | 1、种类：沙朴C 2、胸径或干径：φ12 3、株高、冠径：H700-800，P450-500 4、养护期：二年 | 株 | 6 | 1087.48 | 6524.88 | 1186.38 | 190.5
2 | 050102001002 | 栽植乔木 | 1、种类：丛生金桂 2、胸径或干径：φ12 3、株高、冠径：H350-400，P300-350 4、养护期：二年 | 株 | 4 | 916.84 | 3667.36 | 755.56 | 120.8
3 | 050102001003 | 栽植乔木 | 1、种类：红枫A 2、胸径或干径：φ9 3、株高、冠径：H300-350，P300-350 4、养护期：二年 | 株 | 3 | 799.01 | 2397.03 | 275.85 | 67.29
4 | 050102001004 | 栽植乔木 | 1、种类：日本晚樱B 2、胸径或干径：φ10 3、株高、冠径：H300-350，P250-300 4、养护期：二年 | 株 | 8 | 873.1 | 6984.8 | 942.96 | 197.52
5 | 050102002001 | 栽植灌木 | 1、种类：茶花B 2、灌丛高：H200-250 3、蓬径：P180-220 4、养护期：二年 | 株 | 4 | 577.29 | 2309.16 | 90.24 | 57
6 | 050102002002 | 栽植灌木 | 1、种类：结香球 2、灌丛高：H100-120 3、蓬径：P100-120 4、养护期：二年 | 株 | 17 | 97.19 | 1652.23 | 410.04 | 125.8
本页小计 | [6 empty] | 23535.46 | 3661.03 | 758.91
【表10.2.2-16】
分部分项工程清单与计价表
单位(专业)工程名称:嵊州市经济开发区一景路正大文萃苑东侧智能停车场项目-园林 | [5 empty] | 标段: |  |  | 第2页 共3页
序号 | 项目编码 | 项目名称 | 项目特征 | 计量 单位 | 工程量 | 金 额 (元) |  |  |  |  | 备注
[6 empty] | 综合单价 | 合价 | 其中
[8 empty] | 人工费 | 机械费 | 暂估价
7 | 050102002003 | 栽植灌木 | 1、种类：红叶石楠球C 2、灌丛高：H100 3、蓬径：P120 4、养护期：二年 | 株 | 9 | 112.12 | 1009.08 | 217.08 | 66.6
8 | 050102002004 | 栽植灌木 | 1、种类：红花继木球C 2、灌丛高：H100 3、蓬径：P120 4、养护期：二年 | 株 | 13 | 169.64 | 2205.32 | 313.56 | 96.2
9 | 050102007001 | 栽植色带 | 1、苗木、花卉种类：珊瑚树 2、株高或蓬径：H100，P40-50 3、单位面积株数：9株/平米 4、养护期：二年 | m2 | 122.00 | 84.66 | 10328.52 | 1145.58 | 629.52
10 | 050102007002 | 栽植色带 | 1、苗木、花卉种类：红叶石楠 2、株高或蓬径：H40-45，P30-40 3、单位面积株数：36株/平米 4、养护期：二年 | m2 | 106.00 | 77.34 | 8198.04 | 1756.42 | 546.96
11 | 050102007003 | 栽植色带 | 1、苗木、花卉种类：金森女贞 2、株高或蓬径：H25-30，P25-30 3、单位面积株数：49株/平米 4、养护期：二年 | m2 | 123.00 | 84.25 | 10362.75 | 2474.76 | 634.68
12 | 050102007004 | 栽植色带 | 1、苗木、花卉种类：红花继木 2、株高或蓬径：H30-35，P30-35 3、单位面积株数：49株/平米 4、养护期：二年 | m2 | 54.00 | 107.92 | 5827.68 | 1086.48 | 278.64
本页小计 | [6 empty] | 37931.39 | 6993.88 | 2252.6
【表10.2.2-16】
分部分项工程清单与计价表
单位(专业)工程名称:嵊州市经济开发区一景路正大文萃苑东侧智能停车场项目-园林 | [5 empty] | 标段: |  |  | 第3页 共3页
序号 | 项目编码 | 项目名称 | 项目特征 | 计量 单位 | 工程量 | 金 额 (元) |  |  |  |  | 备注
[6 empty] | 综合单价 | 合价 | 其中
[8 empty] | 人工费 | 机械费 | 暂估价
13 | 050102007005 | 栽植色带 | 1、苗木、花卉种类：春鹃 2、株高或蓬径：H25-30，P25-30 3、单位面积株数：64株/平米 4、养护期：二年 | m2 | 141.00 | 110.02 | 15512.82 | 3402.33 | 727.56
14 | 050102012001 | 铺种草皮 | 1、草皮种类：百慕大+黑麦草 2、铺种方式：满铺 3、养护期：二年 | m2 | 164.00 | 53.16 | 8718.24 | 3542.4 | 536.28
15 | 050101010001 | 整理绿化用地 | 1、绿地细平整 | m2 | 710.00 | 5.22 | 3706.2 | 2911
16 | 050101009001 | 种植土回（换）填 | 1、种植土回填 | m3 | 213.00 | 43 | 9159 | 172.53 | 1062.87
本页小计 | [6 empty] | 37096.26 | 10028.26 | 2326.71
合计 | [6 empty] | 98563.11 | 20683.17 | 5338.22

## 3_表10_2_2-16 施工技术措施项目清单与计价表
【表10.2.2-16】
施工技术措施项目清单与计价表
单位(专业)工程名称:嵊州市经济开发区一景路正大文萃苑东侧智能停车场项目-园林 | [5 empty] | 标段: |  |  | 第1页 共1页
序号 | 项目编码 | 项目名称 | 项目特征 | 计量 单位 | 工程量 | 金 额 (元) |  |  |  |  | 备注
[6 empty] | 综合单价 | 合价 | 其中
[8 empty] | 人工费 | 机械费 | 暂估价
1 | 050403001001 | 树木支撑架 | 1、树棍支撑三脚桩 | 株 | 21 | 20.77 | 436.17 | 69.51
2 | 050403002001 | 草绳绕树干 | 1、草绳绕树杆胸径（cm）10以内 | 株 | 11 | 4.18 | 45.98 | 24.2
3 | 050403002002 | 草绳绕树干 | 1、草绳绕树杆胸径（cm）15以内 | 株 | 10 | 8.34 | 83.4 | 41.3
本页小计 | [6 empty] | 565.55 | 135.01
合计 | [6 empty] | 565.55 | 135.01

## 3_表10_2_2-20 施工组织(总价)措施项目清单与
【表10.2.2-20】
施工组织（总价）措施项目清单与计价表
工程名称:园林 |  |  | 标段: | 第1页 共1页
序号 | 项目编号 | 项目名称 | 计算基础 | 费率 (%) | 金额 (元) | 备注
1 | 050405001001 | 安全文明施工费 |  |  | 1527.41
1.1 |  | 安全文明施工基本费 | 定额人工费+定额机械费 | 6.41 | 1527.41
2 | Z50405009001 | 提前竣工增加费 | 定额人工费+定额机械费
3 | 050405004001 | 二次搬运费 | 定额人工费+定额机械费
4 | 050405005001 | 冬雨季施工增加费 | 定额人工费+定额机械费
5 | Z50405010001 | 行车、行人干扰增加费 | 定额人工费+定额机械费
6 |  | 其他施工组织措施费 | 按相关规定计算
合 计 |  |  |  |  | 1527.41

## 3_表10_2_2-22 暂列金额明细表
【表10.2.2-22】
暂列金额明细表
工程名称:园林 |  |  | 标段: | 第1页 共1页
序号 | 项 目 名 称 | 计量单位 | 暂定金额(元) | 备注
1 | 标化工地增加费 | 项
2 | 优质工程增加费 | 项
3 | 其他暂列金额 | 项 | 5401.79 | 估算比例一般不高于5%
3.1 | 其他暂列金额 | 项 | 5401.79
合计 |  |  | 5401.79 | -

## 3_表10_2_2-29 主要工日一览表
【表10.2.2-29】
主要工日一览表
工程名称:园林 |  |  | 标段: |  | 第1页 共1页
序号 | 工日名称（类别） | 单位 | 数 量 | 单价(元) | 合价（元） | 备注
1 | 一类人工 | 工日 | 154.223 | 135 | 20820.11

## 3_表10_2_2-31 主要材料和工程设备一览表
【表10.2.2-31】
主要材料和工程设备一览表
工程名称:园林 |  |  |  | 标段: |  | 第1页 共1页
序号 | 名称、规格、型号 | 单位 | 数量 | 单价(元) | 合价（元） | 备注
1 | 镀锌铁丝12# | kg | 1.05 | 4.42 | 4.64
2 | 水 | m3 | 403.906 | 5.73 | 2314.38
3 | 红枫Aφ9，H300-350，P300-350 | 株 | 3.03 | 642 | 1945.26
4 | 日本晚樱Bφ10，H300-350，P250-300 | 株 | 8.08 | 679 | 5486.32
5 | 丛生金桂φ12，H350-400，P300-350 | 株 | 4.04 | 624 | 2520.96
6 | 沙朴Cφ12，H700-800，P450-500 | 株 | 6.06 | 780 | 4726.8
7 | 红叶石楠球CH100，P120 | 株 | 9.45 | 64.22 | 606.88
8 | 红花继木球CH100，P120 | 株 | 13.65 | 119 | 1624.35
9 | 结香球H100-120，P100-120 | 株 | 17.85 | 50 | 892.5
10 | 茶花BH200-250，P180-220 | 株 | 4.2 | 500 | 2100
11 | 种植土 | m3 | 217.26 | 35 | 7604.1
12 | 珊瑚树H100，P40-50 | m2 | 128.1 | 58.59 | 7505.38
13 | 红叶石楠H40-45，P30-40 | m2 | 111.3 | 42.84 | 4768.09
14 | 金森女贞H25-30，P25-30 | m2 | 129.15 | 45.08 | 5822.08
15 | 红花继木H30-35，P30-35 | m2 | 56.7 | 67.62 | 3834.05
16 | 春鹃H25-30，P25-30 | m2 | 148.05 | 64.64 | 9569.95
17 | 百慕大 | m2 | 172.2 | 8.07 | 1389.65
18 | 黑麦草 | m2 | 172.2 | 1.83 | 315.13

## 4_表10_2_2-13 【不含单列】单位(专业)工程招
【表10.2.2-13】
单位（专业）工程招标控制价费用表
工程名称:嵊州市经济开发区一景路正大文萃苑东侧智能停车场项目-景观电气 |  |  | 标段: | 第1页 共1页
序号 | 费用名称 |  | 计算公式 | 金额 (元) | 备注
1 | 分部分项工程费 |  | ∑(分部分项工程量×综合单价） | 47089.7 | 见表10.2.2-16
1.1 | 其中 | 人工费+机械费 | ∑分部分项（定额人工费+定额机械费） | 7415.88
2 | 措施项目费 |  | （2.1+2.2） | 463.49
2.1 | 施工技术措施项目费 |  | ∑(技措项目工程量×综合单价） |  | 见表10.2.2-16
2.1.1 | 其中 | 人工费+机械费 | ∑技措项目（定额人工费+定额机械费）
2.2 | 施工组织措施项目费 |  | (1.1+2.1.1)×6.25% | 463.49 | 见表10.2.2-20
2.2.1 | 其中 | 安全文明施工基本费 | (1.1+2.1.1)×6.25% | 463.49 | 见表10.2.2-20
3 | 其他项目费 |  | （3.1+3.2+3.3+3.4） | 2480.74
3.1 | 暂列金额 |  | 3.1.1+3.1.2+3.1.3 | 2480.74 | 见表10.2.2-21
3.1.1 | 其中 | 标化工地增加费 | 按招标文件规定额度列计 |  | 见表10.2.2-22
3.1.2 |  | 优质工程增加费 | 按招标文件规定额度列计 |  | 见表10.2.2-22
3.1.3 |  | 其他暂列金额 | 按招标文件规定额度列计 | 2480.74 | 见表10.2.2-22
3.2 | 暂估价 |  | 3.2.1+3.2.2+3.2.3 |  | 见表10.2.2-21
3.2.1 | 其中 | 材料（工程设备）暂估价 | 按招标文件规定额度列计 (或计入综合单价) |  | 见表10.2.2-23
3.2.2 |  | 专业工程暂估价 | 按招标文件规定额度列计 |  | 见表10.2.2-24
3.2.3 |  | 专项技术措施暂估价 | 按招标文件规定额度列计 |  | 见表10.2.2-25
3.3 | 计日工 |  | ∑计日工(暂估数量×综合单价） |  | 见表10.2.2-21
3.4 | 施工总承包服务费 |  | 3.4.1+3.4.2 |  | 见表10.2.2-21
3.4.1 | 其中 | 专业发包工程管理费 | ∑专业发包工程（暂估金额×费率） |  | 见表10.2.2-27
3.4.2 |  | 甲供材料设备管理费 | 甲供材料暂估金额×费率+甲供设备暂估金额×费率 |  | 见表10.2.2-27
4 | 规费 |  | (1.1+2.1.1)×27.8% | 2061.61
5 | 税金 |  | (1+2+3+4)×9% | 4688.6
招标控制价合计 |  |  | 1+2+3+4+5 | 56784

## 4_表10_2_2-16 分部分项工程清单与计价表
【表10.2.2-16】
分部分项工程清单与计价表
单位(专业)工程名称:嵊州市经济开发区一景路正大文萃苑东侧智能停车场项目-景观电气 | [5 empty] | 标段: |  |  | 第1页 共4页
序号 | 项目编码 | 项目名称 | 项目特征 | 计量 单位 | 工程量 | 金 额 (元) |  |  |  |  | 备注
[6 empty] | 综合单价 | 合价 | 其中
[8 empty] | 人工费 | 机械费 | 暂估价
|  | 景观电气 |  |  |  |  | 47089.7 | 6339.75 | 1710.48
1 | 040801010001 | 落地式配电箱 | 1、名称：落地式不锈钢成套配电箱SWX 2、型号规格：详见设计配电箱系统图，技术参数与电器元件配置按设计要求，控制采用微电脑定时控制器，防护等级不低于IP55 3、基础形式、材质、规格：C20 钢筋混凝土基础 4、配电箱基础螺栓M6 | 台 | 1 | 9179.77 | 9179.77 | 301.35 | 90.75
本页小计 | [6 empty] | 9179.77 | 301.35 | 90.75
【表10.2.2-16】
分部分项工程清单与计价表
单位(专业)工程名称:嵊州市经济开发区一景路正大文萃苑东侧智能停车场项目-景观电气 | [5 empty] | 标段: |  |  | 第2页 共4页
序号 | 项目编码 | 项目名称 | 项目特征 | 计量 单位 | 工程量 | 金 额 (元) |  |  |  |  | 备注
[6 empty] | 综合单价 | 合价 | 其中
[8 empty] | 人工费 | 机械费 | 暂估价
2 | 040805001001 | 常规照明灯 | 1.名称：成套型LED庭院灯(含杆内配线及配电板) 2.规格型号：LED庭院灯1*40W，防护等级IP65，所有紧固件为不锈钢 3、灯杆材质、高度：采用Q235A钢材，热镀锌后表面油漆或喷塑处理，为黑色氟碳漆或遵甲方要求，具体样式以甲方采购样式为准，杆高2m 4、光源数量：1个 5、基础：C20钢筋混凝土350mm*350mm*900mm，灯杆底盘与基础连接处设C20无筋混凝土保护帽，灯基础内设PVC50弯头带管装置，含基础螺栓螺纹制作 6、接地要求：每套路灯基础内预埋一根2.5m长-50*5镀锌角钢接地极，用-40*4镀锌扁钢与路灯基础内预埋固定金属件螺栓连接，路灯柱接地测试 一柱、一独立接地、一测 | 套 | 17 | 1501.4 | 25523.8 | 2288.88 | 891.14
3 | 040807002001 | 供电系统调试 | 1、名称：落地式配电箱三相交流供电系统调试 2、型号：综合 3、电压（KV)：1KV以下 | 系统 | 1 | 230.84 | 230.84 | 157.68 | 22.02
4 | 040803002001 | 电缆保护管 | 1、名称：电线电缆护套管 2、材质：PE管 3、规格：De25×1.8 4、配置形式：埋地敷设 | m | 278.21 | 6.36 | 1769.42 | 723.35 | 194.75
本页小计 | [6 empty] | 27524.06 | 3169.91 | 1107.91
【表10.2.2-16】
分部分项工程清单与计价表
单位(专业)工程名称:嵊州市经济开发区一景路正大文萃苑东侧智能停车场项目-景观电气 | [5 empty] | 标段: |  |  | 第3页 共4页
序号 | 项目编码 | 项目名称 | 项目特征 | 计量 单位 | 工程量 | 金 额 (元) |  |  |  |  | 备注
[6 empty] | 综合单价 | 合价 | 其中
[8 empty] | 人工费 | 机械费 | 暂估价
5 | 040803002002 | 电缆保护管 | 1、名称：电线电缆护套管 2、材质：PE管 3、规格：De32×1.8 4、配置形式：埋地敷设 | m | 124.06 | 7 | 868.42 | 322.56 | 86.84
6 | 040803001001 | 电缆 | 1、名称：铜芯电力电缆 2、型号规格：YJV-0.6/1KV-5*10 3、敷设方式、部位：穿管敷设 4、电压(kV)：1KV以下 5、地形：平地 | m | 26.13 | 35.52 | 928.14 | 30.05 | 0.78
7 | 040803001002 | 电缆 | 1、名称：铜芯电力电缆 2、型号规格：YJV-0.6/1KV-5*6 3、敷设方式、部位：穿管敷设 4、电压(kV)：1KV以下 5、地形：平地 | m | 104.04 | 22.53 | 2344.02 | 119.65 | 3.12
8 | 040803001003 | 电缆 | 1、名称：铜芯电力电缆； 2、型号规格：YJV-0.6/1KV-3*4 3、敷设方式、部位：穿管敷设 4、电压(kV)：1KV以下 5、地形：平地 | m | 293.66 | 10.33 | 3033.51 | 337.71 | 8.81
9 | 040803005001 | 电缆终端头 | 1、名称：电力电缆终端头 2、型号规格：10mm2及以下 铜芯 3、材质、类型：铜芯，干包式 4、安装部位：配电箱柜内 5、电压（KV)：1KV以下 | 个 | 6 | 28.23 | 169.38 | 59.16
本页小计 | [6 empty] | 7343.47 | 869.13 | 99.55
【表10.2.2-16】
分部分项工程清单与计价表
单位(专业)工程名称:嵊州市经济开发区一景路正大文萃苑东侧智能停车场项目-景观电气 | [5 empty] | 标段: |  |  | 第4页 共4页
序号 | 项目编码 | 项目名称 | 项目特征 | 计量 单位 | 工程量 | 金 额 (元) |  |  |  |  | 备注
[6 empty] | 综合单价 | 合价 | 其中
[8 empty] | 人工费 | 机械费 | 暂估价
10 | 040101002003 | 挖沟槽土方 | 1、土壤类别：机械及人工辅助挖电缆管沟，三类土 2、挖土深度：1.5m以内 | m3 | 112.64 | 7.24 | 815.51 | 425.78 | 223.03
11 | 040103001003 | 回填方 | 1、密实度要求：机械回填、人工辅助回填电缆管沟，夯实 2、填方材料品种：电缆管沟开挖起挖土 3、填方来源、运距:管沟顶二侧 | m3 | 112.64 | 19.77 | 2226.89 | 1573.58 | 189.24
本页小计 | [6 empty] | 3042.4 | 1999.36 | 412.27
合计 | [6 empty] | 47089.7 | 6339.75 | 1710.48

## 4_表10_2_2-16 施工技术措施项目清单与计价表
【表10.2.2-16】
施工技术措施项目清单与计价表
单位(专业)工程名称:嵊州市经济开发区一景路正大文萃苑东侧智能停车场项目-景观电气 | [5 empty] | 标段: |  |  | 第1页 共1页
序号 | 项目编码 | 项目名称 | 项目特征 | 计量 单位 | 工程量 | 金 额 (元) |  |  |  |  | 备注
[6 empty] | 综合单价 | 合价 | 其中
[8 empty] | 人工费 | 机械费 | 暂估价
|  | 景观电气 |  |  | 0
本页小计
合计

## 4_表10_2_2-20 施工组织(总价)措施项目清单与
【表10.2.2-20】
施工组织（总价）措施项目清单与计价表
工程名称:景观电气 |  |  | 标段: | 第1页 共1页
序号 | 项目编号 | 项目名称 | 计算基础 | 费率 (%) | 金额 (元) | 备注
1 | 041109001001 | 安全文明施工费 |  |  | 463.49
1.1 |  | 安全文明施工基本费 | 定额人工费+定额机械费 | 6.25 | 463.49
2 | Z04110900801 | 提前竣工增加费 | 定额人工费+定额机械费
3 | 041109003001 | 二次搬运费 | 定额人工费+定额机械费
4 | 041109004001 | 冬雨季施工增加费 | 定额人工费+定额机械费
5 | 041109005001 | 行车、行人干扰增加费 | 定额人工费+定额机械费
6 |  | 其他施工组织措施费 | 按相关规定计算
合 计 |  |  |  |  | 463.49

## 4_表10_2_2-22 暂列金额明细表
【表10.2.2-22】
暂列金额明细表
工程名称:景观电气 |  |  | 标段: | 第1页 共1页
序号 | 项 目 名 称 | 计量单位 | 暂定金额(元) | 备注
1 | 标化工地增加费 | 项
2 | 优质工程增加费 | 项
3 | 其他暂列金额 | 项 | 2480.74 | 估算比例一般不高于5%
3.1 | 其他暂列金额 | 项 | 2480.74
合计 |  |  | 2480.74 | -

## 4_表10_2_2-29 主要工日一览表
【表10.2.2-29】
主要工日一览表
工程名称:景观电气 |  |  | 标段: |  | 第1页 共1页
序号 | 工日名称（类别） | 单位 | 数 量 | 单价(元) | 合价（元） | 备注
1 | 一类人工 | 工日 | 14.817 | 135 | 2000.3
2 | 二类人工 | 工日 | 29.726 | 146 | 4340

## 4_表10_2_2-31 主要材料和工程设备一览表
【表10.2.2-31】
主要材料和工程设备一览表
工程名称:景观电气 |  |  |  | 标段: |  | 第1页 共1页
序号 | 名称、规格、型号 | 单位 | 数量 | 单价(元) | 合价（元） | 备注
1 | 电线电缆护套管PE De32×1.8 | m | 131.504 | 2.65 | 348.49
2 | 电线电缆护套管PE De25×1.8 | m | 294.903 | 2.05 | 604.55
3 | LED庭院灯1*40W H=2m | 套 | 17.17 | 1019 | 17496.23
4 | 铜芯交联聚乙烯绝缘电力电缆YJV-0.6/1KV-5*10 | m | 26.391 | 33.59 | 886.53
5 | 铜芯交联聚乙烯绝缘电力电缆YJV-0.6/1KV-3*4 | m | 296.597 | 8.66 | 2567.34
6 | 铜芯交联聚乙烯绝缘电力电缆YJV-0.6/1KV-5*6 | m | 105.08 | 20.73 | 2178.62
7 | 接地母线敷设镀锌扁钢-40*4 | m | 8.5 | 7.2 | 61.2
8 | 灯基础螺栓M16 | 只 | 68 | 25 | 1700
9 | 落地式不锈钢成套配电箱SWX | 台 | 1 | 8500 | 8500
10 | 角钢接地极50*5*2500 | 根 | 17 | 56.5 | 960.5
11 | 配电箱基础螺栓M6 | 个 | 4 | 10 | 40

## 5_表10_2_2-13 【不含单列】单位(专业)工程招
【表10.2.2-13】
单位（专业）工程招标控制价费用表
工程名称:嵊州市经济开发区一景路正大文萃苑东侧智能停车场项目-弱电 |  |  | 标段: | 第1页 共1页
序号 | 费用名称 |  | 计算公式 | 金额 (元) | 备注
1 | 分部分项工程费 |  | ∑(分部分项工程量×综合单价） | 137518.38 | 见表10.2.2-16
1.1 | 其中 | 人工费+机械费 | ∑分部分项（定额人工费+定额机械费） | 10160.55
2 | 措施项目费 |  | （2.1+2.2） | 1139.56
2.1 | 施工技术措施项目费 |  | ∑(技措项目工程量×综合单价） | 411.64 | 见表10.2.2-16
2.1.1 | 其中 | 人工费+机械费 | ∑技措项目（定额人工费+定额机械费） | 91.88
2.2 | 施工组织措施项目费 |  | (1.1+2.1.1)×7.1% | 727.92 | 见表10.2.2-20
2.2.1 | 其中 | 安全文明施工基本费 | (1.1+2.1.1)×7.1% | 727.92 | 见表10.2.2-20
3 | 其他项目费 |  | （3.1+3.2+3.3+3.4） | 7089.91
3.1 | 暂列金额 |  | 3.1.1+3.1.2+3.1.3 | 7089.91 | 见表10.2.2-21
3.1.1 | 其中 | 标化工地增加费 | 按招标文件规定额度列计 |  | 见表10.2.2-22
3.1.2 |  | 优质工程增加费 | 按招标文件规定额度列计 |  | 见表10.2.2-22
3.1.3 |  | 其他暂列金额 | 按招标文件规定额度列计 | 7089.91 | 见表10.2.2-22
3.2 | 暂估价 |  | 3.2.1+3.2.2+3.2.3 |  | 见表10.2.2-21
3.2.1 | 其中 | 材料（工程设备）暂估价 | 按招标文件规定额度列计 (或计入综合单价) |  | 见表10.2.2-23
3.2.2 |  | 专业工程暂估价 | 按招标文件规定额度列计 |  | 见表10.2.2-24
3.2.3 |  | 专项技术措施暂估价 | 按招标文件规定额度列计 |  | 见表10.2.2-25
3.3 | 计日工 |  | ∑计日工(暂估数量×综合单价） |  | 见表10.2.2-21
3.4 | 施工总承包服务费 |  | 3.4.1+3.4.2 |  | 见表10.2.2-21
3.4.1 | 其中 | 专业发包工程管理费 | ∑专业发包工程（暂估金额×费率） |  | 见表10.2.2-27
3.4.2 |  | 甲供材料设备管理费 | 甲供材料暂估金额×费率+甲供设备暂估金额×费率 |  | 见表10.2.2-27
4 | 规费 |  | (1.1+2.1.1)×30.63% | 3140.32
5 | 税金 |  | (1+2+3+4)×9% | 13399.94
招标控制价合计 |  |  | 1+2+3+4+5 | 162288

## 5_表10_2_2-16 分部分项工程清单与计价表
【表10.2.2-16】
分部分项工程清单与计价表
单位(专业)工程名称:嵊州市经济开发区一景路正大文萃苑东侧智能停车场项目-弱电 | [5 empty] | 标段: |  |  | 第1页 共5页
序号 | 项目编码 | 项目名称 | 项目特征 | 计量 单位 | 工程量 | 金 额 (元) |  |  |  |  | 备注
[6 empty] | 综合单价 | 合价 | 其中
[8 empty] | 人工费 | 机械费 | 暂估价
|  | 弱电 |  |  |  |  | 137518.38 | 9796.26 | 1163.04
1 | 040801010002 | 落地式配电箱 | 1、名称：落地式不锈钢成套弱电设备箱 2、型号规格：600*600*400，详见设计施工图，防护等级不低于IP54 3、基础形式、材质、规格：C20 钢筋混凝土基础 4、配电箱基础螺栓M6 | 台 | 1 | 4078.53 | 4078.53 | 281.33 | 89.84
2 | 030411001001 | 配管 | 1、名称：PVC阻燃塑料管 2、材质：PVC 3、规格：De32 4、配置形式：埋地敷设 | m | 135.04 | 6.9 | 931.78 | 351.1
3 | 030411001002 | 配管 | 1、名称：镀锌电线管 2、材质：镀锌钢管 3、规格：DN32 4、配置形式：埋地敷设 | m | 87.29 | 26.71 | 2331.52 | 446.92
4 | 040101002004 | 挖沟槽土方 | 1、土壤类别：机械及人工辅助挖电缆管沟，三类土 2、挖土深度：1.5m以内 | m3 | 93.38 | 7.45 | 695.68 | 352.98 | 184.89
5 | 040103001004 | 回填方 | 1、密实度要求：机械回填、人工辅助回填电缆管沟，夯实 2、填方材料品种：电缆管沟开挖起挖土 3、填方来源、运距:管沟顶二侧 | m3 | 93.38 | 20.34 | 1899.35 | 1304.52 | 156.88
本页小计 | [6 empty] | 9936.86 | 2736.85 | 431.61
【表10.2.2-16】
分部分项工程清单与计价表
单位(专业)工程名称:嵊州市经济开发区一景路正大文萃苑东侧智能停车场项目-弱电 | [5 empty] | 标段: |  |  | 第2页 共5页
序号 | 项目编码 | 项目名称 | 项目特征 | 计量 单位 | 工程量 | 金 额 (元) |  |  |  |  | 备注
[6 empty] | 综合单价 | 合价 | 其中
[8 empty] | 人工费 | 机械费 | 暂估价
6 | 040504001001 | 砌筑井 | 1、名称、规格：砖砌弱电井，内径600mm*600mm、外径840mm*840mm、井深700mm 2、垫层、基础材质及厚度：碎石垫层50mm厚 3、砌筑材料品种、规格、强度等级：混凝土实心砖MU15 240×115×53，DM M7.5砂浆砌筑 4、勾缝、抹面要求：井壁内外DP M20.0砂浆抹灰 5、盖板材质、规格：树脂复合井盖座600mm*600mm | 座 | 6 | 698.37 | 4190.22 | 1293.3 | 28.68
7 | 040805001002 | 枪机立杆 | 1、名称：室外枪机立杆 2、立杆材质、高度：镀锌钢管，表面喷漆，高3.5米 3、附件配置：设备箱200*200*120 4、基础：C20钢筋混凝土350mm*350mm*900mm，底盘与基础连接处设C20无筋混凝土保护帽 5、接地要求：热镀锌角铁40*40*4接地桩一根，用-40*4镀锌扁钢与基础内预埋固定金属件螺栓连接，接地测试 一柱、一独立接地、一测 | 根 | 3 | 784.83 | 2354.49 | 344.58 | 196.17
8 | 030502007001 | 光缆 | 1、名 称：室外光缆 2、规 格：GL-M04W 3、线缆对数：四芯多模 4、敷设方式：管内穿放 | m | 110.00 | 4.42 | 486.2 | 106.7 | 2.2
本页小计 | [6 empty] | 7030.91 | 1744.58 | 227.05
【表10.2.2-16】
分部分项工程清单与计价表
单位(专业)工程名称:嵊州市经济开发区一景路正大文萃苑东侧智能停车场项目-弱电 | [5 empty] | 标段: |  |  | 第3页 共5页
序号 | 项目编码 | 项目名称 | 项目特征 | 计量 单位 | 工程量 | 金 额 (元) |  |  |  |  | 备注
[6 empty] | 综合单价 | 合价 | 其中
[8 empty] | 人工费 | 机械费 | 暂估价
9 | 030502005001 | 双绞线缆 | 1、名 称：超六类屏蔽双绞线 2、规 格：CAT6UTP 3、线缆对数：4对 4、敷设方式：管内穿放 | m | 450.00 | 5.94 | 2673 | 396 | 9
10 | 030411004001 | 配线 | 1、名 称：铜芯聚氯乙烯绝缘护套软线 2、配线形式：管内穿线 3、配线型号：RVV 2×1.5 | m | 450.00 | 3.69 | 1660.5 | 256.5
11 | 030408001001 | 电力电缆 | 1、电缆名称：铜芯交联聚乙烯绝缘电力电缆 2、电缆规格：YJV-0.6/1kV 3×4 3、敷设方式、部位：管内敷设 | m | 420.00 | 11.35 | 4767 | 772.8 | 21
12 | 030501012001 | 交换机 | 1、名 称：交换机 2、功 能：8口 3、其 他：相关附件 | 台 | 3 | 611.53 | 1834.59 | 178.71 | 132.27
13 | 030501012002 | 交换机 | 1、名 称：网络交换机 2、功 能：24口(带千兆光口) 3、其 他：相关附件 | 台 | 1 | 1028.5 | 1028.5 | 95.48 | 88.29
14 | 030501012003 | 交换机 | 1、名 称：物管核心交换机 2、功 能：按设计要求 3、其 他：相关附件 | 台 | 1 | 8576.52 | 8576.52 | 596.26 | 115.16
15 | 030501010001 | 收发器 | 1、名 称：光纤收发器 2、类 别：按设计要求 3、其 他：相关附件 | 台 | 3 | 280.83 | 842.49 | 48.18
本页小计 | [6 empty] | 21382.6 | 2343.93 | 365.72
【表10.2.2-16】
分部分项工程清单与计价表
单位(专业)工程名称:嵊州市经济开发区一景路正大文萃苑东侧智能停车场项目-弱电 | [5 empty] | 标段: |  |  | 第4页 共5页
序号 | 项目编码 | 项目名称 | 项目特征 | 计量 单位 | 工程量 | 金 额 (元) |  |  |  |  | 备注
[6 empty] | 综合单价 | 合价 | 其中
[8 empty] | 人工费 | 机械费 | 暂估价
16 | 030507016001 | 停车场管理设备 | 1、名 称：高清车牌识别一体机 2、类 别：按设计要求 3、其 他：相关附件 | 台 | 4 | 14309.47 | 57237.88 | 965.92 | 12.32
17 | 030507017001 | 安全防范分系统调试 | 1、名 称：停车场管理系统调试 2、类 别：2进2出 | 系统 | 1 | 218.79 | 218.79 | 161.04 | 7.51
18 | 030501001001 | 输入设备 | 1、名 称：管理电脑 2、类 别：按设计要求 3、安装方式：台上式 3、其 他：相关附件 | 台 | 4 | 5031.89 | 20127.56 | 95.2
19 | 030501002001 | 输出设备 | 1、名 称：打印机 2、类 别：按设计要求 3、安装方式：台上式 3、其 他：相关附件 | 台 | 1 | 2658.14 | 2658.14 | 119.28 | 2.6
20 | 030502010001 | 配线架 | 1、名 称：光纤配线架 2、规 格：按设计要求 3、其 他：相关附件 | 个 | 2 | 291.43 | 582.86 | 125.26
21 | 030507008001 | 监控摄像设备 | 1、名 称：高清摄像机 2、类 别：1080P 3、安装方式：立杆上安装 4、其他：摄像机支架、摄像机防护罩 | 台 | 5 | 929.69 | 4648.45 | 699.3 | 5.65
22 | 030506004001 | 背景音乐系统设备 | 1、名 称：网络型背景音乐系统 2、类 别：设置网络广播控制器、网络音合并功放、 网络型呼叫器可以分区给前端发送背景音乐信号,并可呼叫任意分区 3、其 他：相关附件 | 套 | 1 | 12929.76 | 12929.76 | 321.93 | 6.01
本页小计 | [6 empty] | 98403.44 | 2487.93 | 34.09
【表10.2.2-16】
分部分项工程清单与计价表
单位(专业)工程名称:嵊州市经济开发区一景路正大文萃苑东侧智能停车场项目-弱电 | [5 empty] | 标段: |  |  | 第5页 共5页
序号 | 项目编码 | 项目名称 | 项目特征 | 计量 单位 | 工程量 | 金 额 (元) |  |  |  |  | 备注
[6 empty] | 综合单价 | 合价 | 其中
[8 empty] | 人工费 | 机械费 | 暂估价
23 | 030506006001 | 背景音乐系统试运行 | 1、名 称：公共广播、背景音乐系统试运行 2、试运行时间：按设计要求 | 系统 | 1 | 764.57 | 764.57 | 482.97 | 104.57
本页小计 | [6 empty] | 764.57 | 482.97 | 104.57
合计 | [6 empty] | 137518.38 | 9796.26 | 1163.04

## 5_表10_2_2-16 施工技术措施项目清单与计价表
【表10.2.2-16】
施工技术措施项目清单与计价表
单位(专业)工程名称:嵊州市经济开发区一景路正大文萃苑东侧智能停车场项目-弱电 | [5 empty] | 标段: |  |  | 第1页 共1页
序号 | 项目编码 | 项目名称 | 项目特征 | 计量 单位 | 工程量 | 金 额 (元) |  |  |  |  | 备注
[6 empty] | 综合单价 | 合价 | 其中
[8 empty] | 人工费 | 机械费 | 暂估价
|  | 弱电系统 |  |  | 0 |  | 411.64 | 99.36
1 | 031301017001 | 脚手架搭拆 | 1、脚手架搭拆费第五册 | 项 | 1 | 411.64 | 411.64 | 99.36
本页小计 | [6 empty] | 411.64 | 99.36
合计 | [6 empty] | 411.64 | 99.36

## 5_表10_2_2-20 施工组织(总价)措施项目清单与
【表10.2.2-20】
施工组织（总价）措施项目清单与计价表
工程名称:弱电 |  |  | 标段: | 第1页 共1页
序号 | 项目编号 | 项目名称 | 计算基础 | 费率 (%) | 金额 (元) | 备注
1 | 031302001001 | 安全文明施工费 |  |  | 727.92
1.1 |  | 安全文明施工基本费 | 定额人工费+定额机械费 | 7.1 | 727.92
2 | Z03130200801 | 提前竣工增加费 | 定额人工费+定额机械费
3 | 031302004001 | 二次搬运费 | 定额人工费+定额机械费
4 | 031302005001 | 冬雨季施工增加费 | 定额人工费+定额机械费
5 |  | 其他施工组织措施费 | 按相关规定计算
合 计 |  |  |  |  | 727.92

## 5_表10_2_2-22 暂列金额明细表
【表10.2.2-22】
暂列金额明细表
工程名称:弱电 |  |  | 标段: | 第1页 共1页
序号 | 项 目 名 称 | 计量单位 | 暂定金额(元) | 备注
1 | 标化工地增加费 | 项
2 | 优质工程增加费 | 项
3 | 其他暂列金额 | 项 | 7089.91 | 估算比例一般不高于5%
3.1 | 其他暂列金额 | 项 | 7089.91
合计 |  |  | 7089.91 | -

## 5_表10_2_2-29 主要工日一览表
【表10.2.2-29】
主要工日一览表
工程名称:弱电 |  |  | 标段: |  | 第1页 共1页
序号 | 工日名称（类别） | 单位 | 数 量 | 单价(元) | 合价（元） | 备注
1 | 一类人工 | 工日 | 12.284 | 135 | 1658.34
2 | 二类人工 | 工日 | 56.454 | 146 | 8242.28

## 5_表10_2_2-31 主要材料和工程设备一览表
【表10.2.2-31】
主要材料和工程设备一览表
工程名称:弱电 |  |  |  | 标段: |  | 第1页 共1页
序号 | 名称、规格、型号 | 单位 | 数量 | 单价(元) | 合价（元） | 备注
1 | 镀锌钢管DN32 | m | 89.909 | 18.33 | 1648.03
2 | 铜芯聚氯乙烯绝缘护套软线RVV 2×1.5 | m | 486 | 2.68 | 1301.51
3 | 超六类屏蔽双绞线CAT6UTP | m | 472.5 | 4.5 | 2126.25
4 | 铜芯交联聚乙烯绝缘电力电缆YJV-0.6/1kV-3*4 | m | 424.2 | 8.66 | 3671.88
5 | 室外光缆GL-M04W 四芯多模 | m | 112.2 | 3.04 | 341.09
6 | PVC电线套管中型φ32 | m | 143.142 | 3.12 | 446.6
7 | 枪机立杆3.5M | 根 | 3 | 320 | 960
8 | 管理电脑按设计 | 台 | 4 | 5000 | 20000
9 | 8口交换机按设计 | 台 | 3 | 475 | 1425
10 | 物管核心交换机按设计 | 台 | 1 | 7650 | 7650
11 | 网络交换机24口(带千兆光口) | 台 | 1 | 787 | 787
12 | 摄像机支架 | 台 | 5 | 25 | 125
13 | 摄像机防护罩 | 台 | 5 | 30 | 150
14 | 高清摄像机1080P | 台 | 5 | 680 | 3400
15 | 光纤配线架按设计 | 个 | 2 | 200 | 400
16 | 网络型背景音乐系统 | 套 | 1 | 12500 | 12500
17 | 光纤收发器 | 台 | 3 | 260 | 780
18 | 高清车牌识别一体机 | 台 | 4 | 13982 | 55928
19 | 打印机 | 台 | 1 | 2500 | 2500
20 | 接地母线敷设镀锌扁钢-40*4 | m | 3 | 7.2 | 21.6
21 | 灯基础螺栓M16 | 只 | 12 | 25 | 300
22 | 落地式不锈钢成套弱电设备箱 | 台 | 1 | 3500 | 3500
23 | 角钢接地极40*4*2500 | 根 | 3 | 36.3 | 108.9
24 | 配电箱基础螺栓M6 | 个 | 4 | 10 | 40