## 表10_2_2-4 招标控制价扉页
【表10.2.2-4】
| 艇湖路100号等楼宇及数字化建设工程 |  |  |  | 工程
招标控制价
招标控制价 | (小写): | 6902872元
| (大写): | 陆佰玖拾万贰仟捌佰柒拾贰元整
招 标 人: |  |  | 造价咨询人:
| (单位盖章) |  |  | (单位资质专用章)
法定代表人 或其授权人: |  |  | 法定代表人 或其授权人:
| (签字或盖章) |  |  | (签字或盖章)
编 制 人: |  |  | 复 核 人:
| (造价工程师签字盖专用章) |  |  | (造价工程师签字盖专用章)
编制时间: |  |  | 复核时间:

## 表10_2_2-11 编制说明
【表10.2.2-11】
编制说明
工程名称:艇湖路100号等楼宇及数字化建设工程 | 第1页 共3页
一、工程概况： 1、本工程名称为艇湖路100号等楼宇及数字化建设工程，建设地点为市法院、长乐法院、崇仁法院内。 二、编制范围： 1、建设内容：装修改造、立面改造、场外景观、绿化等。 2、定额：《浙江省建设工程计价规范（2018版）》、《浙江省房屋建筑与装饰工程预算定额（2018版）》、《浙江省市政工程预算定额（2018版）》、《浙江省通用安装预算定额（2018版）》、《浙江省园林绿化与仿古建筑工程预算定额（2018版）》、《建设工程工程量清单计价规范（GB50500-2013）》及相关配套文件、浙建建发[2015]517号文件、浙建站定[2016]54号文件、财税[2016]36号《关于全面推开营业税改增值税试点的通知》、浙建建发[2019]92号《关于建造业实施营改增后浙江省建设工程计价规则调整的通知》、浙建站信[2016]25号《关于营改增后浙江省建设工程材料价格信息发布工作调整的通知》、暂列金额按本工程税前造价的5%计取。 3、工程取费：企业管理费、利润、施工组织措施费（仅计安全文明施工费）按定额弹性区间值的中值计取，规费按定额标准值计取，税金按营改增一般纳税人计算，并计取税前工程造价5%的暂列金额（预留金），不计风险费、创标化工地增加费及危险作业意外伤害保险费。 4、人工费：按《绍兴市建设工程造价管理信息》2023年第12期。 5、材料价格：依次按《绍兴市建设工程造价管理信息》2023第12期、《浙江造价信息》2023年第12期的价格计取。 三、其他说明： 1.长乐法庭党徽图案定制按材料暂估价2000元/项计入； 2.宣传画背景按按材料暂估价300元/m2计入； 3.小木桩栅栏按材料暂估价100元/m计入； 4.崇仁法庭成品假山按材料暂估价3500元/项计入； 5.成品树脂仿古屋檐按材料暂估价300元/m2计入； 6.电动布艺窗帘按材料暂估价100元/m2计入； 7.红色铝板雨蓬（由专业厂家二次深化）按材料暂估价1200元/m2计入； 8.长乐法庭1-3层卫生间洁具等卫生间内部拆除按综合单价1000元/项计入； 9.市法院1-4层卫生间洁具等卫生间内部拆除按综合单价1500元/项计入； 10.长乐法庭1-3层原不锈钢护手拆除按综合单价600元/项计入； 11.市法院1-4层原不锈钢护手拆除按综合单价800元/项计入； 12.1.6厚方管栏杆配实木扶手按综合单价200元/m计入； 13.10cm高不锈钢隔草带按综合单价60元/m计入； 14.10mm钢化玻璃栏杆按综合单价220元/m计入； 15.1号法庭墙面饰面板、软包等拆除按综合单价2000元/项计入；
【表10.2.2-11】
编制说明
工程名称:艇湖路100号等楼宇及数字化建设工程 | 第2页 共3页
16.十层储藏室、会议室、大会议室墙面木饰面、镜面不锈钢、石材等拆除按综合单价3000元/项计入； 17.二层原LED大屏拆除、原大理石门框等拆除按综合单价500元/项计入； 18.原伸缩门拆除按综合单价150元/项计入； 19.九层原党建活动室木饰面、硬包、石材等拆除按综合单价500元/项计入； 20.八层原党组会议室木饰面、硬包、石材等拆除按综合单价500元/项计入； 21.一层原石材打菜台、窗户窗套线、窗台板及落地台盆拆除等按综合单价2000元/项计入； 22.长乐法庭原石材水槽拆除按综合单价300元/项计入； 23.长乐法庭原石材灶台拆除按综合单价300元/项计入； 24.原窗户贴磨砂玻璃纸按综合单价20元/m2计入； 25.原轿厢门贴金属膜按综合单价65元/m2计入； 26.原钢结构玻璃雨蓬拆除按综合单价30元/m2计入； 27.厨房不锈钢格栅盖板（宽度300mm）按综合单价60元/m计入； 28.地块内苗木、高绿篱等清除按综合单价2000元/项计入； 29.布艺窗帘按综合单价45元/m2计入； 30.成品柜子按综合单价850元/m2计入； 31.遮阳卷帘按综合单价40元/m2计入； 32.预埋不锈钢成品天沟按综合单价160元/m计入； 33.因市法院电梯位于二楼，材料垂直运输费用（利用现有电梯运输）按暂估价5万元计入； 34.现市法院内部办公家具及部分设备等腾空至业主指定地点，待工程结束后按业主要求重新安放按暂估价3万元计入最终按实结算； 35.崇仁法庭专业工程暂估价：成品木质吊眉按专业工程暂估价8000元/项计入；成品石材花盆按专业工程暂估价1500元/项计入；展板（广告公司深化）按专业工程暂估价5000元/项；成品墙饰按专业工程暂估价650元/个；石材门套定制按专业工程暂估价2000元/个；石材门槛定制按专业工程暂估价850元/个；木质墙饰定制按专业工程暂估价1500元/个；成品拴马柱按专业工程暂估价850元/个；成品中式窗花按专业工程暂估价850元/个；木质宣传栏定制按专业工程暂估价2500元/个；木质隔板定制按专业工程暂估价500元/块；成品花格定制按专业工程暂估价550元/块；直径150mm实木柱子选样按专业工程暂估价1250元/根；成品石墩子选购按专业工程暂估价1500元/个；木质牌匾定制按专业工程暂估价1000元/块； 36.长乐法庭专业工程暂估价：广告造型板定制按专业工程暂估价1万元/项计入；“和”字广告公司深化按专业工程暂估价300元/项；食堂新做橱柜（厂家深化设计）按专业工程暂估价1万元/项； 37.市法院专业工程暂估价：大屏迁移组装费按专业工程暂估价6000元/项计入；国徽定制按专业工程暂估价2000元/项；木饰面隔板定制按专业工程暂估价1200元/项； 38.景观绿化专业工程暂估价：法制宣传栏按专业工程暂估价3万元/项计入；清正廉洁小品按专业工程暂估价2万元/项计入；绿砂岩石凳1100*400（成品，生产厂家二次深化设计）按专业工程暂估价1500元/条计入；
【表10.2.2-11】
编制说明
工程名称:艇湖路100号等楼宇及数字化建设工程 | 第3页 共3页
39.绿化养护按二年考虑计入； 40.各楼宇进线电缆及电缆保护管暂按100米计入最终按实结算； 41.弱电信息点按单孔信息插座考虑，只计管、线及桥架，其余智能化设备业主另行采购； 42.家具、电器不在本次招标范围内； 43.无边框自动感应玻璃门（由厂家深化）按材料暂估价550元/m2计入； 44.不锈钢边框自动感应玻璃门（厂家深化）按材料暂估价600元/m2计入； 45.材料暂估价合计198378.65元；专业工程暂估价合计129700元，暂列金额合计301567.16元。

## 表10_2_2-12 招标控制价费用表
【表10.2.2-12】
招标控制价费用表
工程名称:艇湖路100号等楼宇及数字化建设工程 |  |  |  |  | 第1页 共1页
序号 | 工程名称 | 金额(元) | 其中：（元） |  |  |  | 备注
|  |  | 暂估价 | 安全文明 施工基本费 | 规费 | 税金
1 | 艇湖路100号等楼宇及数字化建设工程 | 5426359.00 | 328079.29 | 69532.09 | 317757.30 | 448047.91
1.1 | 崇仁法庭 | 137641.00 | 55347.00 | 958.31 | 4891.39 | 11364.83
1.2 | 长乐法庭 | 1434103.00 | 86915.15 | 17180.28 | 87691.69 | 118412.21
1.3 | 市法院 | 3055420.00 | 125817.14 | 43341.89 | 184186.52 | 252282.35
1.4 | 景观绿化 | 258371.00 | 60000.00 | 2500.00 | 12651.13 | 21333.36
1.5 | 长乐法庭外立面 | 540824.00 |  | 5551.61 | 28336.57 | 44655.16
2 | 崇仁庭史及休息室 | 32721.00 |  | 269.77 | 1213.38 | 2701.76
2.1 | 电气 | 31490.00 |  | 259.98 | 1169.35 | 2600.11
2.2 | 给排水 | 1231.00 |  | 9.79 | 44.03 | 101.65
3 | 长乐法庭 | 375345.00 |  | 3641.50 | 16378.75 | 30991.84
3.1 | 电 气 | 262712.00 |  | 2289.31 | 10296.87 | 21691.82
3.2 | 给 排 水 | 71841.00 |  | 827.86 | 3723.54 | 5931.85
3.3 | 弱电 | 40792.00 |  | 524.33 | 2358.34 | 3368.17
4 | 市法院 | 1068447.00 |  | 10107.98 | 37895.64 | 88220.40
4.1 | 电气 | 858887.00 |  | 7596.22 | 28478.86 | 70917.26
4.2 | 给排水 | 132535.00 |  | 1295.52 | 4857.01 | 10943.26
4.3 | 弱电 | 77025.00 |  | 1216.24 | 4559.77 | 6359.88
合计 |  | 6902872 | 328079.29 | 83551.34 | 373245.07 | 569961.91

## 1_表10_2_2-13 【不含单列】单位(专业)工程招
【表10.2.2-13】
单位（专业）工程招标控制价费用表
工程名称:艇湖路100号等楼宇及数字化建设工程-崇仁法庭 |  |  | 标段: | 第1页 共1页
序号 | 费用名称 |  | 计算公式 | 金额 (元) | 备注
1 | 分部分项工程费 |  | ∑(分部分项工程量×综合单价） | 69531.32 | 见表10.2.2-16
1.1 | 其中 | 人工费+机械费 | ∑分部分项（定额人工费+定额机械费） | 17043.43
2 | 措施项目费 |  | （2.1+2.2） | 1639.99
2.1 | 施工技术措施项目费 |  | ∑(技措项目工程量×综合单价） | 681.68 | 见表10.2.2-16
2.1.1 | 其中 | 人工费+机械费 | ∑技措项目（定额人工费+定额机械费） | 475.89
2.2 | 施工组织措施项目费 |  | (1.1+2.1.1)×5.47% | 958.31 | 见表10.2.2-20
2.2.1 | 其中 | 安全文明施工基本费 | (1.1+2.1.1)×5.47% | 958.31 | 见表10.2.2-20
3 | 其他项目费 |  | （3.1+3.2+3.3+3.4） | 50213.14
3.1 | 暂列金额 |  | 3.1.1+3.1.2+3.1.3 | 6013.14 | 见表10.2.2-21
3.1.1 | 其中 | 标化工地增加费 | 按招标文件规定额度列计 |  | 见表10.2.2-22
3.1.2 |  | 优质工程增加费 | 按招标文件规定额度列计 |  | 见表10.2.2-22
3.1.3 |  | 其他暂列金额 | 按招标文件规定额度列计 | 6013.14 | 见表10.2.2-22
3.2 | 暂估价 |  | 3.2.1+3.2.2+3.2.3 | 44200.00 | 见表10.2.2-21
3.2.1 | 其中 | 材料（工程设备）暂估价 | 按招标文件规定额度列计 (或计入综合单价) |  | 见表10.2.2-23
3.2.2 |  | 专业工程暂估价 | 按招标文件规定额度列计 | 44200.00 | 见表10.2.2-24
3.2.3 |  | 专项技术措施暂估价 | 按招标文件规定额度列计 |  | 见表10.2.2-25
3.3 | 计日工 |  | ∑计日工(暂估数量×综合单价） |  | 见表10.2.2-21
3.4 | 施工总承包服务费 |  | 3.4.1+3.4.2 |  | 见表10.2.2-21
3.4.1 | 其中 | 专业发包工程管理费 | ∑专业发包工程（暂估金额×费率） |  | 见表10.2.2-27
3.4.2 |  | 甲供材料设备管理费 | 甲供材料暂估金额×费率+甲供设备暂估金额×费率 |  | 见表10.2.2-27
4 | 规费 |  | (1.1+2.1.1)×27.92% | 4891.39
5 | 税金 |  | (1+2+3+4)×9% | 11364.83
招标控制价合计 |  |  | 1+2+3+4+5 | 137641.00

## 1_表10_2_2-16 分部分项工程清单与计价表
【表10.2.2-16】
分部分项工程清单与计价表
单位(专业)工程名称:艇湖路100号等楼宇及数字化建设工程-崇仁法庭 | [5 empty] | 标段: |  |  | 第1页 共4页
序号 | 项目编码 | 项目名称 | 项目特征 | 计量 单位 | 工程量 | 金 额 (元) |  |  |  |  | 备注
[6 empty] | 综合单价 | 合价 | 其中
[8 empty] | 人工费 | 机械费 | 暂估价
|  | [请输入分部名称,电子评标勿删] |  |  |  |  | 69531.32 | 18545.21 | 270.77
1 | 011606001001 | 楼地面龙骨及饰面拆除 | 1.龙骨及饰面种类：原地胶地面拆除 | m2 | 91.87 | 3.49 | 320.63 | 265.50
2 | 011606003001 | 天棚面龙骨及饰面拆除 | 1.龙骨及饰面种类：原吊顶拆除 | m2 | 91.87 | 9.28 | 852.55 | 706.48
3 | 011608002001 | 铲除涂料面 | 1.铲除并清理原有涂料面层至水泥砂浆基层 | m2 | 11.85 | 8.00 | 94.80 | 78.45
4 | 010103002001 | 余方弃置 | 1.废弃料品种：废弃建筑垃圾 2.运距：投标人自行考虑 | m3 | 9.25 | 20.10 | 185.93 | 8.42 | 148.00
5 | 010402001001 | 砌块墙 | 1.砌块品种、规格、强度等级：200mmB07级蒸压砂加气混凝土砌块 2.砂浆强度等级：专用粘结剂砌筑砂浆 | m3 | 5.30 | 452.20 | 2396.66 | 423.26 | 1.01
6 | 010401003001 | 实心砖墙 | 1.砖品种、规格、强度等级：120厚水泥砖基础 2.砂浆强度等级、配合比：水泥M7.5 | m3 | 0.17 | 607.55 | 103.28 | 36.79 | 0.97
7 | 011302001001 | 吊顶天棚 | 1.龙骨材料种类、规格、中距：U50型轻钢龙骨 2.基层材料种类、规格：9.5厚纸面石膏板 3.面层材料品种、规格：满刮内墙腻子二道，白色乳胶漆二度饰面 | m2 | 91.87 | 111.66 | 10258.20 | 4501.63
本页小计 | [6 empty] | 14212.05 | 6020.53 | 149.98
【表10.2.2-16】
分部分项工程清单与计价表
单位(专业)工程名称:艇湖路100号等楼宇及数字化建设工程-崇仁法庭 | [5 empty] | 标段: |  |  | 第2页 共4页
序号 | 项目编码 | 项目名称 | 项目特征 | 计量 单位 | 工程量 | 金 额 (元) |  |  |  |  | 备注
[6 empty] | 综合单价 | 合价 | 其中
[8 empty] | 人工费 | 机械费 | 暂估价
8 | 011102003001 | 块料楼地面 | 1.找平层厚度、砂浆配合比：30厚1:3水泥砂浆找平层 2.结合层厚度、砂浆配合比：10厚水泥砂浆结合层 3.面层材料品种、规格、颜色：400*400*20小青砖 | m2 | 88.22 | 132.91 | 11725.32 | 4126.05 | 114.69
9 | 011102001001 | 石材楼地面 | 1.找平层厚度、砂浆配合比：30厚1:3水泥砂浆找平层 2.结合层厚度、砂浆配合比：10厚水泥砂浆结合层 3.面层材料品种、规格、颜色：中国黑石材地面 | m2 | 2.58 | 282.17 | 728.00 | 124.85 | 2.99
10 | 011201001001 | 墙面一般抹灰 | 1.面层厚度、砂浆配合比：20厚1:3水泥砂浆 | m2 | 3.87 | 31.48 | 121.83 | 69.81 | 2.55
11 | 011204001001 | 石材墙面 | 1.面层材料品种、规格、颜色：中国黑石材贴面 | m2 | 2.95 | 288.90 | 852.26 | 184.79 | 0.56
12 | 01B001 | 成品树脂仿古屋檐 | 成品树脂仿古屋檐 | m2 | 25.49 | 300.00 | 7647.00 |  |  | 7647.00
13 | 010103001001 | 回填方 | 1.填方材料品种：松铺鹅卵石 | m3 | 0.26 | 415.45 | 108.02 | 1.53
14 | 01B002 | 成品假山 | 1.成品假山 | 项 | 1 | 3500.00 | 3500.00 |  |  | 3500.00
本页小计 | [6 empty] | 24682.43 | 4507.03 | 120.79 | 11147.00
【表10.2.2-16】
分部分项工程清单与计价表
单位(专业)工程名称:艇湖路100号等楼宇及数字化建设工程-崇仁法庭 | [5 empty] | 标段: |  |  | 第3页 共4页
序号 | 项目编码 | 项目名称 | 项目特征 | 计量 单位 | 工程量 | 金 额 (元) |  |  |  |  | 备注
[6 empty] | 综合单价 | 合价 | 其中
[8 empty] | 人工费 | 机械费 | 暂估价
15 | 011207001001 | 墙面装饰板 | 1.龙骨材料种类、规格、中距：轻钢龙骨（国标50系列） 2.基层材料种类、规格：15厚阻燃板，9厚水泥板 3.面层材料品种、规格、颜色：专用找平腻子，满刮内墙腻子2遍，打磨后涂刷基膜一遍，仿青砖墙布 | m2 | 39.00 | 242.73 | 9466.47 | 2245.23
16 | 011207001002 | 墙面装饰板 | 1.龙骨材料种类、规格、中距：轻钢龙骨（国标50系列） 2.基层材料种类、规格：15厚阻燃板，9厚水泥板 3.面层材料品种、规格、颜色：专用找平腻子，满刮内墙腻子2遍，打磨后涂刷基膜一遍，墙布选样 | m2 | 1.06 | 242.73 | 257.29 | 61.02
17 | 011207001003 | 墙面装饰板 | 1.龙骨材料种类、规格、中距：轻钢龙骨（国标50系列） 2.基层材料种类、规格：15厚阻燃板，9厚水泥板 3.面层材料品种、规格、颜色：专用找平腻子，满刮内墙腻子2遍，打磨后涂刷基膜一遍，仿瓦片纹路墙布 | m2 | 14.19 | 242.73 | 3444.34 | 816.92
18 | 011207001004 | 墙面装饰板 | 1.龙骨材料种类、规格、中距：轻钢龙骨（国标50系列） 2.基层材料种类、规格：15厚阻燃板，9厚水泥板 3.面层材料品种、规格、颜色：满刮内墙腻子2遍,白色无机涂料 | m2 | 70.78 | 215.07 | 15222.65 | 3939.61
本页小计 | [6 empty] | 28390.75 | 7062.78
【表10.2.2-16】
分部分项工程清单与计价表
单位(专业)工程名称:艇湖路100号等楼宇及数字化建设工程-崇仁法庭 | [5 empty] | 标段: |  |  | 第4页 共4页
序号 | 项目编码 | 项目名称 | 项目特征 | 计量 单位 | 工程量 | 金 额 (元) |  |  |  |  | 备注
[6 empty] | 综合单价 | 合价 | 其中
[8 empty] | 人工费 | 机械费 | 暂估价
19 | 011204003001 | 块料墙面 | 1.面层材料品种、规格、颜色：瓷砖专用粘结剂贴240*60*20仿古青砖贴面 | m2 | 13.81 | 133.82 | 1848.05 | 715.50
20 | 011407001001 | 墙面喷刷涂料 | 1.基层类型：玻璃丝网格布 2.刮腻子要求：满刮内墙腻子2遍 3.涂料品种、喷刷遍数：白色无机涂料二度饰面 | m2 | 11.85 | 33.59 | 398.04 | 239.37
本页小计 | [6 empty] | 2246.09 | 954.87
合计 | [6 empty] | 69531.32 | 18545.21 | 270.77 | 11147.00

## 1_表10_2_2-16 施工技术措施项目清单与计价表
【表10.2.2-16】
施工技术措施项目清单与计价表
单位(专业)工程名称:艇湖路100号等楼宇及数字化建设工程-崇仁法庭 | [5 empty] | 标段: |  |  | 第1页 共1页
序号 | 项目编码 | 项目名称 | 项目特征 | 计量 单位 | 工程量 | 金 额 (元) |  |  |  |  | 备注
[6 empty] | 综合单价 | 合价 | 其中
[8 empty] | 人工费 | 机械费 | 暂估价
|  | [请输入分部名称,电子评标勿删] |  |  |  |  | 681.68 | 490.59 | 39.50
1 | 011701006001 | 满堂脚手架 | 1.满堂脚手架 ~基本层3.6m～5.2m`单独装饰或二次装饰工程，层高在3.6m以内的天棚饰面脚手架 | m2 | 91.87 | 7.42 | 681.68 | 490.59 | 39.50
本页小计 | [6 empty] | 681.68 | 490.59 | 39.50
合计 | [6 empty] | 681.68 | 490.59 | 39.50

## 1_表10_2_2-21 其他项目清单与计价汇总表
【表10.2.2-21】
其他项目清单与计价汇总表
工程名称:崇仁法庭 |  | 标段: | 第1页 共1页
序号 | 项 目 名 称 | 金额(元) | 备注
1 | 暂列金额 | 6013.14 | 明细详见表10.2.2-22
1.1 | 标化工地增加费 |  | 明细详见表10.2.2-22
1.2 | 优质工程增加费 |  | 明细详见表10.2.2-22
1.3 | 其他暂列金额 | 6013.14 | 明细详见表10.2.2-22
2 | 暂估价 | 44200.00
2.1 | 材料（设备）暂估价 |  | 明细详见表10.2.2-23
2.2 | 专业工程暂估价 | 44200.00 | 明细详见表10.2.2-24
2.3 | 专项技术措施暂估价 |  | 明细详见表10.2.2-25
3 | 计日工 |  | 明细详见表10.2.2-26
4 | 总承包服务费 |  | 明细详见表10.2.2-27
合 计 |  | 50213.14 | -

## 1_表10_2_2-22 暂列金额明细表
【表10.2.2-22】
暂列金额明细表
工程名称:崇仁法庭 |  |  | 标段: | 第1页 共1页
序号 | 项 目 名 称 | 计量单位 | 暂定金额(元) | 备注
1 | 标化工地增加费 | 项
2 | 优质工程增加费 | 项
3 | 其他暂列金额 | 项 | 6013.14 | 估算比例一般不高于5%
3.1 | 其他暂列金额 | 项 | 6013.14
合计 |  |  | 6013.14 | -

## 1_表10_2_2-23 材料（工程设备）暂估单价表
【表10.2.2-23】
材料（工程设备）暂估单价表
单位(专业)工程名称:艇湖路100号等楼宇及数字化建设工程-崇仁法庭 |  |  |  | 标段: |  | 第1页 共1页
序号 | 材料（工程设备）名称、规格、型号 | 计量 单位 | 数量 | 单价 | 合价 | 备注
1 | 成品假山 | 项 | 1.00 | 3500 | 3500.00
2 | 成品树脂仿古屋檐 | m2 | 25.49 | 300 | 7647.00
合计 |  |  |  |  | 11147.00

## 1_表10_2_2-24 专业工程暂估价表
【表10.2.2-24】
专业工程暂估价表
单位(专业)工程名称:艇湖路100号等楼宇及数字化建设工程-崇仁法庭 |  | 标段: | 第1页 共1页
序号 | 工 程 名 称 | 工程内容 | 暂估金额(元) | 备注
1 | 成品木质吊眉 |  | 8000.00
2 | 成品石材花盆 |  | 1500.00
3 | 展板 | 广告公司深化 | 5000.00
4 | 成品墙饰 |  | 2600.00
5 | 石材门套定制 |  | 2000.00
6 | 石材门槛定制 |  | 850.00
7 | 木质墙饰定制 |  | 3000.00
8 | 成品拴马柱 |  | 850.00
9 | 成品中式窗花 |  | 850.00
10 | 木质宣传栏定制 |  | 2500.00
11 | 木质隔板定制 |  | 1500.00
12 | 成品花格定制 |  | 550.00
13 | 直径150mm实木柱子选样 |  | 5000.00
14 | 成品石墩子选购 |  | 6000.00
15 | 木质牌匾定制 |  | 4000.00
合计 |  |  | 44200.00

## 1_表10_2_2-29 主要工日一览表
【表10.2.2-29】
主要工日一览表
工程名称:崇仁法庭 |  |  | 标段: |  | 第1页 共1页
序号 | 工日名称（类别） | 单位 | 数 量 | 单价(元) | 合价（元） | 备注
1 | 一类人工 | 工日 | 0.072 | 138.00 | 9.94
2 | 二类人工 | 工日 | 13.427 | 149.00 | 2000.62
3 | 三类人工 | 工日 | 99.562 | 171.00 | 17025.10

## 1_表10_2_2-31 主要材料和工程设备一览表
【表10.2.2-31】
主要材料和工程设备一览表
工程名称:崇仁法庭 |  |  |  | 标段: |  | 第1页 共2页
序号 | 名称、规格、型号 | 单位 | 数量 | 单价(元) | 合价（元） | 备注
1 | 圆钉 | kg | 3.629 | 4.25 | 15.42
2 | 电焊条E43系列 | kg | 0.202 | 6.81 | 1.38
3 | 镀锌铁丝18# | kg | 0.661 | 4.25 | 2.81
4 | 普通硅酸盐水泥PO 42.5综合 | kg | 1416.225 | 0.42 | 594.81
5 | 白色硅酸盐水泥425#、二级白度 | kg | 12.562 | 0.63 | 7.89
6 | 黄砂净砂 | t | 5.080 | 180.00 | 914.40
7 | 混凝土实心砖240×115×53 MU10 | 千块 | 0.095 | 477.90 | 45.40
8 | 蒸压砂加气混凝土砌块B07 A3.5 | m3 | 5.353 | 323.00 | 1729.02
9 | 干混抹灰砂浆DP M15.0 | kg | 87.450 | 0.30 | 26.50
10 | 干混砌筑砂浆DM M7.5 | kg | 69.960 | 0.26 | 18.40
11 | 阻燃板δ15 | m2 | 131.282 | 41.62 | 5463.96
12 | 仿古青砖贴面240*60*20 | m2 | 14.086 | 55.84 | 786.56
13 | 小青砖地面400*400*20 | m2 | 90.867 | 55.84 | 5074.01
14 | 中国黑石材贴面 | m2 | 3.009 | 201.00 | 604.81
15 | 中国黑石材地面 | m2 | 2.632 | 201.00 | 529.03
16 | 纸面石膏板1200×2400×9.5 | m2 | 98.301 | 11.50 | 1130.46
17 | 水泥板9mm | m2 | 132.532 | 65.00 | 8614.58
18 | 仿瓦片纹路墙布 | m2 | 16.431 | 26.02 | 427.53
19 | 仿青砖墙布 | m2 | 45.158 | 26.02 | 1175.01
20 | 墙布选样 | m2 | 1.227 | 26.02 | 31.93
21 | 轻型龙骨U50 | m2 | 94.626 | 28.32 | 2679.81
22 | 乳胶漆 | kg | 26.495 | 4.51 | 119.49
23 | 白色无机涂料 | kg | 29.516 | 13.54 | 399.65
24 | 耐碱玻璃纤维网格布 | m2 | 12.443 | 1.30 | 16.18
25 | 水 | t | 0.012 | 5.73 | 0.07
26 | 电 | kW·h | 119.129 | 0.88 | 104.83
27 | 水 | m3 | 3.916 | 5.73 | 22.44
28 | 脚手架钢管 | kg | 4.842 | 4.42 | 21.40
【表10.2.2-31】
主要材料和工程设备一览表
工程名称:崇仁法庭 |  |  |  | 标段: |  | 第2页 共2页
序号 | 名称、规格、型号 | 单位 | 数量 | 单价(元) | 合价（元） | 备注
29 | 鹅卵石 | m3 | 0.263 | 404.30 | 106.33

## 1_表10_2_2-32 主要机械台班一览表
【表10.2.2-32】
主要机械台班一览表
工程名称:崇仁法庭 |  |  |  | 标段: | 第1页 共1页
序号 | 机械名称、规格、型号 | 单位 | 数 量 | 单价(元) | 合价（元） | 备注
1 | 轮胎式装载机1.5m3 | 台班 | 0.031 | 756.32 | 23.45
2 | 载货汽车4t | 台班 | 0.085 | 462.49 | 39.31
3 | 自卸汽车15t | 台班 | 0.130 | 958.03 | 124.54
4 | 灰浆搅拌机200L | 台班 | 0.717 | 170.09 | 121.95
5 | 干混砂浆罐式搅拌机20000L | 台班 | 0.005 | 211.41 | 1.06

## 2_表10_2_2-13 【不含单列】单位(专业)工程招
【表10.2.2-13】
单位（专业）工程招标控制价费用表
工程名称:艇湖路100号等楼宇及数字化建设工程-长乐法庭 |  |  | 标段: | 第1页 共1页
序号 | 费用名称 |  | 计算公式 | 金额 (元) | 备注
1 | 分部分项工程费 |  | ∑(分部分项工程量×综合单价） | 1115622.53 | 见表10.2.2-16
1.1 | 其中 | 人工费+机械费 | ∑分部分项（定额人工费+定额机械费） | 305566.84
2 | 措施项目费 |  | （2.1+2.2） | 29425.07
2.1 | 施工技术措施项目费 |  | ∑(技措项目工程量×综合单价） | 12244.79 | 见表10.2.2-16
2.1.1 | 其中 | 人工费+机械费 | ∑技措项目（定额人工费+定额机械费） | 8515.13
2.2 | 施工组织措施项目费 |  | (1.1+2.1.1)×5.47% | 17180.28 | 见表10.2.2-20
2.2.1 | 其中 | 安全文明施工基本费 | (1.1+2.1.1)×5.47% | 17180.28 | 见表10.2.2-20
3 | 其他项目费 |  | （3.1+3.2+3.3+3.4） | 82951.96
3.1 | 暂列金额 |  | 3.1.1+3.1.2+3.1.3 | 62651.96 | 见表10.2.2-21
3.1.1 | 其中 | 标化工地增加费 | 按招标文件规定额度列计 |  | 见表10.2.2-22
3.1.2 |  | 优质工程增加费 | 按招标文件规定额度列计 |  | 见表10.2.2-22
3.1.3 |  | 其他暂列金额 | 按招标文件规定额度列计 | 62651.96 | 见表10.2.2-22
3.2 | 暂估价 |  | 3.2.1+3.2.2+3.2.3 | 20300.00 | 见表10.2.2-21
3.2.1 | 其中 | 材料（工程设备）暂估价 | 按招标文件规定额度列计 (或计入综合单价) |  | 见表10.2.2-23
3.2.2 |  | 专业工程暂估价 | 按招标文件规定额度列计 | 20300.00 | 见表10.2.2-24
3.2.3 |  | 专项技术措施暂估价 | 按招标文件规定额度列计 |  | 见表10.2.2-25
3.3 | 计日工 |  | ∑计日工(暂估数量×综合单价） |  | 见表10.2.2-21
3.4 | 施工总承包服务费 |  | 3.4.1+3.4.2 |  | 见表10.2.2-21
3.4.1 | 其中 | 专业发包工程管理费 | ∑专业发包工程（暂估金额×费率） |  | 见表10.2.2-27
3.4.2 |  | 甲供材料设备管理费 | 甲供材料暂估金额×费率+甲供设备暂估金额×费率 |  | 见表10.2.2-27
4 | 规费 |  | (1.1+2.1.1)×27.92% | 87691.69
5 | 税金 |  | (1+2+3+4)×9% | 118412.21
招标控制价合计 |  |  | 1+2+3+4+5 | 1434103.00

## 2_表10_2_2-16 分部分项工程清单与计价表
【表10.2.2-16】
分部分项工程清单与计价表
单位(专业)工程名称:艇湖路100号等楼宇及数字化建设工程-长乐法庭 | [5 empty] | 标段: |  |  | 第1页 共25页
序号 | 项目编码 | 项目名称 | 项目特征 | 计量 单位 | 工程量 | 金 额 (元) |  |  |  |  | 备注
[6 empty] | 综合单价 | 合价 | 其中
[8 empty] | 人工费 | 机械费 | 暂估价
|  | 一层 |  |  |  |  | 513560.00 | 125549.40 | 5531.09
1 | 011605001001 | 平面块料拆除 | 1.饰面材料种类：地面原地砖拆除 | m2 | 424.52 | 21.25 | 9021.05 | 7475.80
2 | 011608002002 | 铲除涂料面 | 1.铲除并清理原有涂料面层至水泥砂浆基层 | m2 | 855.39 | 8.00 | 6843.12 | 5662.68
3 | 011610002001 | 金属门窗拆除 | 1.金属门窗拆除 | m2 | 44.52 | 24.32 | 1082.73 | 897.52
4 | 011601001001 | 砖砌体拆除 | 1.砌体名称：原墙体拆除 | m3 | 30.19 | 141.98 | 4286.38 | 2073.75 | 1479.61
5 | 011606003002 | 天棚面龙骨及饰面拆除 | 1.龙骨及饰面种类：原吊顶拆除 | m2 | 23.60 | 9.28 | 219.01 | 181.48
6 | 011605002001 | 立面块料拆除 | 1.饰面材料种类：原墙砖拆除 | m2 | 90.07 | 8.77 | 789.91 | 654.81
7 | 011605001002 | 平面块料拆除 | 1.饰面材料种类：原室外石材拆除 | m2 | 101.55 | 20.13 | 2044.20 | 1694.87
8 | 011605001003 | 平面块料拆除 | 1.饰面材料种类：原楼梯石材踏步拆除 | m2 | 43.32 | 20.13 | 872.03 | 723.01
9 | 011602001001 | 混凝土构件拆除 | 1.构件名称：1.原混凝土踏步拆除 | m3 | 15.19 | 191.91 | 2915.11 | 1054.64 | 1381.68
10 | 011602001002 | 混凝土构件拆除 | 1.构件名称：1.原坡道60厚垫层拆除 | m3 | 1.03 | 191.91 | 197.67 | 71.51 | 93.69
11 | 010103002002 | 余方弃置 | 1.废弃料品种：废弃建筑垃圾 2.运距：投标人自行考虑 | m3 | 87.07 | 20.10 | 1750.11 | 79.23 | 1393.12
12 | 01B003 | 1-3层原不锈钢护手拆除 | 1.1-3层原不锈钢护手拆除含垃圾清运一次性包干 | 项 | 1 | 600.00 | 600.00
本页小计 | [6 empty] | 30621.32 | 20569.30 | 4348.10
【表10.2.2-16】
分部分项工程清单与计价表
单位(专业)工程名称:艇湖路100号等楼宇及数字化建设工程-长乐法庭 | [5 empty] | 标段: |  |  | 第2页 共25页
序号 | 项目编码 | 项目名称 | 项目特征 | 计量 单位 | 工程量 | 金 额 (元) |  |  |  |  | 备注
[6 empty] | 综合单价 | 合价 | 其中
[8 empty] | 人工费 | 机械费 | 暂估价
13 | 01B004 | 1-3层卫生间洁具等卫生间内部拆除 | 1.1-3层卫生间洁具等卫生间内部拆除含垃圾清运一次性包干 | 项 | 1 | 1000.00 | 1000.00
14 | 010402001002 | 砌块墙 | 1.砌块品种、规格、强度等级：200mmB07级蒸压砂加气混凝土砌块 2.砂浆强度等级：专用粘结剂砌筑砂浆 | m3 | 9.23 | 452.20 | 4173.81 | 737.11 | 1.75
15 | 010503005001 | 过梁 | 1.混凝土类别：过梁 2.混凝土强度等级：C25 | m3 | 0.23 | 577.23 | 132.76 | 25.32 | 0.16
16 | 010515001001 | 现浇构件钢筋 | 1.钢筋种类、规格：HRB400 Ф18以内 | t | 0.040 | 4687.85 | 187.51 | 21.08 | 2.97
17 | 010515001002 | 现浇构件钢筋 | 1.砌体内加固钢筋 | t | 0.019 | 6445.41 | 122.46 | 34.52 | 1.14
18 | 011207001005 | 墙面装饰板 | 1.龙骨材料种类、规格、中距：轻钢龙骨 2.基层材料种类、规格：双面15mm阻燃板隔墙 | m2 | 19.58 | 159.75 | 3127.91 | 724.46
19 | 011207001006 | 墙面装饰板 | 1.龙骨材料种类、规格、中距：轻钢龙骨 2.基层材料种类、规格：12mm纸面石膏板一侧 3.面层材料品种、规格、颜色：竹木纤维板另一侧 | m2 | 21.60 | 136.16 | 2941.06 | 844.56
20 | 011210003001 | 玻璃隔断 | 1.玻璃品种、规格、颜色：双层中空百叶玻璃隔断 | m2 | 21.53 | 282.97 | 6092.34 | 641.38
本页小计 | [6 empty] | 17777.85 | 3028.43 | 6.02
【表10.2.2-16】
分部分项工程清单与计价表
单位(专业)工程名称:艇湖路100号等楼宇及数字化建设工程-长乐法庭 | [5 empty] | 标段: |  |  | 第3页 共25页
序号 | 项目编码 | 项目名称 | 项目特征 | 计量 单位 | 工程量 | 金 额 (元) |  |  |  |  | 备注
[6 empty] | 综合单价 | 合价 | 其中
[8 empty] | 人工费 | 机械费 | 暂估价
21 | 010904002001 | 楼（地）面涂膜防水 | 1.防水膜品种：JS防水涂料 2.涂膜厚度、遍数：2.0mm | m2 | 23.58 | 35.26 | 831.43 | 119.55
22 | 010903002001 | 墙面涂膜防水 | 1.防水膜品种：JS防水涂料 2.涂膜厚度、遍数：2.0mm | m2 | 81.00 | 39.23 | 3177.63 | 524.88
23 | 011102003002 | 块料楼地面 | 1.找平层厚度、砂浆配合比：30厚1:3水泥砂浆找平层 2.结合层厚度、砂浆配合比：10厚水泥砂浆结合层 3.面层材料品种、规格、颜色：800*800防滑砖 | m2 | 398.30 | 152.84 | 60876.17 | 19468.90 | 462.03
24 | 011102003003 | 块料楼地面 | 1.找平层厚度、砂浆配合比：30厚1:3水泥砂浆找平层 2.结合层厚度、砂浆配合比：10厚水泥砂浆结合层 3.面层材料品种、规格、颜色：600*600防滑砖 | m2 | 23.58 | 139.55 | 3290.59 | 1114.63 | 27.35
25 | 011102001002 | 石材楼地面 | 1.找平层厚度、砂浆配合比：30厚1:3水泥砂浆找平层 2.结合层厚度、砂浆配合比：10厚水泥砂浆结合层 3.面层材料品种、规格、颜色：20mm啡网纹石材门槛板 | m2 | 7.04 | 374.99 | 2639.93 | 340.67 | 8.17
本页小计 | [6 empty] | 70815.75 | 21568.63 | 497.55
【表10.2.2-16】
分部分项工程清单与计价表
单位(专业)工程名称:艇湖路100号等楼宇及数字化建设工程-长乐法庭 | [5 empty] | 标段: |  |  | 第4页 共25页
序号 | 项目编码 | 项目名称 | 项目特征 | 计量 单位 | 工程量 | 金 额 (元) |  |  |  |  | 备注
[6 empty] | 综合单价 | 合价 | 其中
[8 empty] | 人工费 | 机械费 | 暂估价
26 | 011102001003 | 石材楼地面 | 1.找平层厚度、砂浆配合比：60厚C20砼回填 2.结合层厚度、砂浆配合比：素水泥砂浆一道(内掺建筑胶)，30厚1:3干硬性水泥砂浆粘结层 3.面层材料品种、规格、颜色：40厚芝麻白花岗岩石材 | m2 | 17.20 | 235.93 | 4058.00 | 610.94 | 6.19
27 | 011102001004 | 石材楼地面 | 1.结合层厚度、砂浆配合比：素水泥砂浆一道(内掺建筑胶)，30厚1:3干硬性水泥砂浆粘结层 2.面层材料品种、规格、颜色：40厚芝麻白花岗岩石材 | m2 | 58.34 | 207.13 | 12083.96 | 1914.14 | 18.67
28 | 011102001005 | 石材楼地面 | 1.结合层厚度、砂浆配合比：素水泥砂浆一道(内掺建筑胶)，30厚1:3干硬性水泥砂浆粘结层 2.面层材料品种、规格、颜色：40厚芝麻黑花岗岩石材压顶，倒角1cm | m2 | 24.92 | 252.54 | 6293.30 | 1640.48 | 7.97
29 | 011204001002 | 石材墙面 | 1.面层材料品种、规格、颜色：30厚1:3干硬性水泥砂浆，40厚芝麻黑花岗岩石材 | m2 | 25.64 | 270.87 | 6945.11 | 1891.46 | 14.10
30 | 010507004001 | 台阶 | 1.混凝土类别：台阶 2.混凝土强度等级：C20 3.图集：12J003第B2页台5A | m2 | 20.25 | 259.00 | 5244.75 | 1868.87 | 17.01
本页小计 | [6 empty] | 34625.12 | 7925.89 | 63.94
【表10.2.2-16】
分部分项工程清单与计价表
单位(专业)工程名称:艇湖路100号等楼宇及数字化建设工程-长乐法庭 | [5 empty] | 标段: |  |  | 第5页 共25页
序号 | 项目编码 | 项目名称 | 项目特征 | 计量 单位 | 工程量 | 金 额 (元) |  |  |  |  | 备注
[6 empty] | 综合单价 | 合价 | 其中
[8 empty] | 人工费 | 机械费 | 暂估价
31 | 011107001001 | 石材台阶面 | 1.粘结层材料种类：30厚1:3干硬性水泥砂浆粘结层 2.面层材料品种、规格、颜色：40厚芝麻白花岗岩石材 | m2 | 50.12 | 225.26 | 11290.03 | 2468.41 | 15.54
32 | 011106001001 | 石材楼梯面层 | 1.找平层厚度、砂浆配合比：20厚DS M20.0水泥砂浆找平 2.面层材料品种、规格、颜色：大理石楼梯面 3.防滑条材料种类、规格：开三条防滑槽 | m2 | 43.32 | 254.65 | 11031.44 | 2947.06 | 12.56
33 | 011302001002 | 吊顶天棚 | 1.龙骨材料种类、规格、中距：U50轻钢龙骨 2.基层材料种类、规格：9.5mm双层纸面石膏板 3.面层材料品种、规格：满刮内墙腻子，白色无机涂料二度饰面 | m2 | 225.76 | 137.59 | 31062.32 | 12784.79
34 | 011302001003 | 吊顶天棚（侧面） | 1.龙骨材料种类、规格、中距：U50轻钢龙骨 2.基层材料种类、规格：15mm阻燃板基层+9.5mm纸面石膏板 3.面层材料品种、规格：满刮内墙腻子，白色无机涂料二度饰面 | m2 | 26.38 | 177.92 | 4693.53 | 1731.06
35 | 011302001004 | 吊顶天棚 | 1.龙骨材料种类、规格、中距：U50轻钢龙骨 2.面层材料品种、规格：1.0厚300*600铝扣板吊顶 | m2 | 23.68 | 143.76 | 3404.24 | 747.10
本页小计 | [6 empty] | 61481.56 | 20678.42 | 28.10
【表10.2.2-16】
分部分项工程清单与计价表
单位(专业)工程名称:艇湖路100号等楼宇及数字化建设工程-长乐法庭 | [5 empty] | 标段: |  |  | 第6页 共25页
序号 | 项目编码 | 项目名称 | 项目特征 | 计量 单位 | 工程量 | 金 额 (元) |  |  |  |  | 备注
[6 empty] | 综合单价 | 合价 | 其中
[8 empty] | 人工费 | 机械费 | 暂估价
36 | 011302001005 | 吊顶天棚 | 1.面层材料品种、规格：透光软膜 | m2 | 34.91 | 207.78 | 7253.60 | 510.04
37 | 011302002001 | 格栅吊顶 | 1.面层材料品种、规格：原木色铝方通@80mm | m2 | 22.72 | 141.57 | 3216.47 | 424.41
38 | 010810002001 | 木窗帘盒 | 1.窗帘盒材质、规格：15mm阻燃板基层，9.5mm纸面石膏板饰面 2.防护材料种类：满刮内墙腻子，白色无机涂料二度饰面 | m2 | 17.85 | 158.08 | 2821.73 | 1237.01 | 0.54
39 | 010810001001 | 窗帘（杆） | 1.布艺窗帘(含罗马杆、轨道等一切配件）按立面投影面计算，窗帘离地7cm | m2 | 118.88 | 45.00 | 5349.60
40 | 011304001001 | 灯带（槽） | 1.格栅片材料品种、规格：15mm阻燃板基层，9.5mm纸面石膏板面层，满刮内墙腻子，白色无机涂料二度饰面 | m2 | 7.52 | 180.16 | 1354.80 | 546.25 | 0.53
41 | 011502001001 | 金属装饰线（天棚面） | 1.线条材料品种、规格、颜色：10mm1.2厚黑钛拉丝不锈钢包边 | m | 61.74 | 24.33 | 1502.13 | 374.76
42 | 011502001002 | 金属装饰线（天棚面） | 1.线条材料品种、规格、颜色：20mm1.2厚黑钛拉丝不锈钢包边 | m | 24.50 | 32.81 | 803.85 | 148.72
43 | 011407004001 | 线条刷涂料 | 1.线条宽度：50mm 2.刮腻子遍数：满刮内墙腻子 3.涂料品种、喷刷遍数：白色无机涂料 | m | 6.82 | 4.74 | 32.33 | 18.89
44 | 011407002001 | 天棚喷刷涂料 | 1.刮腻子要求：满刮内墙腻子 2.涂料品种、喷刷遍数：深灰色无机涂料 | m2 | 22.72 | 28.83 | 655.02 | 391.69
本页小计 | [6 empty] | 22989.53 | 3651.77 | 1.07
【表10.2.2-16】
分部分项工程清单与计价表
单位(专业)工程名称:艇湖路100号等楼宇及数字化建设工程-长乐法庭 | [5 empty] | 标段: |  |  | 第7页 共25页
序号 | 项目编码 | 项目名称 | 项目特征 | 计量 单位 | 工程量 | 金 额 (元) |  |  |  |  | 备注
[6 empty] | 综合单价 | 合价 | 其中
[8 empty] | 人工费 | 机械费 | 暂估价
45 | 010902007001 | 屋面天沟、檐沟 | 1.预埋不锈钢成品天沟 | m | 14.46 | 160.00 | 2313.60
46 | 010607003001 | 成品雨蓬 | 1.红色铝板雨蓬（由专业厂家二次深化） | m2 | 32.06 | 1200.00 | 38472.00 |  |  | 38472.00
47 | 010805001001 | 电子感应门 | 1.门框、扇材质：6720*3780mm 2.镶嵌玻璃品种、厚度：无边框自动感应玻璃门（由厂家深化） 3.启动装置的品种、规格：电子感应自动门传感装置 | 樘 | 1 | 20365.74 | 20365.74 | 995.64 | 1.39 | 16940.85
48 | 010805001002 | 电子感应门 | 1.门框、扇材质：4220*3200mm 2.镶嵌玻璃品种、厚度：无边框自动感应玻璃门（由厂家深化） 3.启动装置的品种、规格：电子感应自动门传感装置 | 樘 | 1 | 12236.16 | 12236.16 | 672.85 | 1.39 | 9202.30
49 | 010803002001 | 防火卷帘（闸）门 | 1.门材质：电动防火卷帘门 2.启动装置品种、规格：电动装置 | m2 | 51.20 | 433.82 | 22211.58 | 2748.42 | 55.30
50 | 010802001001 | 金属（塑钢）门 | 1.门框、扇材质：M0921成品铝合金平开门(含五金配件） | 樘 | 2 | 932.19 | 1864.38 | 134.84
51 | 010801001001 | 木质门 | 1.门代号及洞口尺寸：M0821成品木门（含五金配件） | 樘 | 1 | 1132.90 | 1132.90 | 60.75
52 | 010801001002 | 木质门 | 1.门代号及洞口尺寸：M0921成品木门（含五金配件） | 樘 | 2 | 1259.37 | 2518.74 | 129.08
53 | 010801001003 | 木质门 | 1.门代号及洞口尺寸：M1021成品木门（含五金配件） | 樘 | 8 | 1385.85 | 11086.80 | 546.72
本页小计 | [6 empty] | 112201.90 | 5288.30 | 58.08 | 64615.15
【表10.2.2-16】
分部分项工程清单与计价表
单位(专业)工程名称:艇湖路100号等楼宇及数字化建设工程-长乐法庭 | [5 empty] | 标段: |  |  | 第8页 共25页
序号 | 项目编码 | 项目名称 | 项目特征 | 计量 单位 | 工程量 | 金 额 (元) |  |  |  |  | 备注
[6 empty] | 综合单价 | 合价 | 其中
[8 empty] | 人工费 | 机械费 | 暂估价
54 | 010801001004 | 木质门 | 1.门代号及洞口尺寸：M1521成品木门（含五金配件） | 樘 | 1 | 2128.20 | 2128.20 | 112.18
55 | 011401001001 | 木门油漆 | 1.门代号及洞口尺寸：M2124 2.防护材料种类：原门刷木纹漆 | m2 | 10.08 | 54.52 | 549.56 | 338.49
56 | 010808004001 | 金属门窗套 | 1.基层材料种类：15mm阻燃板基层 2.面层材料品种、规格：1.2厚黑钛拉丝不锈钢饰面 | m2 | 18.17 | 427.59 | 7769.31 | 1042.41 | 1.09
57 | 011204004001 | 干挂石材钢骨架 | 1.骨架种类、规格：镀锌角铁干挂骨架（详二次深化） | t | 2.238 | 9328.87 | 20878.01 | 8089.47 | 462.66
58 | 011204003002 | 块料墙面 | 1.面层材料品种、规格、颜色：600*1200墙砖干挂 | m2 | 97.32 | 294.45 | 28655.87 | 6558.39 | 41.85
59 | 011105006001 | 金属踢脚线 | 1.踢脚线高度：100mm 2.基层材料种类、规格：9mm阻燃板 3.面层材料品种、规格、颜色：黑钛拉丝不锈钢踢脚线 | m2 | 20.02 | 321.13 | 6429.02 | 465.87
60 | 011207001007 | 墙面装饰板 | 1.基层材料种类、规格：15mm阻燃板 2.面层材料品种、规格、颜色：1.2厚黑钛拉丝不锈钢饰面 | m2 | 0.85 | 391.72 | 332.96 | 52.65
61 | 011207001008 | 墙面装饰板 | 1.面层材料品种、规格、颜色：80*50木纹铝方通 | m2 | 41.94 | 135.08 | 5665.26 | 679.85
62 | 011207001009 | 墙面装饰板 | 1.基层材料种类、规格：15mm阻燃板 2.面层材料品种、规格、颜色：白色岩板 | m2 | 18.11 | 540.64 | 9790.99 | 1309.53
本页小计 | [6 empty] | 82199.18 | 18648.84 | 505.60
【表10.2.2-16】
分部分项工程清单与计价表
单位(专业)工程名称:艇湖路100号等楼宇及数字化建设工程-长乐法庭 | [5 empty] | 标段: |  |  | 第9页 共25页
序号 | 项目编码 | 项目名称 | 项目特征 | 计量 单位 | 工程量 | 金 额 (元) |  |  |  |  | 备注
[6 empty] | 综合单价 | 合价 | 其中
[8 empty] | 人工费 | 机械费 | 暂估价
63 | 011207001010 | 墙面装饰板 | 1.基层材料种类、规格：15mm阻燃板 2.面层材料品种、规格、颜色：竹木纤维板 | m2 | 63.56 | 129.86 | 8253.90 | 1888.37
64 | 011207001011 | 墙面装饰板 | 1.龙骨材料种类、规格、中距：30厚木龙骨防火防潮处理 2.基层材料种类、规格：15mm阻燃板 3.面层材料品种、规格、颜色：竹木纤维板 | m2 | 6.95 | 159.59 | 1109.15 | 289.12
65 | 011207001012 | 墙面装饰板 | 1.基层材料种类、规格：15mm阻燃板 2.面层材料品种、规格、颜色：壁纸选样（竹子主题） | m2 | 39.80 | 83.44 | 3320.91 | 739.48
66 | 011207001013 | 墙面装饰板 | 1.基层材料种类、规格：15mm阻燃板 2.面层材料品种、规格、颜色：黑钛拉丝不锈钢壁龛定制 | m2 | 1.14 | 547.12 | 623.72 | 70.61
67 | 011207001014 | 墙面装饰板 | 1.基层材料种类、规格：15mm阻燃板 2.面层材料品种、规格、颜色：铝塑板 | m2 | 52.56 | 198.40 | 10427.90 | 1989.92
68 | 011207001015 | 墙面装饰板 | 1.龙骨材料种类、规格、中距：30厚木龙骨防火防潮处理 2.基层材料种类、规格：15mm阻燃板 3.面层材料品种、规格、颜色：红色铝塑板 | m2 | 1.04 | 228.14 | 237.27 | 51.75
本页小计 | [6 empty] | 23972.85 | 5029.25
【表10.2.2-16】
分部分项工程清单与计价表
单位(专业)工程名称:艇湖路100号等楼宇及数字化建设工程-长乐法庭 | [5 empty] | 标段: |  |  | 第10页 共25页
序号 | 项目编码 | 项目名称 | 项目特征 | 计量 单位 | 工程量 | 金 额 (元) |  |  |  |  | 备注
[6 empty] | 综合单价 | 合价 | 其中
[8 empty] | 人工费 | 机械费 | 暂估价
69 | 011207001016 | 墙面装饰板 | 1.龙骨材料种类、规格、中距：30厚木龙骨防火防潮处理 2.基层材料种类、规格：15mm阻燃板 3.面层材料品种、规格、颜色：12mm纸面石膏板，满刮内墙腻子，白色无机涂料二度饰面 | m2 | 1.73 | 140.80 | 243.58 | 79.67
70 | 011207001017 | 墙面装饰板 | 1.基层材料种类、规格：9mm阻燃板 2.面层材料品种、规格、颜色：6mm竹炭木镜面板 3.压条材料种类、规格：30mm宽1.2mm厚拉丝不锈钢包边 | m2 | 2.10 | 240.81 | 505.70 | 77.64
71 | 011407001002 | 墙面喷刷涂料 | 1.基层类型：玻璃丝网格布 2.刮腻子要求：满刮内墙腻子2遍 3.涂料品种、喷刷遍数：白色无机涂料二度饰面 | m2 | 544.44 | 33.59 | 18287.74 | 10997.69
72 | 011407001003 | 墙面喷刷涂料 | 1.刮腻子要求：石膏板面刮腻子二遍 2.涂料品种、喷刷遍数：白色无机涂料二度饰面 | m2 | 2.19 | 24.82 | 54.36 | 31.76
73 | 011503008001 | 玻璃栏板 | 1.栏杆玻璃的种类、规格、颜色、品牌：10mm钢化玻璃栏杆，H=1.0m | m | 9.22 | 220.00 | 2028.40
74 | 011204003003 | 块料墙面 | 1.基层材料品种：14厚M5水泥砂浆分层抹平，6厚M20水泥砂浆粘贴层 2.面层材料品种、规格、颜色：20mm厚600*1200墙砖 | m2 | 3.78 | 185.97 | 702.97 | 203.78 | 0.79
本页小计 | [6 empty] | 21822.75 | 11390.54 | 0.79
【表10.2.2-16】
分部分项工程清单与计价表
单位(专业)工程名称:艇湖路100号等楼宇及数字化建设工程-长乐法庭 | [5 empty] | 标段: |  |  | 第11页 共25页
序号 | 项目编码 | 项目名称 | 项目特征 | 计量 单位 | 工程量 | 金 额 (元) |  |  |  |  | 备注
[6 empty] | 综合单价 | 合价 | 其中
[8 empty] | 人工费 | 机械费 | 暂估价
75 | 011204003004 | 块料墙面 | 1.基层材料品种：14厚M5水泥砂浆分层抹平，6厚M20水泥砂浆粘贴层 2.面层材料品种、规格、颜色：10mm厚300*600墙砖 | m2 | 90.31 | 133.28 | 12036.52 | 4868.61 | 18.97
76 | 011502001003 | 金属装饰线 | 1.线条材料品种、规格、颜色：10mm1.2厚黑钛拉丝不锈钢包边 | m | 5.90 | 21.21 | 125.14 | 20.71
77 | 011502001004 | 金属装饰线 | 1.线条材料品种、规格、颜色：20mm黑钛拉丝不锈钢收口条 | m | 28.98 | 29.69 | 860.42 | 101.72
78 | 011502001005 | 金属装饰线 | 1.线条材料品种、规格、颜色：50宽黑钛拉丝不锈钢收边条 | m | 14.60 | 36.98 | 539.91 | 58.69
79 | 011501020001 | 服务台 | 1.台柜规格：诉讼中心服务台长5.66m，宽1.0m，高0.8m 2.材料种类、规格：具体做法参见图纸节点1F-DD-04/05 | m | 5.66 | 1598.04 | 9044.91 | 872.72 | 2.15
80 | 011210005001 | 成品隔断 | 1.隔断材料品种、规格、颜色：18mm厚木纹抗倍特板 H=2.15m | m2 | 16.07 | 226.98 | 3647.57 | 678.15
81 | 011505001001 | 洗漱台 | 1.材料品种、规格、颜色：岩板台面洗漱台，石材磨小圆边，石材台面开孔 | m2 | 1.20 | 739.50 | 887.40 | 293.66
82 | 011501009001 | 定制洗漱台下柜 | 1.定制洗漱台下柜 | m2 | 1.12 | 850.00 | 952.00
83 | 010809004001 | 石材窗台板 | 1.窗台板材质、规格、颜色：40mm啡网纹石材窗台板，石材磨小圆边 | m2 | 7.44 | 354.85 | 2640.08 | 773.31
本页小计 | [6 empty] | 30733.95 | 7667.57 | 21.12
【表10.2.2-16】
分部分项工程清单与计价表
单位(专业)工程名称:艇湖路100号等楼宇及数字化建设工程-长乐法庭 | [5 empty] | 标段: |  |  | 第12页 共25页
序号 | 项目编码 | 项目名称 | 项目特征 | 计量 单位 | 工程量 | 金 额 (元) |  |  |  |  | 备注
[6 empty] | 综合单价 | 合价 | 其中
[8 empty] | 人工费 | 机械费 | 暂估价
84 | 01B005 | 大便坑 | 1.砂浆面层大便坑（10只） | 个 | 2 | 141.12 | 282.24 | 102.46 | 0.72
85 | 011503001001 | 金属扶手、栏杆、栏板 | 1.1.6厚方管栏杆配实木扶手（具体由厂家深化设计） | m | 20.18 | 200.00 | 4036.00
|  | 二层 |  |  |  |  | 344468.91 | 102949.20 | 1750.29
86 | 011605001004 | 平面块料拆除 | 1.饰面材料种类：地面原地砖拆除 | m2 | 470.39 | 21.25 | 9995.79 | 8283.57
87 | 011608002003 | 铲除涂料面 | 1.铲除并清理原有涂料面层至水泥砂浆基层 | m2 | 899.84 | 8.00 | 7198.72 | 5956.94
88 | 011610002002 | 金属门窗拆除 | 1.金属门窗拆除 | m2 | 36.54 | 24.32 | 888.65 | 736.65
89 | 011601001002 | 砖砌体拆除 | 1.砌体名称：原墙体拆除 | m3 | 8.73 | 141.98 | 1239.49 | 599.66 | 427.86
90 | 011606003003 | 天棚面龙骨及饰面拆除 | 1.龙骨及饰面种类：原吊顶拆除 | m2 | 19.61 | 9.28 | 181.98 | 150.80
91 | 011605002002 | 立面块料拆除 | 1.饰面材料种类：原墙砖拆除 | m2 | 73.99 | 8.77 | 648.89 | 537.91
92 | 011609002001 | 隔断隔墙拆除 | 1.拆除隔墙的饰面种类：原铝合金玻璃隔断拆除 | m2 | 24.18 | 3.85 | 93.09 | 77.13
93 | 01B006 | 原钢结构玻璃雨蓬拆除 | 1.原钢结构玻璃雨蓬拆除，含垃圾清运 | m2 | 38.25 | 30.00 | 1147.50
94 | 011605001005 | 平面块料拆除 | 1.饰面材料种类：原楼梯石材踏步拆除 | m2 | 43.32 | 20.13 | 872.03 | 723.01
95 | 010103002003 | 余方弃置 | 1.废弃料品种：废弃建筑垃圾 2.运距：投标人自行考虑 | m3 | 46.63 | 20.10 | 937.26 | 42.43 | 746.08
本页小计 | [6 empty] | 27521.64 | 17210.56 | 1174.66
【表10.2.2-16】
分部分项工程清单与计价表
单位(专业)工程名称:艇湖路100号等楼宇及数字化建设工程-长乐法庭 | [5 empty] | 标段: |  |  | 第13页 共25页
序号 | 项目编码 | 项目名称 | 项目特征 | 计量 单位 | 工程量 | 金 额 (元) |  |  |  |  | 备注
[6 empty] | 综合单价 | 合价 | 其中
[8 empty] | 人工费 | 机械费 | 暂估价
96 | 010402001003 | 砌块墙 | 1.砌块品种、规格、强度等级：240mmB07级蒸压砂加气混凝土砌块 2.砂浆强度等级：专用粘结剂砌筑砂浆 | m3 | 0.26 | 443.10 | 115.21 | 18.87 | 0.05
97 | 010503005002 | 过梁 | 1.混凝土类别：过梁 2.混凝土强度等级：C25 | m3 | 0.04 | 577.23 | 23.09 | 4.40 | 0.03
98 | 010515001003 | 现浇构件钢筋 | 1.钢筋种类、规格：HRB400 Ф18以内 | t | 0.010 | 4687.85 | 46.88 | 5.27 | 0.74
99 | 011207001018 | 墙面装饰板 | 1.龙骨材料种类、规格、中距：轻钢龙骨 2.基层材料种类、规格：双面12mm纸面石膏板，板封贴、点锈 | m2 | 33.96 | 108.26 | 3676.51 | 1342.10
100 | 011210003002 | 玻璃隔断 | 1.玻璃品种、规格、颜色：双层中空百叶玻璃隔断 | m2 | 32.46 | 282.97 | 9185.21 | 966.98
101 | 011210003003 | 玻璃隔断 | 1.玻璃品种、规格、颜色：铝合金长虹玻璃隔断 | m2 | 16.80 | 248.28 | 4171.10 | 731.47
102 | 010904002002 | 楼（地）面涂膜防水 | 1.防水膜品种：JS防水涂料 2.涂膜厚度、遍数：2.0mm | m2 | 19.61 | 35.26 | 691.45 | 99.42
103 | 010903002002 | 墙面涂膜防水 | 1.防水膜品种：JS防水涂料 2.涂膜厚度、遍数：2.0mm | m2 | 50.70 | 39.23 | 1988.96 | 328.54
本页小计 | [6 empty] | 19898.41 | 3497.05 | 0.82
【表10.2.2-16】
分部分项工程清单与计价表
单位(专业)工程名称:艇湖路100号等楼宇及数字化建设工程-长乐法庭 | [5 empty] | 标段: |  |  | 第14页 共25页
序号 | 项目编码 | 项目名称 | 项目特征 | 计量 单位 | 工程量 | 金 额 (元) |  |  |  |  | 备注
[6 empty] | 综合单价 | 合价 | 其中
[8 empty] | 人工费 | 机械费 | 暂估价
104 | 011102003004 | 块料楼地面 | 1.找平层厚度、砂浆配合比：30厚1:3水泥砂浆找平层 2.结合层厚度、砂浆配合比：10厚水泥砂浆结合层 3.面层材料品种、规格、颜色：800*800防滑砖 | m2 | 447.13 | 152.84 | 68339.35 | 21855.71 | 518.67
105 | 011102003005 | 块料楼地面 | 1.找平层厚度、砂浆配合比：30厚1:3水泥砂浆找平层 2.结合层厚度、砂浆配合比：10厚水泥砂浆结合层 3.面层材料品种、规格、颜色：600*600防滑砖 | m2 | 19.60 | 139.55 | 2735.18 | 926.49 | 22.74
106 | 011102001006 | 石材楼地面 | 1.找平层厚度、砂浆配合比：30厚1:3水泥砂浆找平层 2.结合层厚度、砂浆配合比：10厚水泥砂浆结合层 3.面层材料品种、规格、颜色：20mm啡网纹石材门槛板 | m2 | 3.67 | 374.99 | 1376.21 | 177.59 | 4.26
107 | 011106001002 | 石材楼梯面层 | 1.找平层厚度、砂浆配合比：20厚DS M20.0水泥砂浆找平 2.面层材料品种、规格、颜色：大理石楼梯面 3.防滑条材料种类、规格：开三条防滑槽 | m2 | 43.32 | 254.65 | 11031.44 | 2947.06 | 12.56
本页小计 | [6 empty] | 83482.18 | 25906.85 | 558.23
【表10.2.2-16】
分部分项工程清单与计价表
单位(专业)工程名称:艇湖路100号等楼宇及数字化建设工程-长乐法庭 | [5 empty] | 标段: |  |  | 第15页 共25页
序号 | 项目编码 | 项目名称 | 项目特征 | 计量 单位 | 工程量 | 金 额 (元) |  |  |  |  | 备注
[6 empty] | 综合单价 | 合价 | 其中
[8 empty] | 人工费 | 机械费 | 暂估价
108 | 011302001006 | 吊顶天棚 | 1.龙骨材料种类、规格、中距：U50轻钢龙骨 2.基层材料种类、规格：9.5mm双层纸面石膏板 3.面层材料品种、规格：满刮内墙腻子，白色无机涂料二度饰面 | m2 | 383.47 | 137.59 | 52761.64 | 21715.91
109 | 011302001007 | 吊顶天棚（侧面） | 1.龙骨材料种类、规格、中距：U50轻钢龙骨 2.基层材料种类、规格：15mm阻燃板基层+9.5mm纸面石膏板 3.面层材料品种、规格：满刮内墙腻子，白色无机涂料二度饰面 | m2 | 13.44 | 177.92 | 2391.24 | 881.93
110 | 011302001008 | 吊顶天棚 | 1.龙骨材料种类、规格、中距：U50轻钢龙骨 2.面层材料品种、规格：1.0厚300*600铝扣板吊顶 | m2 | 19.61 | 143.76 | 2819.13 | 618.70
111 | 011302002002 | 格栅吊顶 | 1.面层材料品种、规格：原木色铝方通@80mm | m2 | 38.09 | 141.57 | 5392.40 | 711.52
112 | 011302001009 | 吊顶天棚 | 1.面层材料品种、规格：透光软膜 | m2 | 1.86 | 207.78 | 386.47 | 27.17
113 | 010810002002 | 木窗帘盒 | 1.窗帘盒材质、规格：15mm阻燃板基层，9.5mm纸面石膏板饰面 2.防护材料种类：满刮内墙腻子，白色无机涂料二度饰面 | m2 | 25.23 | 158.08 | 3988.36 | 1748.44 | 0.76
114 | 010810001002 | 窗帘（杆） | 1.布艺窗帘(含罗马杆、轨道等一切配件）按立面投影面计算，窗帘离地7cm | m2 | 152.86 | 45.00 | 6878.70
本页小计 | [6 empty] | 74617.94 | 25703.67 | 0.76
【表10.2.2-16】
分部分项工程清单与计价表
单位(专业)工程名称:艇湖路100号等楼宇及数字化建设工程-长乐法庭 | [5 empty] | 标段: |  |  | 第16页 共25页
序号 | 项目编码 | 项目名称 | 项目特征 | 计量 单位 | 工程量 | 金 额 (元) |  |  |  |  | 备注
[6 empty] | 综合单价 | 合价 | 其中
[8 empty] | 人工费 | 机械费 | 暂估价
115 | 011304001002 | 灯带（槽） | 1.格栅片材料品种、规格：15mm阻燃板基层，9.5mm纸面石膏板面层，满刮内墙腻子，白色无机涂料二度饰面 | m2 | 4.04 | 180.16 | 727.85 | 293.47 | 0.28
116 | 011407002002 | 天棚喷刷涂料 | 1.刮腻子要求：满刮内墙腻子 2.涂料品种、喷刷遍数：深灰色无机涂料/原顶刷白 | m2 | 135.77 | 28.83 | 3914.25 | 2340.67
117 | 01B007 | 党徽图案定制 | 1.党徽图案定制 | 项 | 1 | 2000.00 | 2000.00 |  |  | 2000.00
118 | 011502001006 | 金属装饰线 | 1.线条材料品种、规格、颜色：30宽圆形黑钛拉丝不锈钢包边 | m | 4.84 | 16.98 | 82.18 | 40.80
119 | 010802001002 | 金属（塑钢）门 | 1.门框、扇材质：M0821成品铝合金平开门(含五金配件） | 樘 | 2 | 842.05 | 1684.10 | 126.62
120 | 010801001005 | 木质门 | 1.门代号及洞口尺寸：M1021成品木门（含五金配件） | 樘 | 17 | 1385.85 | 23559.45 | 1161.78
121 | 010801004001 | 木质防火门 | 1.门代号及洞口尺寸：FM甲1021木质防火门（含五金配件） | 樘 | 1 | 809.17 | 809.17 | 71.34
122 | 010808004002 | 金属门窗套 | 1.基层材料种类：15mm阻燃板基层 2.面层材料品种、规格：1.2厚黑钛拉丝不锈钢饰面 | m2 | 2.14 | 427.59 | 915.04 | 122.77 | 0.13
123 | 011105006002 | 金属踢脚线 | 1.踢脚线高度：100mm 2.基层材料种类、规格：9mm阻燃板 3.面层材料品种、规格、颜色：黑钛拉丝不锈钢踢脚线 | m2 | 27.69 | 321.13 | 8892.09 | 644.35
本页小计 | [6 empty] | 42584.13 | 4801.80 | 0.41 | 2000.00
【表10.2.2-16】
分部分项工程清单与计价表
单位(专业)工程名称:艇湖路100号等楼宇及数字化建设工程-长乐法庭 | [5 empty] | 标段: |  |  | 第17页 共25页
序号 | 项目编码 | 项目名称 | 项目特征 | 计量 单位 | 工程量 | 金 额 (元) |  |  |  |  | 备注
[6 empty] | 综合单价 | 合价 | 其中
[8 empty] | 人工费 | 机械费 | 暂估价
124 | 011207001019 | 墙面装饰板 | 1.基层材料种类、规格：15mm阻燃板 2.面层材料品种、规格、颜色：竹木纤维板 | m2 | 57.61 | 129.86 | 7481.23 | 1711.59
125 | 011207001020 | 墙面装饰板 | 1.基层材料种类、规格：15mm阻燃板，12mm纸面石膏板，板封贴点锈，无机涂料二遍 2.面层材料品种、规格、颜色：灯膜箱 | m2 | 4.18 | 212.58 | 888.58 | 264.13
126 | 011207001021 | 墙面装饰板 | 1.基层材料种类、规格：15mm阻燃板 2.面层材料品种、规格、颜色：长城板 | m2 | 5.80 | 160.16 | 928.93 | 172.32
127 | 011207001022 | 墙面装饰板 | 1.基层材料种类、规格：15mm阻燃板 2.面层材料品种、规格、颜色：硬包 | m2 | 50.18 | 183.25 | 9195.49 | 2213.44
128 | 011207001023 | 墙面装饰板 | 1.龙骨材料种类、规格、中距：30厚木龙骨防火防潮处理 2.基层材料种类、规格：15mm阻燃板 3.面层材料品种、规格、颜色：竹木纤维板 | m2 | 13.61 | 159.59 | 2172.02 | 566.18
129 | 011207001024 | 墙面装饰板 | 1.龙骨材料种类、规格、中距：30厚木龙骨防火防潮处理 2.基层材料种类、规格：15mm阻燃板 3.面层材料品种、规格、颜色：12mm纸面石膏板，满刮内墙腻子，米白色艺术涂料 | m2 | 8.82 | 150.93 | 1331.20 | 406.16
本页小计 | [6 empty] | 21997.45 | 5333.82
【表10.2.2-16】
分部分项工程清单与计价表
单位(专业)工程名称:艇湖路100号等楼宇及数字化建设工程-长乐法庭 | [5 empty] | 标段: |  |  | 第18页 共25页
序号 | 项目编码 | 项目名称 | 项目特征 | 计量 单位 | 工程量 | 金 额 (元) |  |  |  |  | 备注
[6 empty] | 综合单价 | 合价 | 其中
[8 empty] | 人工费 | 机械费 | 暂估价
130 | 011207001025 | 墙面装饰板 | 1.基层材料种类、规格：9mm阻燃板 2.面层材料品种、规格、颜色：6mm竹炭木镜面板 3.压条材料种类、规格：30mm宽1.2mm厚拉丝不锈钢包边 | m2 | 2.10 | 240.81 | 505.70 | 77.64
131 | 011407001004 | 墙面喷刷涂料 | 1.基层类型：玻璃丝网格布 2.刮腻子要求：满刮内墙腻子2遍 3.涂料品种、喷刷遍数：白色无机涂料二度饰面 | m2 | 678.62 | 33.59 | 22794.85 | 13708.12
132 | 011407001005 | 墙面喷刷涂料 | 1.基层类型：玻璃丝网格布 2.刮腻子要求：满刮内墙腻子2遍 3.涂料品种、喷刷遍数：米白色艺术涂料 | m2 | 8.42 | 43.72 | 368.12 | 170.08
133 | 011204003005 | 块料墙面 | 1.基层材料品种：14厚M5水泥砂浆分层抹平，6厚M20水泥砂浆粘贴层 2.面层材料品种、规格、颜色：10mm厚300*600墙砖 | m2 | 73.36 | 133.28 | 9777.42 | 3954.84 | 15.41
134 | 011502001007 | 金属装饰线 | 1.线条材料品种、规格、颜色：10mm1.2厚黑钛拉丝不锈钢收边条 | m | 25.35 | 21.21 | 537.67 | 88.98
135 | 011502001008 | 金属装饰线 | 1.线条材料品种、规格、颜色：5mm黑钛拉丝不锈钢收边条 | m | 42.00 | 18.03 | 757.26 | 147.42
136 | 011508004001 | 金属字 | 1.镌字材料品种、颜色：嵊州市人民法院 长乐法庭 2.字体规格：金属字体（由广告公司深化） | 个 | 11 | 161.63 | 1777.93 | 300.96
本页小计 | [6 empty] | 36518.95 | 18448.04 | 15.41
【表10.2.2-16】
分部分项工程清单与计价表
单位(专业)工程名称:艇湖路100号等楼宇及数字化建设工程-长乐法庭 | [5 empty] | 标段: |  |  | 第19页 共25页
序号 | 项目编码 | 项目名称 | 项目特征 | 计量 单位 | 工程量 | 金 额 (元) |  |  |  |  | 备注
[6 empty] | 综合单价 | 合价 | 其中
[8 empty] | 人工费 | 机械费 | 暂估价
137 | 011210005002 | 成品隔断 | 1.隔断材料品种、规格、颜色：18mm厚木纹抗倍特板 H=2.15m | m2 | 13.02 | 226.98 | 2955.28 | 549.44
138 | 011505001002 | 洗漱台 | 1.材料品种、规格、颜色：岩板台面洗漱台，石材磨小圆边，石材台面开孔 | m2 | 0.97 | 755.56 | 732.89 | 248.49
139 | 011501009002 | 定制洗漱台下柜 | 1.定制洗漱台下柜 | m2 | 0.91 | 850.00 | 773.50
140 | 011501006001 | 书柜 | 1.成品柜子定制 | m2 | 34.26 | 850.00 | 29121.00
141 | 010809004002 | 石材窗台板 | 1.窗台板材质、规格、颜色：40mm啡网纹石材窗台板，石材磨小圆边 | m2 | 12.02 | 354.87 | 4265.54 | 1249.48
142 | 01B008 | 大便坑 | 1.砂浆面层大便坑（10只） | 个 | 2 | 141.12 | 282.24 | 102.46 | 0.72
143 | 011503001002 | 金属扶手、栏杆、栏板 | 1.1.6厚方管栏杆配实木扶手（具体由厂家深化设计） | m | 20.18 | 200.00 | 4036.00
|  | 三层 |  |  |  |  | 224912.06 | 88493.23 | 1342.16
144 | 011605001006 | 平面块料拆除 | 1.饰面材料种类：地面原地砖拆除 | m2 | 138.48 | 21.25 | 2942.70 | 2438.63
145 | 011606001002 | 楼地面龙骨及饰面拆除 | 1.龙骨及饰面种类：地面原木地板拆除 | m2 | 413.64 | 8.74 | 3615.21 | 2994.75
146 | 011608002004 | 铲除涂料面 | 1.铲除并清理原有涂料面层至水泥砂浆基层 | m2 | 1723.46 | 8.00 | 13787.68 | 11409.31
147 | 011610002003 | 金属门窗拆除 | 1.金属门窗拆除 | m2 | 32.97 | 24.32 | 801.83 | 664.68
本页小计 | [6 empty] | 63313.87 | 19657.24 | 0.72
【表10.2.2-16】
分部分项工程清单与计价表
单位(专业)工程名称:艇湖路100号等楼宇及数字化建设工程-长乐法庭 | [5 empty] | 标段: |  |  | 第20页 共25页
序号 | 项目编码 | 项目名称 | 项目特征 | 计量 单位 | 工程量 | 金 额 (元) |  |  |  |  | 备注
[6 empty] | 综合单价 | 合价 | 其中
[8 empty] | 人工费 | 机械费 | 暂估价
148 | 011606003004 | 天棚面龙骨及饰面拆除 | 1.龙骨及饰面种类：原吊顶拆除 | m2 | 19.61 | 9.28 | 181.98 | 150.80
149 | 011605002003 | 立面块料拆除 | 1.饰面材料种类：原墙砖拆除 | m2 | 74.44 | 8.77 | 652.84 | 541.18
150 | 010103002004 | 余方弃置 | 1.废弃料品种：废弃建筑垃圾 2.运距：投标人自行考虑 | m3 | 42.57 | 20.10 | 855.66 | 38.74 | 681.12
151 | 010904002003 | 楼（地）面涂膜防水 | 1.防水膜品种：JS防水涂料 2.涂膜厚度、遍数：2.0mm | m2 | 19.61 | 35.26 | 691.45 | 99.42
152 | 010903002003 | 墙面涂膜防水 | 1.防水膜品种：JS防水涂料 2.涂膜厚度、遍数：2.0mm | m2 | 50.70 | 39.23 | 1988.96 | 328.54
153 | 011102003006 | 块料楼地面 | 1.找平层厚度、砂浆配合比：30厚1:3水泥砂浆找平层 2.结合层厚度、砂浆配合比：10厚水泥砂浆结合层 3.面层材料品种、规格、颜色：800*800防滑砖 | m2 | 532.50 | 152.84 | 81387.30 | 26028.60 | 617.70
154 | 011102003007 | 块料楼地面 | 1.找平层厚度、砂浆配合比：30厚1:3水泥砂浆找平层 2.结合层厚度、砂浆配合比：10厚水泥砂浆结合层 3.面层材料品种、规格、颜色：600*600防滑砖 | m2 | 19.61 | 139.55 | 2736.58 | 926.96 | 22.75
本页小计 | [6 empty] | 88494.77 | 28114.24 | 1321.57
【表10.2.2-16】
分部分项工程清单与计价表
单位(专业)工程名称:艇湖路100号等楼宇及数字化建设工程-长乐法庭 | [5 empty] | 标段: |  |  | 第21页 共25页
序号 | 项目编码 | 项目名称 | 项目特征 | 计量 单位 | 工程量 | 金 额 (元) |  |  |  |  | 备注
[6 empty] | 综合单价 | 合价 | 其中
[8 empty] | 人工费 | 机械费 | 暂估价
155 | 011102001007 | 石材楼地面 | 1.找平层厚度、砂浆配合比：30厚1:3水泥砂浆找平层 2.结合层厚度、砂浆配合比：10厚水泥砂浆结合层 3.面层材料品种、规格、颜色：20mm啡网纹石材门槛板 | m2 | 4.13 | 374.99 | 1548.71 | 199.85 | 4.79
156 | 011302001010 | 吊顶天棚 | 1.龙骨材料种类、规格、中距：U50轻钢龙骨 2.面层材料品种、规格：1.0厚300*600铝扣板吊顶 | m2 | 19.61 | 143.76 | 2819.13 | 618.70
157 | 011407002003 | 天棚喷刷涂料 | 1.刮腻子要求：满刮内墙腻子2遍 2.涂料品种、喷刷遍数：白色无机涂料二度饰面 | m2 | 640.88 | 27.35 | 17528.07 | 10401.48
158 | 011105006003 | 金属踢脚线 | 1.踢脚线高度：100mm 2.基层材料种类、规格：9mm阻燃板 3.面层材料品种、规格、颜色：黑钛拉丝不锈钢踢脚线 | m2 | 40.81 | 321.13 | 13105.32 | 949.65
159 | 011407001006 | 墙面喷刷涂料 | 1.基层类型：玻璃丝网格布 2.刮腻子要求：满刮内墙腻子2遍 3.涂料品种、喷刷遍数：白色无机涂料二度饰面 | m2 | 1148.62 | 33.59 | 38582.15 | 23202.12
160 | 011207001026 | 墙面装饰板 | 1.基层材料种类、规格：9mm阻燃板 2.面层材料品种、规格、颜色：6mm竹炭木镜面板 3.压条材料种类、规格：30mm宽1.2mm厚拉丝不锈钢包边 | m2 | 2.10 | 240.81 | 505.70 | 77.64
本页小计 | [6 empty] | 74089.08 | 35449.44 | 4.79
【表10.2.2-16】
分部分项工程清单与计价表
单位(专业)工程名称:艇湖路100号等楼宇及数字化建设工程-长乐法庭 | [5 empty] | 标段: |  |  | 第22页 共25页
序号 | 项目编码 | 项目名称 | 项目特征 | 计量 单位 | 工程量 | 金 额 (元) |  |  |  |  | 备注
[6 empty] | 综合单价 | 合价 | 其中
[8 empty] | 人工费 | 机械费 | 暂估价
161 | 011204003006 | 块料墙面 | 1.基层材料品种：14厚M5水泥砂浆分层抹平，6厚M20水泥砂浆粘贴层 2.面层材料品种、规格、颜色：10mm厚300*600墙砖 | m2 | 74.65 | 133.28 | 9949.35 | 4024.38 | 15.68
162 | 011210005003 | 成品隔断 | 1.隔断材料品种、规格、颜色：18mm厚木纹抗倍特板 H=2.15m | m2 | 12.85 | 226.98 | 2916.69 | 542.27
163 | 011505001003 | 洗漱台 | 1.材料品种、规格、颜色：岩板台面洗漱台，石材磨小圆边，石材台面开孔 | m2 | 0.87 | 765.15 | 665.68 | 228.82
164 | 011501009003 | 定制洗漱台下柜 | 1.定制洗漱台下柜 | m2 | 0.81 | 850.00 | 688.50
165 | 010809004003 | 石材窗台板 | 1.窗台板材质、规格、颜色：40mm啡网纹石材窗台板，石材磨小圆边 | m2 | 13.21 | 354.85 | 4687.57 | 1373.05
166 | 010802001003 | 金属（塑钢）门 | 1.门框、扇材质：M0821成品铝合金平开门(含五金配件） | 樘 | 2 | 842.05 | 1684.10 | 126.62
167 | 010801001006 | 木质门 | 1.门代号及洞口尺寸：M0921成品木门（含五金配件） | 樘 | 14 | 1259.37 | 17631.18 | 903.56
168 | 010801001007 | 木质门 | 1.门代号及洞口尺寸：M1521成品木门（含五金配件） | 樘 | 1 | 2128.20 | 2128.20 | 112.18
169 | 010808004003 | 金属门窗套 | 1.基层材料种类：15mm阻燃板基层 2.面层材料品种、规格：1.2厚黑钛拉丝不锈钢饰面 | m2 | 1.94 | 427.59 | 829.52 | 111.30 | 0.12
|  | 保安室、食堂 |  |  |  |  | 32681.56 | 11955.86 | 192.19
本页小计 | [6 empty] | 41180.79 | 7422.18 | 15.80
【表10.2.2-16】
分部分项工程清单与计价表
单位(专业)工程名称:艇湖路100号等楼宇及数字化建设工程-长乐法庭 | [5 empty] | 标段: |  |  | 第23页 共25页
序号 | 项目编码 | 项目名称 | 项目特征 | 计量 单位 | 工程量 | 金 额 (元) |  |  |  |  | 备注
[6 empty] | 综合单价 | 合价 | 其中
[8 empty] | 人工费 | 机械费 | 暂估价
170 | 011605001007 | 平面块料拆除 | 1.饰面材料种类：地面原地砖拆除 | m2 | 50.49 | 21.25 | 1072.91 | 889.13
171 | 011605001008 | 平面块料拆除 | 1.饰面材料种类：原石材压顶拆除 | m2 | 0.24 | 16.54 | 3.97 | 3.29
172 | 011608002005 | 铲除涂料面 | 1.铲除并清理原有涂料面层至水泥砂浆基层 | m2 | 90.90 | 8.00 | 727.20 | 601.76
173 | 011610002004 | 金属门窗拆除 | 1.金属门窗拆除 | m2 | 1.89 | 24.32 | 45.96 | 38.10
174 | 011606003005 | 天棚面龙骨及饰面拆除 | 1.龙骨及饰面种类：原吊顶拆除 | m2 | 50.49 | 9.28 | 468.55 | 388.27
175 | 011605002004 | 立面块料拆除 | 1.饰面材料种类：原墙砖拆除 | m2 | 35.09 | 8.77 | 307.74 | 255.10
176 | 010103002005 | 余方弃置 | 1.废弃料品种：废弃建筑垃圾 2.运距：投标人自行考虑 | m3 | 7.36 | 20.10 | 147.94 | 6.70 | 117.76
177 | 01B009 | 原石材灶台拆除 | 1.原石材灶台拆除含垃圾清运一次性包干 | 项 | 1 | 300.00 | 300.00
178 | 01B010 | 原石材水槽拆除 | 1.原石材水槽拆除含垃圾清运一次性包干 | 项 | 1 | 300.00 | 300.00
179 | 010904002004 | 楼（地）面涂膜防水 | 1.防水膜品种：JS防水涂料 2.涂膜厚度、遍数：2.0mm | m2 | 2.53 | 35.26 | 89.21 | 12.83
180 | 010903002004 | 墙面涂膜防水 | 1.防水膜品种：JS防水涂料 2.涂膜厚度、遍数：2.0mm | m2 | 9.95 | 39.23 | 390.34 | 64.48
本页小计 | [6 empty] | 3853.82 | 2259.66 | 117.76
【表10.2.2-16】
分部分项工程清单与计价表
单位(专业)工程名称:艇湖路100号等楼宇及数字化建设工程-长乐法庭 | [5 empty] | 标段: |  |  | 第24页 共25页
序号 | 项目编码 | 项目名称 | 项目特征 | 计量 单位 | 工程量 | 金 额 (元) |  |  |  |  | 备注
[6 empty] | 综合单价 | 合价 | 其中
[8 empty] | 人工费 | 机械费 | 暂估价
181 | 011102003008 | 块料楼地面 | 1.找平层厚度、砂浆配合比：30厚1:3水泥砂浆找平层 2.结合层厚度、砂浆配合比：10厚水泥砂浆结合层 3.面层材料品种、规格、颜色：800*800防滑砖 | m2 | 47.96 | 152.84 | 7330.21 | 2344.28 | 55.63
182 | 011102003009 | 块料楼地面 | 1.找平层厚度、砂浆配合比：30厚1:3水泥砂浆找平层 2.结合层厚度、砂浆配合比：10厚水泥砂浆结合层 3.面层材料品种、规格、颜色：600*600防滑砖 | m2 | 2.53 | 139.55 | 353.06 | 119.59 | 2.93
183 | 011302001011 | 吊顶天棚 | 1.龙骨材料种类、规格、中距：U50轻钢龙骨 2.面层材料品种、规格：1.0厚300*300铝扣板吊顶 | m2 | 2.53 | 162.48 | 411.07 | 88.42
184 | 011302001012 | 吊顶天棚 | 1.龙骨材料种类、规格、中距：U50轻钢龙骨 2.面层材料品种、规格：1.0厚600*600铝扣板吊顶 | m2 | 47.96 | 143.76 | 6894.73 | 1513.14
185 | 011204003007 | 块料墙面 | 1.基层材料品种：14厚M5水泥砂浆分层抹平，6厚M20水泥砂浆粘贴层 2.面层材料品种、规格、颜色：10mm厚300*600墙砖 | m2 | 75.56 | 133.28 | 10070.64 | 4073.44 | 15.87
本页小计 | [6 empty] | 25059.71 | 8138.87 | 74.43
【表10.2.2-16】
分部分项工程清单与计价表
单位(专业)工程名称:艇湖路100号等楼宇及数字化建设工程-长乐法庭 | [5 empty] | 标段: |  |  | 第25页 共25页
序号 | 项目编码 | 项目名称 | 项目特征 | 计量 单位 | 工程量 | 金 额 (元) |  |  |  |  | 备注
[6 empty] | 综合单价 | 合价 | 其中
[8 empty] | 人工费 | 机械费 | 暂估价
186 | 011105003001 | 块料踢脚线 | 1.踢脚线高度：100mm 2.粘贴层厚度、材料种类：专用粘结剂 3.面层材料品种、规格、颜色：地砖踢脚线 | m2 | 2.04 | 111.25 | 226.95 | 55.92
187 | 011407001007 | 墙面喷刷涂料 | 1.基层类型：玻璃丝网格布 2.刮腻子要求：满刮内墙腻子2遍 3.涂料品种、喷刷遍数：白色无机涂料二度饰面 | m2 | 55.53 | 33.59 | 1865.25 | 1121.71
188 | 010802001004 | 金属（塑钢）门 | 1.门框、扇材质：M0921成品铝合金平开门(含五金配件） | 樘 | 1 | 932.19 | 932.19 | 67.42
189 | 011505001004 | 洗漱台 | 1.材料品种、规格、颜色：中国黑水槽，石材磨小圆边，石材台面开孔 | m2 | 1.44 | 516.42 | 743.64 | 312.28
本页小计 | [6 empty] | 3768.03 | 1557.33
合计 | [6 empty] | 1115622.53 | 328947.69 | 8815.73 | 66615.15

## 2_表10_2_2-16 施工技术措施项目清单与计价表
【表10.2.2-16】
施工技术措施项目清单与计价表
单位(专业)工程名称:艇湖路100号等楼宇及数字化建设工程-长乐法庭 | [5 empty] | 标段: |  |  | 第1页 共1页
序号 | 项目编码 | 项目名称 | 项目特征 | 计量 单位 | 工程量 | 金 额 (元) |  |  |  |  | 备注
[6 empty] | 综合单价 | 合价 | 其中
[8 empty] | 人工费 | 机械费 | 暂估价
|  | [请输入分部名称,电子评标勿删] |  |  | 0 |  | 12244.79 | 8785.76 | 697.46
1 | 011702009001 | 过梁 | 1.现浇混凝土 直形圈过梁 复合木模 | m2 | 2.26 | 55.28 | 124.93 | 75.78 | 1.54
2 | 011701006002 | 满堂脚手架 | 1.满堂脚手架 ~基本层3.6m～5.2m`单独装饰或二次装饰工程，层高在3.6m以内的天棚饰面脚手架 | m2 | 1533.55 | 7.42 | 11378.94 | 8189.16 | 659.43
3 | 011701006003 | 满堂脚手架 | 1.满堂脚手架 ~层高7.5(m)`单独装饰或二次装饰工程，层高在3.6m以内的天棚饰面脚手架 | m2 | 58.85 | 12.59 | 740.92 | 520.82 | 36.49
本页小计 | [6 empty] | 12244.79 | 8785.76 | 697.46
合计 | [6 empty] | 12244.79 | 8785.76 | 697.46

## 2_表10_2_2-21 其他项目清单与计价汇总表
【表10.2.2-21】
其他项目清单与计价汇总表
工程名称:长乐法庭 |  | 标段: | 第1页 共1页
序号 | 项 目 名 称 | 金额(元) | 备注
1 | 暂列金额 | 62651.96 | 明细详见表10.2.2-22
1.1 | 标化工地增加费 |  | 明细详见表10.2.2-22
1.2 | 优质工程增加费 |  | 明细详见表10.2.2-22
1.3 | 其他暂列金额 | 62651.96 | 明细详见表10.2.2-22
2 | 暂估价 | 20300.00
2.1 | 材料（设备）暂估价 |  | 明细详见表10.2.2-23
2.2 | 专业工程暂估价 | 20300.00 | 明细详见表10.2.2-24
2.3 | 专项技术措施暂估价 |  | 明细详见表10.2.2-25
3 | 计日工 |  | 明细详见表10.2.2-26
4 | 总承包服务费 |  | 明细详见表10.2.2-27
合 计 |  | 82951.96 | -

## 2_表10_2_2-22 暂列金额明细表
【表10.2.2-22】
暂列金额明细表
工程名称:长乐法庭 |  |  | 标段: | 第1页 共1页
序号 | 项 目 名 称 | 计量单位 | 暂定金额(元) | 备注
1 | 标化工地增加费 | 项
2 | 优质工程增加费 | 项
3 | 其他暂列金额 | 项 | 62651.96 | 估算比例一般不高于5%
3.1 | 其他暂列金额 | 项 | 62651.96
合计 |  |  | 62651.96 | -

## 2_表10_2_2-23 材料（工程设备）暂估单价表
【表10.2.2-23】
材料（工程设备）暂估单价表
单位(专业)工程名称:艇湖路100号等楼宇及数字化建设工程-长乐法庭 |  |  |  | 标段: |  | 第1页 共1页
序号 | 材料（工程设备）名称、规格、型号 | 计量 单位 | 数量 | 单价 | 合价 | 备注
1 | 无边框自动感应玻璃门（由厂家深化） | m2 | 47.53 | 550 | 26143.15
2 | 党徽图案定制 | 项 | 1.00 | 2000 | 2000.00
3 | 红色铝板雨蓬（由专业厂家二次深化） | m2 | 32.06 | 1200 | 38472.00
合计 |  |  |  |  | 66615.15

## 2_表10_2_2-24 专业工程暂估价表
【表10.2.2-24】
专业工程暂估价表
单位(专业)工程名称:艇湖路100号等楼宇及数字化建设工程-长乐法庭 |  | 标段: | 第1页 共1页
序号 | 工 程 名 称 | 工程内容 | 暂估金额(元) | 备注
1 | 广告造型板定制 |  | 10000.00
2 | “和”字广告公司深化 |  | 300.00
3 | 食堂新做橱柜 | 厂家深化设计 | 10000.00
合计 |  |  | 20300.00

## 2_表10_2_2-29 主要工日一览表
【表10.2.2-29】
主要工日一览表
工程名称:长乐法庭 |  |  | 标段: |  | 第1页 共1页
序号 | 工日名称（类别） | 单位 | 数 量 | 单价(元) | 合价（元） | 备注
1 | 一类人工 | 工日 | 1.211 | 138.00 | 167.12
2 | 二类人工 | 工日 | 478.144 | 149.00 | 71243.46
3 | 三类人工 | 工日 | 1557.251 | 171.00 | 266289.92

## 2_表10_2_2-31 主要材料和工程设备一览表
【表10.2.2-31】
主要材料和工程设备一览表
工程名称:长乐法庭 |  |  |  | 标段: |  | 第1页 共4页
序号 | 名称、规格、型号 | 单位 | 数量 | 单价(元) | 合价（元） | 备注
1 | 热轧带肋钢筋HRB400φ18 | t | 0.051 | 3814.00 | 194.51
2 | 镀锌铁丝φ0.7-1.0 | kg | 1.286 | 4.25 | 5.47
3 | 热轧光圆钢筋HPB300 φ6 | t | 0.019 | 4099.00 | 77.88
4 | 角钢Q235B 50×50×5 | t | 0.008 | 4018.00 | 32.14
5 | 角钢Q235B综合 | kg | 64.734 | 4.02 | 260.10
6 | 镀锌角钢 | t | 2.372 | 4018.00 | 9530.70
7 | 1.2厚黑钛拉丝不锈钢饰面 | m2 | 0.893 | 252.00 | 225.04
8 | 黑钛拉丝不锈钢壁龛定制 | m2 | 1.197 | 400.00 | 478.80
9 | 1.2厚黑钛拉丝不锈钢饰面 | m2 | 24.475 | 252.00 | 6167.70
10 | 圆钉50mm | kg | 0.658 | 4.25 | 2.80
11 | 圆钉 | kg | 19.173 | 4.25 | 81.49
12 | 电焊条E43系列 | kg | 111.718 | 6.81 | 760.80
13 | 铁件综合 | kg | 2.646 | 6.37 | 16.86
14 | 镀锌铁丝18# | kg | 11.466 | 4.25 | 48.73
15 | 镀锌铁丝22# | kg | 0.004 | 4.25 | 0.02
16 | 钢板网 | m2 | 2.513 | 7.70 | 19.35
17 | 复合硅酸盐水泥PC 32.5R综合 | kg | 0.068 | 0.35 | 0.02
18 | 普通硅酸盐水泥PO 42.5综合 | kg | 25391.299 | 0.42 | 10664.35
19 | 白色硅酸盐水泥425#、二级白度 | kg | 254.649 | 0.63 | 159.92
20 | 黄砂净砂 | t | 88.343 | 180.00 | 15901.74
21 | 碎石综合 | t | 6.394 | 126.00 | 805.64
22 | 混凝土实心砖240×115×53 MU10 | 千块 | 0.060 | 477.90 | 28.67
23 | 蒸压砂加气混凝土砌块B07 A3.5 | m3 | 9.585 | 323.00 | 3095.96
24 | 非泵送商品混凝土C15 | m3 | 0.324 | 393.00 | 127.33
25 | 非泵送商品混凝土C20 | m3 | 5.315 | 414.00 | 2200.41
26 | 非泵送商品混凝土C25 | m3 | 0.272 | 431.00 | 117.23
27 | 干混地面砂浆DS M20.0 | kg | 4934.546 | 0.29 | 1416.21
28 | 干混抹灰砂浆DP M5.0 | kg | 7725.810 | 0.28 | 2155.50
【表10.2.2-31】
主要材料和工程设备一览表
工程名称:长乐法庭 |  |  |  | 标段: |  | 第2页 共4页
序号 | 名称、规格、型号 | 单位 | 数量 | 单价(元) | 合价（元） | 备注
29 | 干混抹灰砂浆DP M15.0 | kg | 1105.535 | 0.30 | 334.98
30 | 干混抹灰砂浆DP M20.0 | kg | 4306.446 | 0.31 | 1343.61
31 | 干混砌筑砂浆DM M5.0 | kg | 39.600 | 0.26 | 10.10
32 | 干混砌筑砂浆DM M7.5 | kg | 125.268 | 0.26 | 32.95
33 | 杉板枋材 | m3 | 0.335 | 1681.00 | 563.14
34 | 竹木纤维板 | m2 | 22.680 | 40.00 | 907.20
35 | 阻燃板δ9 | m2 | 99.859 | 26.88 | 2684.21
36 | 阻燃板δ15 | m2 | 455.028 | 41.62 | 18938.27
37 | 阻燃板δ15 | m2 | 69.028 | 41.62 | 2872.95
38 | 长虹玻璃δ12 | m2 | 17.640 | 104.00 | 1834.56
39 | 竹炭木镜面板 | m2 | 6.615 | 70.00 | 463.05
40 | 瓷砖600×1200 | m2 | 3.893 | 107.00 | 416.55
41 | 瓷砖300×600 | m2 | 323.297 | 55.84 | 18052.90
42 | 墙面砖600×1200 | m2 | 101.213 | 107.00 | 10829.79
43 | 地砖600×600 | m2 | 67.279 | 61.86 | 4161.88
44 | 地砖800×800 | m2 | 1482.925 | 72.17 | 107022.70
45 | 陶瓷地砖综合 | m2 | 2.122 | 72.17 | 153.14
46 | 40厚芝麻黑花岗岩石材 | m2 | 26.153 | 156.80 | 4100.79
47 | 9mm白色岩板 | m2 | 26.554 | 380.00 | 10090.52
48 | 石材成品窗台板 | m2 | 32.996 | 201.00 | 6632.20
49 | 20mm啡网纹石材门槛板 | m2 | 15.137 | 292.00 | 4420.00
50 | 40厚芝麻白花岗岩石材 | m2 | 153.591 | 150.40 | 23100.09
51 | 天然石材饰面板 | m2 | 125.360 | 105.00 | 13162.80
52 | 中国黑大理石板 | m2 | 1.469 | 201.00 | 295.27
53 | 岩板 | m2 | 3.100 | 380.00 | 1178.00
54 | 纸面石膏板1200×2400×9.5 | m2 | 1410.635 | 11.50 | 16222.30
55 | 纸面石膏板1200×2400×12 | m2 | 11.288 | 14.16 | 159.84
56 | 纸面石膏板1200×2400×12 | m2 | 94.891 | 14.16 | 1343.66
57 | 竹木纤维板 | m2 | 143.148 | 40.00 | 5725.92
【表10.2.2-31】
主要材料和工程设备一览表
工程名称:长乐法庭 |  |  |  | 标段: |  | 第3页 共4页
序号 | 名称、规格、型号 | 单位 | 数量 | 单价(元) | 合价（元） | 备注
58 | 竹木纤维编织板 | m2 | 6.631 | 65.00 | 431.02
59 | 长城板 | m2 | 5.858 | 70.00 | 410.06
60 | 铝扣板300*300 | m2 | 2.606 | 84.96 | 221.41
61 | 铝扣板吊顶600*600*1.0 | m2 | 49.399 | 84.96 | 4196.94
62 | 铝扣板吊顶300*600*1.0 | m2 | 64.786 | 84.96 | 5504.22
63 | 铝塑板2440×1220×3 | m2 | 58.960 | 86.73 | 5113.60
64 | 透光软膜 | m2 | 38.609 | 180.40 | 6964.99
65 | 壁纸（竹子主题） | m2 | 43.780 | 13.01 | 569.58
66 | 硬包 | m2 | 59.212 | 68.00 | 4026.42
67 | 原木色铝方通80间距 | m2 | 63.851 | 105.00 | 6704.36
68 | 轻型龙骨U50 | m2 | 668.521 | 28.32 | 18932.51
69 | 成品木门 | m2 | 90.720 | 580.00 | 52617.60
70 | 铝合金平开门 | m2 | 11.899 | 339.00 | 4033.76
71 | 木质防火门甲级 | m2 | 2.063 | 343.00 | 707.61
72 | 防火卷帘门 | m2 | 58.880 | 292.00 | 17192.96
73 | 1.2厚拉丝不锈钢踢脚线100mm | m2 | 90.579 | 252.00 | 22825.91
74 | 10mm1.2厚黑钛拉丝不锈钢包边 | m | 65.444 | 15.50 | 1014.38
75 | 20mm1.2厚黑钛拉丝不锈钢包边 | m | 25.970 | 23.50 | 610.30
76 | 10mm1.2厚黑钛拉丝不锈钢包边 | m | 6.254 | 15.50 | 96.94
77 | 10mm1.2厚黑钛拉丝不锈钢收边条 | m | 26.871 | 15.50 | 416.50
78 | 20mm黑钛拉丝不锈钢收口条 | m | 30.719 | 23.50 | 721.90
79 | 5mm黑钛拉丝不锈钢收边条 | m | 44.520 | 12.50 | 556.50
80 | 无机涂料 | kg | 1.940 | 13.54 | 26.27
81 | 白色无机涂料 | kg | 1405.857 | 13.54 | 19035.30
82 | 米白色艺术涂料 | kg | 6.159 | 41.90 | 258.08
83 | 聚合物水泥基复合防水涂料JS I型 | kg | 1116.760 | 7.08 | 7906.66
84 | 耐碱玻璃纤维网格布 | m2 | 2557.412 | 1.30 | 3324.64
85 | 水 | t | 0.010 | 5.73 | 0.06
86 | 电 | kW·h | 599.063 | 0.88 | 527.18
【表10.2.2-31】
主要材料和工程设备一览表
工程名称:长乐法庭 |  |  |  | 标段: |  | 第4页 共4页
序号 | 名称、规格、型号 | 单位 | 数量 | 单价(元) | 合价（元） | 备注
87 | 水 | m3 | 83.680 | 5.73 | 479.49
88 | 复合模板综合 | m2 | 0.492 | 42.48 | 20.90
89 | 木模板 | m3 | 0.106 | 1504.00 | 159.42
90 | 脚手架钢管 | kg | 89.938 | 4.42 | 397.53
91 | 电焊条E50系列 | kg | 0.270 | 6.81 | 1.84
92 | 成品铝合金玻璃隔断夹百叶 | m2 | 53.990 | 210.00 | 11337.90
93 | 80*50木纹铝方通 | m2 | 42.359 | 105.00 | 4447.70
94 | 30mm宽1.2mm厚拉丝不锈钢包边 | m | 19.398 | 25.50 | 494.65
95 | 50宽黑钛拉丝不锈钢收边条50×13 | m | 15.476 | 29.50 | 456.54

## 2_表10_2_2-32 主要机械台班一览表
【表10.2.2-32】
主要机械台班一览表
工程名称:长乐法庭 |  |  |  | 标段: | 第1页 共1页
序号 | 机械名称、规格、型号 | 单位 | 数 量 | 单价(元) | 合价（元） | 备注
1 | 轮胎式装载机1.5m3 | 台班 | 0.625 | 756.32 | 472.70
2 | 手持式风动凿岩机 | 台班 | 14.755 | 12.61 | 186.06
3 | 载货汽车4t | 台班 | 1.508 | 462.49 | 697.43
4 | 自卸汽车15t | 台班 | 2.575 | 958.03 | 2466.93
5 | 灰浆搅拌机200L | 台班 | 10.288 | 170.09 | 1749.89
6 | 干混砂浆罐式搅拌机20000L | 台班 | 0.750 | 211.41 | 158.56
7 | 钢筋调直机14mm | 台班 | 0.013 | 39.74 | 0.52
8 | 钢筋切断机40mm | 台班 | 0.018 | 46.85 | 0.84
9 | 钢筋弯曲机40mm | 台班 | 0.011 | 27.99 | 0.31
10 | 木工圆锯机500mm | 台班 | 0.490 | 30.08 | 14.74
11 | 交流弧焊机21kV·A | 台班 | 0.040 | 69.68 | 2.79
12 | 交流弧焊机32kV·A | 台班 | 5.057 | 102.85 | 520.11
13 | 直流弧焊机32kW | 台班 | 0.023 | 106.95 | 2.46
14 | 对焊机75kV·A | 台班 | 0.005 | 131.93 | 0.66
15 | 电焊条烘干箱45×35×45cm3 | 台班 | 0.002 | 9.73 | 0.02
16 | 内燃空气压缩机3m3/min | 台班 | 7.843 | 407.61 | 3196.89
17 | 后切式石料加工机 | 台班 | 2.696 | 15.70 | 42.33
18 | 混凝土振捣器平板式 | 台班 | 0.056 | 13.13 | 0.74
19 | 混凝土振捣器插入式 | 台班 | 0.036 | 5.08 | 0.18

## 3_表10_2_2-13 【不含单列】单位(专业)工程招
【表10.2.2-13】
单位（专业）工程招标控制价费用表
工程名称:艇湖路100号等楼宇及数字化建设工程-市法院 |  |  | 标段: | 第1页 共1页
序号 | 费用名称 |  | 计算公式 | 金额 (元) | 备注
1 | 分部分项工程费 |  | ∑(分部分项工程量×综合单价） | 2387611.86 | 见表10.2.2-16
1.1 | 其中 | 人工费+机械费 | ∑分部分项（定额人工费+定额机械费） | 629187.34
2 | 措施项目费 |  | （2.1+2.2） | 88656.08
2.1 | 施工技术措施项目费 |  | ∑(技措项目工程量×综合单价） | 45314.19 | 见表10.2.2-16
2.1.1 | 其中 | 人工费+机械费 | ∑技措项目（定额人工费+定额机械费） | 30506.50
2.2 | 施工组织措施项目费 |  | (1.1+2.1.1)×6.57% | 43341.89 | 见表10.2.2-20
2.2.1 | 其中 | 安全文明施工基本费 | (1.1+2.1.1)×6.57% | 43341.89 | 见表10.2.2-20
3 | 其他项目费 |  | （3.1+3.2+3.3+3.4） | 142682.72
3.1 | 暂列金额 |  | 3.1.1+3.1.2+3.1.3 | 133482.72 | 见表10.2.2-21
3.1.1 | 其中 | 标化工地增加费 | 按招标文件规定额度列计 |  | 见表10.2.2-22
3.1.2 |  | 优质工程增加费 | 按招标文件规定额度列计 |  | 见表10.2.2-22
3.1.3 |  | 其他暂列金额 | 按招标文件规定额度列计 | 133482.72 | 见表10.2.2-22
3.2 | 暂估价 |  | 3.2.1+3.2.2+3.2.3 | 9200.00 | 见表10.2.2-21
3.2.1 | 其中 | 材料（工程设备）暂估价 | 按招标文件规定额度列计 (或计入综合单价) |  | 见表10.2.2-23
3.2.2 |  | 专业工程暂估价 | 按招标文件规定额度列计 | 9200.00 | 见表10.2.2-24
3.2.3 |  | 专项技术措施暂估价 | 按招标文件规定额度列计 |  | 见表10.2.2-25
3.3 | 计日工 |  | ∑计日工(暂估数量×综合单价） |  | 见表10.2.2-21
3.4 | 施工总承包服务费 |  | 3.4.1+3.4.2 |  | 见表10.2.2-21
3.4.1 | 其中 | 专业发包工程管理费 | ∑专业发包工程（暂估金额×费率） |  | 见表10.2.2-27
3.4.2 |  | 甲供材料设备管理费 | 甲供材料暂估金额×费率+甲供设备暂估金额×费率 |  | 见表10.2.2-27
4 | 规费 |  | (1.1+2.1.1)×27.92% | 184186.52
5 | 税金 |  | (1+2+3+4)×9% | 252282.35
招标控制价合计 |  |  | 1+2+3+4+5 | 3055420.00

## 3_表10_2_2-16 分部分项工程清单与计价表
【表10.2.2-16】
分部分项工程清单与计价表
单位(专业)工程名称:艇湖路100号等楼宇及数字化建设工程-市法院 | [5 empty] | 标段: |  |  | 第1页 共73页
序号 | 项目编码 | 项目名称 | 项目特征 | 计量 单位 | 工程量 | 金 额 (元) |  |  |  |  | 备注
[6 empty] | 综合单价 | 合价 | 其中
[8 empty] | 人工费 | 机械费 | 暂估价
|  | 一层 |  |  |  |  | 469334.19 | 131932.89 | 4093.48
|  | 卫生间 |  |  |  |  | 32613.56 | 9266.99 | 242.95
1 | 011605001009 | 平面块料拆除 | 1.饰面材料种类：地面原地砖拆除 | m2 | 19.00 | 21.25 | 403.75 | 334.59
2 | 011610001001 | 木门窗拆除 | 1.木门拆除 | m2 | 3.78 | 20.61 | 77.91 | 64.56
3 | 011601001003 | 砖砌体拆除 | 1.砌体名称：原墙体拆除 | m3 | 1.64 | 141.98 | 232.85 | 112.65 | 80.38
4 | 011606003006 | 天棚面龙骨及饰面拆除 | 1.龙骨及饰面种类：原吊顶拆除 | m2 | 19.00 | 9.28 | 176.32 | 146.11
5 | 011605002005 | 立面块料拆除 | 1.饰面材料种类：原墙砖拆除 | m2 | 42.07 | 8.77 | 368.95 | 305.85
6 | 010103002006 | 余方弃置 | 1.废弃料品种：废弃建筑垃圾 2.运距：投标人自行考虑 | m3 | 5.83 | 24.96 | 145.52 | 5.31 | 117.18
7 | 01B011 | 1-4层卫生间洁具等卫生间内部拆除 | 1-4层卫生间洁具等卫生间内部拆除含垃圾清运一次性包干 | 项 | 1 | 1500.00 | 1500.00
8 | 010402001004 | 砌块墙 | 1.砌块品种、规格、强度等级：120mmB07级蒸压砂加气混凝土砌块 2.砂浆强度等级：专用粘结剂砌筑砂浆 | m3 | 2.72 | 475.63 | 1293.71 | 268.30 | 0.52
9 | 010507007001 | 其他构件 | 1.混凝土种类：素混凝土 2.混凝土强度等级：C25 | m3 | 0.69 | 690.12 | 476.18 | 120.75 | 0.48
10 | 010503005003 | 过梁 | 1.混凝土类别：过梁 2.混凝土强度等级：C25 | m3 | 0.07 | 577.23 | 40.41 | 7.71 | 0.05
本页小计 | [6 empty] | 4715.60 | 1365.83 | 198.61
【表10.2.2-16】
分部分项工程清单与计价表
单位(专业)工程名称:艇湖路100号等楼宇及数字化建设工程-市法院 | [5 empty] | 标段: |  |  | 第2页 共73页
序号 | 项目编码 | 项目名称 | 项目特征 | 计量 单位 | 工程量 | 金 额 (元) |  |  |  |  | 备注
[6 empty] | 综合单价 | 合价 | 其中
[8 empty] | 人工费 | 机械费 | 暂估价
11 | 010502002001 | 构造柱 | 1.混凝土类别：构造柱 2.混凝土强度等级：C25 | m3 | 0.13 | 635.39 | 82.60 | 21.33 | 0.09
12 | 010515001004 | 现浇构件钢筋 | 1.钢筋种类、规格：HRB400 Ф18以内 | t | 0.060 | 4687.85 | 281.27 | 31.62 | 4.45
13 | 010515001005 | 现浇构件钢筋 | 1.砌体内加固钢筋 | t | 0.006 | 6445.41 | 38.67 | 10.90 | 0.36
14 | 010904002005 | 楼（地）面涂膜防水 | 1.防水膜品种：JS防水涂料 2.涂膜厚度、遍数：2.0mm | m2 | 19.15 | 35.26 | 675.23 | 97.09
15 | 010903002005 | 墙面涂膜防水 | 1.防水膜品种：JS防水涂料 2.涂膜厚度、遍数：2.0mm | m2 | 49.97 | 39.23 | 1960.32 | 323.81
16 | 011102003010 | 块料楼地面 | 1.找平层厚度、砂浆配合比：30厚1:3水泥砂浆找平层 2.结合层厚度、砂浆配合比：10厚水泥砂浆结合层 3.面层材料品种、规格、颜色：600*600防滑砖 | m2 | 19.15 | 139.55 | 2672.38 | 905.22 | 22.21
17 | 011102001008 | 石材楼地面 | 1.找平层厚度、砂浆配合比：30厚1:3水泥砂浆找平层 2.结合层厚度、砂浆配合比：10厚水泥砂浆结合层 3.面层材料品种、规格、颜色：20mm啡网纹石材门槛板 | m2 | 0.37 | 374.99 | 138.75 | 17.90 | 0.43
本页小计 | [6 empty] | 5849.22 | 1407.87 | 27.54
【表10.2.2-16】
分部分项工程清单与计价表
单位(专业)工程名称:艇湖路100号等楼宇及数字化建设工程-市法院 | [5 empty] | 标段: |  |  | 第3页 共73页
序号 | 项目编码 | 项目名称 | 项目特征 | 计量 单位 | 工程量 | 金 额 (元) |  |  |  |  | 备注
[6 empty] | 综合单价 | 合价 | 其中
[8 empty] | 人工费 | 机械费 | 暂估价
18 | 011302001013 | 吊顶天棚 | 1.龙骨材料种类、规格、中距：U50轻钢龙骨 2.基层材料种类、规格：9.5mm双层防水纸面石膏板 3.面层材料品种、规格：满刮内墙腻子，白色无机涂料二度饰面 | m2 | 19.15 | 152.74 | 2924.97 | 1084.46
19 | 011302001014 | 吊顶天棚（侧面） | 1.龙骨材料种类、规格、中距：U50轻钢龙骨 2.基层材料种类、规格：15mm阻燃板基层+9.5mm防水纸面石膏板 3.面层材料品种、规格：满刮内墙腻子，白色无机涂料二度饰面 | m2 | 0.56 | 185.49 | 103.87 | 36.75
20 | 011204003008 | 块料墙面 | 1.基层材料品种：14厚M5水泥砂浆分层抹平，6厚M20水泥砂浆粘贴层 2.面层材料品种、规格、颜色：10mm厚300*600墙砖 | m2 | 75.97 | 133.28 | 10125.28 | 4095.54 | 15.95
21 | 011207001027 | 墙面装饰板 | 1.基层材料种类、规格：9mm阻燃板 2.面层材料品种、规格、颜色：6mm竹炭木镜面板 3.压条材料种类、规格：30mm宽1.2mm厚拉丝不锈钢包边 | m2 | 1.76 | 259.18 | 456.16 | 69.03
22 | 011502001009 | 金属装饰线 | 1.线条材料品种、规格、颜色：20mm黑钛拉丝不锈钢收口条 | m | 5.40 | 29.69 | 160.33 | 18.95
23 | 011210005004 | 成品隔断 | 1.隔断材料品种、规格、颜色：18mm厚木纹抗倍特板 H=2.15m | m2 | 14.48 | 226.98 | 3286.67 | 611.06
本页小计 | [6 empty] | 17057.28 | 5915.79 | 15.95
【表10.2.2-16】
分部分项工程清单与计价表
单位(专业)工程名称:艇湖路100号等楼宇及数字化建设工程-市法院 | [5 empty] | 标段: |  |  | 第4页 共73页
序号 | 项目编码 | 项目名称 | 项目特征 | 计量 单位 | 工程量 | 金 额 (元) |  |  |  |  | 备注
[6 empty] | 综合单价 | 合价 | 其中
[8 empty] | 人工费 | 机械费 | 暂估价
24 | 011505001005 | 洗漱台 | 1.材料品种、规格、颜色：岩板台面洗漱台，石材磨小圆边，石材台面开孔 | m2 | 0.88 | 764.07 | 672.38 | 230.77
25 | 011501009004 | 定制洗漱台下柜 | 1.定制洗漱台下柜 | m2 | 0.88 | 850.00 | 748.00
26 | 010801001008 | 木质门 | 1.门代号及洞口尺寸：M0821成品木门（含五金配件） | 樘 | 2 | 1132.90 | 2265.80 | 121.50
27 | 010808004004 | 金属门窗套 | 1.基层材料种类：15mm阻燃板基层 2.面层材料品种、规格：1.2厚黑钛拉丝不锈钢饰面 | m2 | 2.14 | 427.59 | 915.04 | 122.77 | 0.13
28 | 01B012 | 大便坑 | 1.砂浆面层大便坑（10只） | 个 | 2 | 141.12 | 282.24 | 102.46 | 0.72
29 | 01B013 | 原窗户贴磨砂玻璃纸 | 1.原窗户贴磨砂玻璃纸 | m2 | 5.40 | 20.00 | 108.00
|  | 其余房间 |  |  |  |  | 436720.63 | 122665.90 | 3850.53
30 | 011605001010 | 平面块料拆除 | 1.饰面材料种类：地面原地砖拆除 | m2 | 500.70 | 21.25 | 10639.88 | 8817.33
31 | 011610002005 | 金属门窗拆除 | 1.金属门窗拆除 | m2 | 2.52 | 24.32 | 61.29 | 50.80
32 | 011610001002 | 木门窗拆除 | 1.木门拆除 | m2 | 33.96 | 20.61 | 699.92 | 580.04
33 | 011601001004 | 砖砌体拆除 | 1.砌体名称：原墙体拆除 | m3 | 24.48 | 141.98 | 3475.67 | 1681.53 | 1199.76
34 | 011606003007 | 天棚面龙骨及饰面拆除 | 1.龙骨及饰面种类：原吊顶拆除 | m2 | 388.22 | 9.28 | 3602.68 | 2985.41
35 | 011605002006 | 立面块料拆除 | 1.饰面材料种类：原墙砖拆除 | m2 | 215.49 | 8.77 | 1889.85 | 1566.61
本页小计 | [6 empty] | 25360.75 | 16259.22 | 1200.61
【表10.2.2-16】
分部分项工程清单与计价表
单位(专业)工程名称:艇湖路100号等楼宇及数字化建设工程-市法院 | [5 empty] | 标段: |  |  | 第5页 共73页
序号 | 项目编码 | 项目名称 | 项目特征 | 计量 单位 | 工程量 | 金 额 (元) |  |  |  |  | 备注
[6 empty] | 综合单价 | 合价 | 其中
[8 empty] | 人工费 | 机械费 | 暂估价
36 | 011608002006 | 铲除涂料面 | 1.铲除并清理原有涂料面层至水泥砂浆基层 | m2 | 457.30 | 8.00 | 3658.40 | 3027.33
37 | 011609002002 | 隔断隔墙拆除 | 1.拆除隔墙的饰面种类：原隔断拆除 | m2 | 37.06 | 3.85 | 142.68 | 118.22
38 | 010103002007 | 余方弃置 | 1.废弃料品种：废弃建筑垃圾 2.运距：投标人自行考虑 | m3 | 85.66 | 24.96 | 2138.07 | 77.95 | 1721.77
39 | 01B014 | 原石材打菜台、窗户窗套线、窗台板及落地台盆拆除等 | 原石材打菜台、窗户窗套线、窗台板及落地台盆拆除等一次性包干 | 项 | 1 | 2000.00 | 2000.00
40 | 01B015 | 1-4层原不锈钢护手拆除 | 1.1-4层原不锈钢护手拆除含垃圾清运一次性包干 | 项 | 1 | 800.00 | 800.00
41 | 010402001005 | 砌块墙 | 1.砌块品种、规格、强度等级：240mmB07级蒸压砂加气混凝土砌块 2.砂浆强度等级：专用粘结剂砌筑砂浆 | m3 | 13.70 | 443.10 | 6070.47 | 994.07 | 2.60
42 | 010402001006 | 砌块墙 | 1.砌块品种、规格、强度等级：120mmB07级蒸压砂加气混凝土砌块 2.砂浆强度等级：专用粘结剂砌筑砂浆 | m3 | 12.29 | 475.63 | 5845.49 | 1212.29 | 2.34
43 | 010507007002 | 其他构件 | 1.混凝土种类：素混凝土 2.混凝土强度等级：C25 | m3 | 0.80 | 690.12 | 552.10 | 140.00 | 0.55
44 | 010503005004 | 过梁 | 1.混凝土类别：过梁 2.混凝土强度等级：C25 | m3 | 0.30 | 577.23 | 173.17 | 33.03 | 0.21
本页小计 | [6 empty] | 21380.38 | 5602.89 | 1727.47
【表10.2.2-16】
分部分项工程清单与计价表
单位(专业)工程名称:艇湖路100号等楼宇及数字化建设工程-市法院 | [5 empty] | 标段: |  |  | 第6页 共73页
序号 | 项目编码 | 项目名称 | 项目特征 | 计量 单位 | 工程量 | 金 额 (元) |  |  |  |  | 备注
[6 empty] | 综合单价 | 合价 | 其中
[8 empty] | 人工费 | 机械费 | 暂估价
45 | 010502002002 | 构造柱 | 1.混凝土类别：构造柱 2.混凝土强度等级：C25 | m3 | 0.71 | 635.39 | 451.13 | 116.50 | 0.49
46 | 010515001006 | 现浇构件钢筋 | 1.钢筋种类、规格：HRB400 Ф18以内 | t | 0.150 | 4687.85 | 703.18 | 79.05 | 11.13
47 | 010515001007 | 现浇构件钢筋 | 1.砌体内加固钢筋 | t | 0.031 | 6445.41 | 199.81 | 56.32 | 1.85
48 | 010904002006 | 楼（地）面涂膜防水 | 1.防水膜品种：JS防水涂料 2.涂膜厚度、遍数：2.0mm | m2 | 185.19 | 35.26 | 6529.80 | 938.91
49 | 010903002006 | 墙面涂膜防水 | 1.防水膜品种：JS防水涂料 2.涂膜厚度、遍数：2.0mm | m2 | 273.46 | 39.23 | 10727.84 | 1772.02
50 | 011102003011 | 块料楼地面 | 1.找平层厚度、砂浆配合比：30厚1:3水泥砂浆找平层 2.结合层厚度、砂浆配合比：10厚水泥砂浆结合层 3.面层材料品种、规格、颜色：600*600防滑砖 | m2 | 12.46 | 139.55 | 1738.79 | 588.98 | 14.45
51 | 011102003012 | 块料楼地面 | 1.找平层厚度、砂浆配合比：30厚1:3水泥砂浆找平层 2.结合层厚度、砂浆配合比：10厚水泥砂浆结合层 3.面层材料品种、规格、颜色：600*600厨房专用防滑地砖 | m2 | 172.73 | 139.55 | 24104.47 | 8164.95 | 200.37
本页小计 | [6 empty] | 44455.02 | 11716.73 | 228.29
【表10.2.2-16】
分部分项工程清单与计价表
单位(专业)工程名称:艇湖路100号等楼宇及数字化建设工程-市法院 | [5 empty] | 标段: |  |  | 第7页 共73页
序号 | 项目编码 | 项目名称 | 项目特征 | 计量 单位 | 工程量 | 金 额 (元) |  |  |  |  | 备注
[6 empty] | 综合单价 | 合价 | 其中
[8 empty] | 人工费 | 机械费 | 暂估价
52 | 011102003013 | 块料楼地面 | 1.找平层厚度、砂浆配合比：30厚1:3水泥砂浆找平层 2.结合层厚度、砂浆配合比：10厚水泥砂浆结合层 3.面层材料品种、规格、颜色：800*800防滑砖 | m2 | 81.82 | 152.84 | 12505.37 | 3999.36 | 94.91
53 | 011102003014 | 块料楼地面 | 1.找平层厚度、砂浆配合比：30厚1:3水泥砂浆找平层 2.结合层厚度、砂浆配合比：10厚水泥砂浆结合层 3.面层材料品种、规格、颜色：750*1500防滑地砖 | m2 | 227.43 | 251.46 | 57189.55 | 11116.78 | 263.82
54 | 011102001009 | 石材楼地面 | 1.找平层厚度、砂浆配合比：30厚1:3水泥砂浆找平层 2.结合层厚度、砂浆配合比：10厚水泥砂浆结合层 3.面层材料品种、规格、颜色：20mm啡网纹石材门槛板 | m2 | 3.81 | 374.99 | 1428.71 | 184.37 | 4.42
55 | 011101005001 | 自流坪楼地面 | 1.面漆材料种类、厚度：环氧地坪漆底、中、面漆各一道 | m2 | 90.56 | 36.13 | 3271.93 | 1511.45 | 225.49
56 | 011106001003 | 石材楼梯面层 | 1.找平层厚度、砂浆配合比：20厚DS M20.0水泥砂浆找平 2.面层材料品种、规格、颜色：大理石楼梯面 3.防滑条材料种类、规格：开三条防滑槽 | m2 | 12.41 | 257.73 | 3198.43 | 873.79 | 3.60
本页小计 | [6 empty] | 77593.99 | 17685.75 | 592.24
【表10.2.2-16】
分部分项工程清单与计价表
单位(专业)工程名称:艇湖路100号等楼宇及数字化建设工程-市法院 | [5 empty] | 标段: |  |  | 第8页 共73页
序号 | 项目编码 | 项目名称 | 项目特征 | 计量 单位 | 工程量 | 金 额 (元) |  |  |  |  | 备注
[6 empty] | 综合单价 | 合价 | 其中
[8 empty] | 人工费 | 机械费 | 暂估价
57 | 011407002004 | 天棚喷刷涂料 | 1.刮腻子要求：满刮内墙腻子2遍 2.涂料品种、喷刷遍数：白色/灰色无机涂料二度饰面 | m2 | 334.07 | 27.35 | 9136.81 | 5421.96
58 | 011302001015 | 吊顶天棚 | 1.龙骨材料种类、规格、中距：U50轻钢龙骨 2.面层材料品种、规格：1.0厚600*600铝扣板吊顶 | m2 | 216.57 | 143.76 | 31134.10 | 6832.78
59 | 011302001016 | 吊顶天棚 | 1.龙骨材料种类、规格、中距：U50轻钢龙骨 2.面层材料品种、规格：1.0厚300*600铝扣板吊顶 | m2 | 12.46 | 143.76 | 1791.25 | 393.11
60 | 011302002003 | 格栅吊顶 | 1.面层材料品种、规格：40*80木纹铝方通 | m2 | 139.00 | 141.57 | 19678.23 | 2596.52
61 | 011302001017 | 吊顶天棚 | 1.龙骨材料种类、规格、中距：U50轻钢龙骨 2.基层材料种类、规格：9.5mm双层纸面石膏板 3.面层材料品种、规格：满刮内墙腻子，白色无机涂料二度饰面 | m2 | 39.27 | 137.59 | 5403.16 | 2223.86
62 | 011302001018 | 吊顶天棚 | 1.龙骨材料种类、规格、中距：木龙骨防火防潮处理 2.基层材料种类、规格：15厚防火板，9.5mm纸面石膏板，板封贴点锈 3.面层材料品种、规格：满刮内墙腻子，白色无机涂料二度饰面 | m2 | 35.06 | 183.22 | 6423.69 | 2211.58 | 0.70
本页小计 | [6 empty] | 73567.24 | 19679.81 | 0.70
【表10.2.2-16】
分部分项工程清单与计价表
单位(专业)工程名称:艇湖路100号等楼宇及数字化建设工程-市法院 | [5 empty] | 标段: |  |  | 第9页 共73页
序号 | 项目编码 | 项目名称 | 项目特征 | 计量 单位 | 工程量 | 金 额 (元) |  |  |  |  | 备注
[6 empty] | 综合单价 | 合价 | 其中
[8 empty] | 人工费 | 机械费 | 暂估价
63 | 011302001019 | 吊顶天棚（弧形造型） | 1.龙骨材料种类、规格、中距：木龙骨防火防潮处理 2.基层材料种类、规格：15厚防火板，9.5mm纸面石膏板，板封贴点锈 3.面层材料品种、规格：满刮内墙腻子，白色无机涂料二度饰面 | m2 | 2.64 | 186.86 | 493.31 | 174.48 | 0.05
64 | 011302001020 | 吊顶天棚（侧面） | 1.龙骨材料种类、规格、中距：U50轻钢龙骨 2.基层材料种类、规格：15mm阻燃板基层+9.5mm纸面石膏板 3.面层材料品种、规格：满刮内墙腻子，白色无机涂料二度饰面 | m2 | 15.97 | 177.92 | 2841.38 | 1047.95
65 | 011302001021 | 吊顶天棚 | 1.龙骨材料种类、规格、中距：木龙骨防火防潮处理 2.基层材料种类、规格：15厚防火板 3.面层材料品种、规格：铝塑板饰面 | m2 | 1.83 | 247.30 | 452.56 | 95.09 | 0.04
66 | 011302001022 | 吊顶天棚（侧面） | 1.龙骨材料种类、规格、中距：木龙骨防火防潮处理 2.基层材料种类、规格：15厚防火板 3.面层材料品种、规格：铝塑板饰面 | m2 | 1.67 | 260.62 | 435.24 | 96.26 | 0.03
67 | 011302001023 | 吊顶天棚 | 1.龙骨材料种类、规格、中距：U50轻钢龙骨 2.基层材料种类、规格：15mm阻燃板 3.面层材料品种、规格：竹炭纤维镜面板 | m2 | 46.63 | 216.61 | 10100.52 | 2238.24
本页小计 | [6 empty] | 14323.01 | 3652.02 | 0.12
【表10.2.2-16】
分部分项工程清单与计价表
单位(专业)工程名称:艇湖路100号等楼宇及数字化建设工程-市法院 | [5 empty] | 标段: |  |  | 第10页 共73页
序号 | 项目编码 | 项目名称 | 项目特征 | 计量 单位 | 工程量 | 金 额 (元) |  |  |  |  | 备注
[6 empty] | 综合单价 | 合价 | 其中
[8 empty] | 人工费 | 机械费 | 暂估价
68 | 011304001003 | 灯带（槽） | 1.格栅片材料品种、规格：15mm阻燃板基层，9.5mm纸面石膏板面层，满刮内墙腻子，白色无机涂料二度饰面 | m2 | 1.19 | 180.16 | 214.39 | 86.44 | 0.08
69 | 011502001010 | 金属装饰线（天棚面） | 1.线条材料品种、规格、颜色：93mm1.2厚黑钛拉丝不锈钢包边 | m | 8.80 | 45.10 | 396.88 | 62.13
70 | 011204003009 | 块料墙面 | 1.基层材料品种：14厚M5水泥砂浆分层抹平，6厚M20水泥砂浆粘贴层 2.面层材料品种、规格、颜色：10mm厚600*600墙砖 | m2 | 323.80 | 139.48 | 45163.62 | 17456.06 | 68.00
71 | 011204003010 | 块料墙面 | 1.基层材料品种：14厚M5水泥砂浆分层抹平，6厚M20水泥砂浆粘贴层 2.面层材料品种、规格、颜色：10mm厚300*600墙砖 | m2 | 55.61 | 133.28 | 7411.70 | 2997.94 | 11.68
72 | 011204003011 | 块料墙面 | 1.基层材料品种：14厚M5水泥砂浆分层抹平，6厚M20水泥砂浆粘贴层 2.面层材料品种、规格、颜色：10mm厚600*1200墙砖 | m2 | 65.56 | 185.97 | 12192.19 | 3534.34 | 13.77
73 | 011204003012 | 块料墙面 | 1.基层材料品种：14厚M5水泥砂浆分层抹平，6厚M20水泥砂浆粘贴层 2.面层材料品种、规格、颜色：马赛克瓷砖 | m2 | 7.96 | 186.78 | 1486.77 | 606.87 | 1.67
74 | 011407001008 | 墙面喷刷涂料 | 1.基层类型：玻璃丝网格布 2.刮腻子要求：满刮内墙腻子2遍 3.涂料品种、喷刷遍数：白色无机涂料二度饰面 | m2 | 435.16 | 33.59 | 14617.02 | 8790.23
本页小计 | [6 empty] | 81482.57 | 33534.01 | 95.20
【表10.2.2-16】
分部分项工程清单与计价表
单位(专业)工程名称:艇湖路100号等楼宇及数字化建设工程-市法院 | [5 empty] | 标段: |  |  | 第11页 共73页
序号 | 项目编码 | 项目名称 | 项目特征 | 计量 单位 | 工程量 | 金 额 (元) |  |  |  |  | 备注
[6 empty] | 综合单价 | 合价 | 其中
[8 empty] | 人工费 | 机械费 | 暂估价
75 | 011105003002 | 块料踢脚线 | 1.踢脚线高度：100mm 2.粘贴层厚度、材料种类：专用粘结剂 3.面层材料品种、规格、颜色：地砖踢脚线 | m2 | 16.87 | 111.25 | 1876.79 | 462.41
76 | 011105006004 | 金属踢脚线 | 1.踢脚线高度：50mm 2.基层材料种类、规格：12mm阻燃板 3.面层材料品种、规格、颜色：1.2厚拉丝不锈钢踢脚线 | m2 | 5.08 | 328.49 | 1668.73 | 118.21
77 | 011207001028 | 墙面装饰板 | 1.基层材料种类、规格：12mm阻燃板 2.面层材料品种、规格、颜色：竹木纤维板 | m2 | 44.47 | 121.75 | 5414.22 | 1321.20
78 | 011207001029 | 墙面装饰板 | 1.基层材料种类、规格：15mm阻燃板 2.面层材料品种、规格、颜色：竹木纤维板 | m2 | 30.51 | 129.86 | 3962.03 | 906.45
79 | 011207001030 | 墙面装饰板 | 1.龙骨材料种类、规格、中距：轻钢龙骨 2.基层材料种类、规格：15mm阻燃板 3.面层材料品种、规格、颜色：竹木纤维板暗门 | m2 | 1.68 | 179.58 | 301.69 | 81.83
80 | 011207001031 | 墙面装饰板 | 1.基层材料种类、规格：15mm阻燃板 2.面层材料品种、规格、颜色：硬包 | m2 | 13.70 | 183.25 | 2510.53 | 604.31
81 | 011207001032 | 墙面装饰板 | 1.基层材料种类、规格：15mm阻燃板 2.面层材料品种、规格、颜色：1.2厚黑钛拉丝不锈钢饰面 | m2 | 3.35 | 391.72 | 1312.26 | 207.50
本页小计 | [6 empty] | 17046.25 | 3701.91
【表10.2.2-16】
分部分项工程清单与计价表
单位(专业)工程名称:艇湖路100号等楼宇及数字化建设工程-市法院 | [5 empty] | 标段: |  |  | 第12页 共73页
序号 | 项目编码 | 项目名称 | 项目特征 | 计量 单位 | 工程量 | 金 额 (元) |  |  |  |  | 备注
[6 empty] | 综合单价 | 合价 | 其中
[8 empty] | 人工费 | 机械费 | 暂估价
82 | 011207001033 | 墙面装饰板 | 1.基层材料种类、规格：18mm阻燃板 2.面层材料品种、规格、颜色：岩板柱面 | m2 | 19.82 | 535.98 | 10623.12 | 1411.18 | 1.39
83 | 011207001034 | 墙面装饰板 | 1.龙骨材料种类、规格、中距：30厚木龙骨防火防潮处理 2.基层材料种类、规格：12mm阻燃板 3.面层材料品种、规格、颜色：仿墙纸竹木纤维板 | m2 | 64.33 | 151.47 | 9744.07 | 2676.13
84 | 011507003001 | 灯箱 | 1.基层材料种类：15mm阻燃板 2.面层材料种类：灯箱片（广告公司深化） 3.计算规则：按立面投影面计算 | m2 | 5.75 | 238.05 | 1368.79 | 139.27
85 | 011501020002 | 岩板操作台 | 1.台柜规格：宽900mm，高1000mm 2.材料种类、规格：30厚镀锌方管骨架，15mm防火板，岩板饰面（其余做法详见图纸节点） | m | 11.00 | 1759.18 | 19350.98 | 2730.31 | 3.41
86 | 011501020003 | 取餐台 | 1.台柜规格：宽500mm，高900mm 2.材料种类、规格：30厚镀锌方管骨架，15mm防火板，岩板及600*1200墙砖饰面（其余做法详见图纸节点） | m | 6.69 | 1077.91 | 7211.22 | 1107.40 | 0.94
87 | 010808004005 | 金属窗套 | 1.基层材料种类：9mm阻燃板 2.面层材料品种、规格：1.2厚拉丝不锈钢窗套 | m2 | 5.82 | 369.49 | 2150.43 | 245.31 | 0.23
88 | 01B016 | 遮阳卷帘 | 1.遮阳卷帘，按窗洞口尺寸计算 | m2 | 9.12 | 40.00 | 364.80
本页小计 | [6 empty] | 50813.41 | 8309.60 | 5.97
【表10.2.2-16】
分部分项工程清单与计价表
单位(专业)工程名称:艇湖路100号等楼宇及数字化建设工程-市法院 | [5 empty] | 标段: |  |  | 第13页 共73页
序号 | 项目编码 | 项目名称 | 项目特征 | 计量 单位 | 工程量 | 金 额 (元) |  |  |  |  | 备注
[6 empty] | 综合单价 | 合价 | 其中
[8 empty] | 人工费 | 机械费 | 暂估价
89 | 011210003004 | 玻璃隔断 | 1.边框材料种类、规格：1.2厚金属拉丝不锈钢饰面，15厚防火板基层 2.玻璃品种、规格、颜色：8厚钢化玻璃 | m2 | 7.69 | 306.96 | 2360.52 | 341.05
90 | 011408001001 | 墙纸裱糊 | 1.粘结材料种类：刷墙纸基膜 2.面层材料品种、规格、颜色：素色墙纸 | m2 | 7.75 | 28.43 | 220.33 | 74.25
91 | 011502001011 | 金属装饰线 | 1.线条材料品种、规格、颜色：5宽黑钛拉丝不锈钢线条 | m | 12.30 | 18.03 | 221.77 | 43.17
92 | 011502001012 | 金属装饰线 | 1.线条材料品种、规格、颜色：10宽黑钛拉丝不锈钢包边 | m | 6.07 | 21.21 | 128.74 | 21.31
93 | 010801004002 | 木质防火门 | 1.门代号及洞口尺寸：FM甲1021木质防火门（含五金配件） | 樘 | 3 | 809.17 | 2427.51 | 214.02
94 | 010801004003 | 木质防火门 | 1.门代号及洞口尺寸：FM甲1221木质防火门（含五金配件） | 樘 | 1 | 951.19 | 951.19 | 85.61
95 | 010801004004 | 木质防火门 | 1.门代号及洞口尺寸：FM甲1521木质防火门（含五金配件） | 樘 | 1 | 1189.00 | 1189.00 | 107.01
96 | 010801004005 | 木质防火门 | 1.门代号及洞口尺寸：FM乙0922木质防火门（含五金配件） | 樘 | 1 | 747.38 | 747.38 | 67.27
97 | 010801004006 | 木质防火门 | 1.门代号及洞口尺寸：FM乙1521木质防火门（含五金配件） | 樘 | 1 | 1189.00 | 1189.00 | 107.01
98 | 010801004007 | 木质防火门 | 1.门代号及洞口尺寸：FM乙1522木质防火门（含五金配件） | 樘 | 1 | 1245.62 | 1245.62 | 112.11
本页小计 | [6 empty] | 10681.06 | 1172.81
【表10.2.2-16】
分部分项工程清单与计价表
单位(专业)工程名称:艇湖路100号等楼宇及数字化建设工程-市法院 | [5 empty] | 标段: |  |  | 第14页 共73页
序号 | 项目编码 | 项目名称 | 项目特征 | 计量 单位 | 工程量 | 金 额 (元) |  |  |  |  | 备注
[6 empty] | 综合单价 | 合价 | 其中
[8 empty] | 人工费 | 机械费 | 暂估价
99 | 010801004008 | 木质防火门 | 1.门代号及洞口尺寸：FM乙1524木质防火门（含五金配件） | 樘 | 1 | 1358.87 | 1358.87 | 122.30
100 | 010801001009 | 木质门 | 1.门代号及洞口尺寸：M0921成品木门（含五金配件） | 樘 | 2 | 1259.37 | 2518.74 | 129.08
101 | 010801001010 | 木质门 | 1.门代号及洞口尺寸：M1023成品木门（含五金配件） | 樘 | 1 | 1506.31 | 1506.31 | 71.95
102 | 010801001011 | 木质门 | 1.门代号及洞口尺寸：M1523成品木门（含五金配件） | 樘 | 2 | 2319.98 | 4639.96 | 246.24
103 | 010802001005 | 金属（塑钢）门 | 1.门代号及洞口尺寸：M1823 2.门框、扇材质：10厚钢化玻璃移门 | m2 | 4.14 | 482.51 | 1997.59 | 72.28
104 | 010802001006 | 金属（塑钢）门 | 1.门代号及洞口尺寸：M1522 2.门框、扇材质：铝合金平开门 | 樘 | 1 | 1133.03 | 1133.03 | 51.74
105 | 010808004006 | 金属门套 | 1.基层材料种类：15mm阻燃板基层 2.面层材料品种、规格：1.2厚黑钛拉丝不锈钢饰面 | m2 | 13.06 | 427.59 | 5584.33 | 749.25 | 0.78
106 | 011210005005 | 成品隔断 | 1.成品可折叠隔断 | m2 | 4.05 | 258.77 | 1048.02 | 109.51
107 | 011505001006 | 洗漱台 | 1.材料品种、规格、颜色：岩板台面洗漱台，石材磨小圆边，石材台面开孔 | m2 | 1.68 | 710.45 | 1193.56 | 376.30
108 | 011503001003 | 金属扶手、栏杆、栏板（1-4层） | 1.1.6厚方管栏杆配实木扶手（具体由厂家深化设计） | m | 20.14 | 200.00 | 4028.00
本页小计 | [6 empty] | 25008.41 | 1928.65 | 0.78
【表10.2.2-16】
分部分项工程清单与计价表
单位(专业)工程名称:艇湖路100号等楼宇及数字化建设工程-市法院 | [5 empty] | 标段: |  |  | 第15页 共73页
序号 | 项目编码 | 项目名称 | 项目特征 | 计量 单位 | 工程量 | 金 额 (元) |  |  |  |  | 备注
[6 empty] | 综合单价 | 合价 | 其中
[8 empty] | 人工费 | 机械费 | 暂估价
|  | 二层 |  |  |  |  | 824922.03 | 214109.19 | 5694.07
|  | 卫生间 |  |  |  |  | 31113.56 | 9266.99 | 242.95
109 | 011605001011 | 平面块料拆除 | 1.饰面材料种类：地面原地砖拆除 | m2 | 19.00 | 21.25 | 403.75 | 334.59
110 | 011610001003 | 木门窗拆除 | 1.木门拆除 | m2 | 3.78 | 20.61 | 77.91 | 64.56
111 | 011601001005 | 砖砌体拆除 | 1.砌体名称：原墙体拆除 | m3 | 1.64 | 141.98 | 232.85 | 112.65 | 80.38
112 | 011606003008 | 天棚面龙骨及饰面拆除 | 1.龙骨及饰面种类：原吊顶拆除 | m2 | 19.00 | 9.28 | 176.32 | 146.11
113 | 011605002007 | 立面块料拆除 | 1.饰面材料种类：原墙砖拆除 | m2 | 42.07 | 8.77 | 368.95 | 305.85
114 | 010103002008 | 余方弃置 | 1.废弃料品种：废弃建筑垃圾 2.运距：投标人自行考虑 | m3 | 5.83 | 24.96 | 145.52 | 5.31 | 117.18
115 | 010402001007 | 砌块墙 | 1.砌块品种、规格、强度等级：120mmB07级蒸压砂加气混凝土砌块 2.砂浆强度等级：专用粘结剂砌筑砂浆 | m3 | 2.72 | 475.63 | 1293.71 | 268.30 | 0.52
116 | 010507007003 | 其他构件 | 1.混凝土种类：素混凝土 2.混凝土强度等级：C25 | m3 | 0.69 | 690.12 | 476.18 | 120.75 | 0.48
117 | 010503005005 | 过梁 | 1.混凝土类别：过梁 2.混凝土强度等级：C25 | m3 | 0.07 | 577.23 | 40.41 | 7.71 | 0.05
118 | 010502002003 | 构造柱 | 1.混凝土类别：构造柱 2.混凝土强度等级：C25 | m3 | 0.13 | 635.39 | 82.60 | 21.33 | 0.09
本页小计 | [6 empty] | 3298.20 | 1387.16 | 198.70
【表10.2.2-16】
分部分项工程清单与计价表
单位(专业)工程名称:艇湖路100号等楼宇及数字化建设工程-市法院 | [5 empty] | 标段: |  |  | 第16页 共73页
序号 | 项目编码 | 项目名称 | 项目特征 | 计量 单位 | 工程量 | 金 额 (元) |  |  |  |  | 备注
[6 empty] | 综合单价 | 合价 | 其中
[8 empty] | 人工费 | 机械费 | 暂估价
119 | 010515001008 | 现浇构件钢筋 | 1.钢筋种类、规格：HRB400 Ф18以内 | t | 0.060 | 4687.85 | 281.27 | 31.62 | 4.45
120 | 010515001009 | 现浇构件钢筋 | 1.砌体内加固钢筋 | t | 0.006 | 6445.41 | 38.67 | 10.90 | 0.36
121 | 010904002007 | 楼（地）面涂膜防水 | 1.防水膜品种：JS防水涂料 2.涂膜厚度、遍数：2.0mm | m2 | 19.15 | 35.26 | 675.23 | 97.09
122 | 010903002007 | 墙面涂膜防水 | 1.防水膜品种：JS防水涂料 2.涂膜厚度、遍数：2.0mm | m2 | 49.97 | 39.23 | 1960.32 | 323.81
123 | 011102003015 | 块料楼地面 | 1.找平层厚度、砂浆配合比：30厚1:3水泥砂浆找平层 2.结合层厚度、砂浆配合比：10厚水泥砂浆结合层 3.面层材料品种、规格、颜色：600*600防滑砖 | m2 | 19.15 | 139.55 | 2672.38 | 905.22 | 22.21
124 | 011102001010 | 石材楼地面 | 1.找平层厚度、砂浆配合比：30厚1:3水泥砂浆找平层 2.结合层厚度、砂浆配合比：10厚水泥砂浆结合层 3.面层材料品种、规格、颜色：20mm啡网纹石材门槛板 | m2 | 0.37 | 374.99 | 138.75 | 17.90 | 0.43
125 | 011302001024 | 吊顶天棚 | 1.龙骨材料种类、规格、中距：U50轻钢龙骨 2.基层材料种类、规格：9.5mm双层防水纸面石膏板 3.面层材料品种、规格：满刮内墙腻子，白色无机涂料二度饰面 | m2 | 19.15 | 152.74 | 2924.97 | 1084.46
本页小计 | [6 empty] | 8691.59 | 2471.00 | 27.45
【表10.2.2-16】
分部分项工程清单与计价表
单位(专业)工程名称:艇湖路100号等楼宇及数字化建设工程-市法院 | [5 empty] | 标段: |  |  | 第17页 共73页
序号 | 项目编码 | 项目名称 | 项目特征 | 计量 单位 | 工程量 | 金 额 (元) |  |  |  |  | 备注
[6 empty] | 综合单价 | 合价 | 其中
[8 empty] | 人工费 | 机械费 | 暂估价
126 | 011302001025 | 吊顶天棚（侧面） | 1.龙骨材料种类、规格、中距：U50轻钢龙骨 2.基层材料种类、规格：15mm阻燃板基层+9.5mm防水纸面石膏板 3.面层材料品种、规格：满刮内墙腻子，白色无机涂料二度饰面 | m2 | 0.56 | 185.49 | 103.87 | 36.75
127 | 011204003013 | 块料墙面 | 1.基层材料品种：14厚M5水泥砂浆分层抹平，6厚M20水泥砂浆粘贴层 2.面层材料品种、规格、颜色：10mm厚300*600墙砖 | m2 | 75.97 | 133.28 | 10125.28 | 4095.54 | 15.95
128 | 011207001035 | 墙面装饰板 | 1.基层材料种类、规格：9mm阻燃板 2.面层材料品种、规格、颜色：6mm竹炭木镜面板 3.压条材料种类、规格：30mm宽1.2mm厚拉丝不锈钢包边 | m2 | 1.76 | 259.18 | 456.16 | 69.03
129 | 011502001013 | 金属装饰线 | 1.线条材料品种、规格、颜色：20mm黑钛拉丝不锈钢收口条 | m | 5.40 | 29.69 | 160.33 | 18.95
130 | 011210005006 | 成品隔断 | 1.隔断材料品种、规格、颜色：18mm厚木纹抗倍特板 H=2.15m | m2 | 14.48 | 226.98 | 3286.67 | 611.06
131 | 011505001007 | 洗漱台 | 1.材料品种、规格、颜色：岩板台面洗漱台，石材磨小圆边，石材台面开孔 | m2 | 0.88 | 764.07 | 672.38 | 230.77
132 | 011501009005 | 定制洗漱台下柜 | 1.定制洗漱台下柜 | m2 | 0.88 | 850.00 | 748.00
本页小计 | [6 empty] | 15552.69 | 5062.10 | 15.95
【表10.2.2-16】
分部分项工程清单与计价表
单位(专业)工程名称:艇湖路100号等楼宇及数字化建设工程-市法院 | [5 empty] | 标段: |  |  | 第18页 共73页
序号 | 项目编码 | 项目名称 | 项目特征 | 计量 单位 | 工程量 | 金 额 (元) |  |  |  |  | 备注
[6 empty] | 综合单价 | 合价 | 其中
[8 empty] | 人工费 | 机械费 | 暂估价
133 | 010801001012 | 木质门 | 1.门代号及洞口尺寸：M0821成品木门（含五金配件） | 樘 | 2 | 1132.90 | 2265.80 | 121.50
134 | 010808004007 | 金属门窗套 | 1.基层材料种类：15mm阻燃板基层 2.面层材料品种、规格：1.2厚黑钛拉丝不锈钢饰面 | m2 | 2.14 | 427.59 | 915.04 | 122.77 | 0.13
135 | 01B017 | 大便坑 | 1.砂浆面层大便坑（10只） | 个 | 2 | 141.12 | 282.24 | 102.46 | 0.72
136 | 01B018 | 原窗户贴磨砂玻璃纸 | 1.原窗户贴磨砂玻璃纸 | m2 | 5.40 | 20.00 | 108.00
|  | 其余房间 |  |  |  |  | 793808.47 | 204842.20 | 5451.12
137 | 011610002006 | 金属门窗拆除 | 1.金属门窗拆除 | m2 | 28.95 | 24.32 | 704.06 | 583.63
138 | 011610001004 | 木门窗拆除 | 1.木门拆除 | m2 | 74.47 | 20.61 | 1534.83 | 1271.95
139 | 011601001006 | 砖砌体拆除 | 1.砌体名称：原墙体拆除 | m3 | 6.41 | 141.98 | 910.09 | 440.30 | 314.15
140 | 011605001012 | 平面块料拆除 | 1.饰面材料种类：地面原地砖拆除 | m2 | 354.41 | 21.25 | 7531.21 | 6241.16
141 | 011606001003 | 楼地面龙骨及饰面拆除 | 1.龙骨及饰面种类：原强化地板及龙骨拆除 | m2 | 93.17 | 8.74 | 814.31 | 674.55
142 | 011606001004 | 楼地面龙骨及饰面拆除 | 1.龙骨及饰面种类：原地胶拆除 | m2 | 51.48 | 3.49 | 179.67 | 148.78
143 | 011606003009 | 天棚面龙骨及饰面拆除 | 1.龙骨及饰面种类：原吊顶拆除 | m2 | 492.34 | 9.28 | 4568.92 | 3786.09
144 | 011605002008 | 立面块料拆除 | 1.饰面材料种类：原墙砖拆除 | m2 | 45.27 | 8.77 | 397.02 | 329.11
本页小计 | [6 empty] | 20211.19 | 13822.30 | 315.00
【表10.2.2-16】
分部分项工程清单与计价表
单位(专业)工程名称:艇湖路100号等楼宇及数字化建设工程-市法院 | [5 empty] | 标段: |  |  | 第19页 共73页
序号 | 项目编码 | 项目名称 | 项目特征 | 计量 单位 | 工程量 | 金 额 (元) |  |  |  |  | 备注
[6 empty] | 综合单价 | 合价 | 其中
[8 empty] | 人工费 | 机械费 | 暂估价
145 | 011606002001 | 墙柱面龙骨及饰面拆除 | 1.龙骨及饰面种类：原大理石干挂墙砖及龙骨拆除 | m2 | 210.76 | 24.42 | 5146.76 | 4122.47 | 141.21
146 | 011608002007 | 铲除涂料面 | 1.铲除并清理原有涂料面层至水泥砂浆基层 | m2 | 651.15 | 8.00 | 5209.20 | 4310.61
147 | 011602001003 | 混凝土构件拆除 | 1.构件名称：原踏步拆除 | m3 | 1.03 | 191.91 | 197.67 | 71.51 | 93.69
148 | 011602001004 | 混凝土构件拆除 | 1.构件名称：1.原60厚垫层拆除 | m3 | 9.48 | 191.91 | 1819.31 | 658.20 | 862.30
149 | 011609001001 | 栏杆、栏板拆除 | 1.栏杆、栏板种类：原木质围挡拆除 | m | 15.98 | 4.42 | 70.63 | 58.65
150 | 011606002002 | 墙柱面龙骨及饰面拆除 | 1.龙骨及饰面种类：原电梯门套拆除 | m2 | 3.25 | 6.15 | 19.99 | 16.58
151 | 011605001013 | 平面块料拆除 | 1.饰面材料种类：原室外台阶石材及栏杆面层石材拆除 | m2 | 495.93 | 20.13 | 9983.07 | 8277.07
152 | 010103002009 | 余方弃置 | 1.废弃料品种：废弃建筑垃圾 2.运距：投标人自行考虑 | m3 | 113.00 | 24.96 | 2820.48 | 102.83 | 2271.30
153 | 01B019 | 1号法庭墙面饰面板、软包等拆除 | 1号法庭墙面饰面板、软包等拆除，含建筑垃圾清运 | 项 | 1 | 2000.00 | 2000.00
154 | 01B020 | 原LED大屏拆除、原大理石门框等拆除 | 1.原LED大屏拆除、原大理石门框等拆除，含建筑垃圾清运 | 项 | 1 | 500.00 | 500.00
155 | 010402001008 | 砌块墙 | 1.砌块品种、规格、强度等级：240mmB07级蒸压砂加气混凝土砌块 2.砂浆强度等级：专用粘结剂砌筑砂浆 | m3 | 2.98 | 443.10 | 1320.44 | 216.23 | 0.57
本页小计 | [6 empty] | 29087.55 | 17834.15 | 3369.07
【表10.2.2-16】
分部分项工程清单与计价表
单位(专业)工程名称:艇湖路100号等楼宇及数字化建设工程-市法院 | [5 empty] | 标段: |  |  | 第20页 共73页
序号 | 项目编码 | 项目名称 | 项目特征 | 计量 单位 | 工程量 | 金 额 (元) |  |  |  |  | 备注
[6 empty] | 综合单价 | 合价 | 其中
[8 empty] | 人工费 | 机械费 | 暂估价
156 | 010503005006 | 过梁 | 1.混凝土类别：过梁 2.混凝土强度等级：C25 | m3 | 0.09 | 577.23 | 51.95 | 9.91 | 0.06
157 | 010515001010 | 现浇构件钢筋 | 1.钢筋种类、规格：HRB400 Ф18以内 | t | 0.020 | 4687.85 | 93.76 | 10.54 | 1.48
158 | 011102003016 | 块料楼地面 | 1.找平层厚度、砂浆配合比：30厚1:3水泥砂浆找平层 2.结合层厚度、砂浆配合比：10厚水泥砂浆结合层 3.面层材料品种、规格、颜色：800*800防滑砖 | m2 | 179.49 | 152.84 | 27433.25 | 8773.47 | 208.21
159 | 011102003017 | 块料楼地面 | 1.找平层厚度、砂浆配合比：30厚1:3水泥砂浆找平层 2.结合层厚度、砂浆配合比：10厚水泥砂浆结合层 3.面层材料品种、规格、颜色：750*1500防滑地砖 | m2 | 167.18 | 251.46 | 42039.08 | 8171.76 | 193.93
160 | 011102001011 | 石材楼地面 | 1.找平层厚度、砂浆配合比：30厚1:3水泥砂浆找平层 2.结合层厚度、砂浆配合比：10厚水泥砂浆结合层 3.面层材料品种、规格、颜色：20mm啡网纹石材门槛板 | m2 | 8.95 | 374.99 | 3356.16 | 433.09 | 10.38
本页小计 | [6 empty] | 72974.20 | 17398.77 | 414.06
【表10.2.2-16】
分部分项工程清单与计价表
单位(专业)工程名称:艇湖路100号等楼宇及数字化建设工程-市法院 | [5 empty] | 标段: |  |  | 第21页 共73页
序号 | 项目编码 | 项目名称 | 项目特征 | 计量 单位 | 工程量 | 金 额 (元) |  |  |  |  | 备注
[6 empty] | 综合单价 | 合价 | 其中
[8 empty] | 人工费 | 机械费 | 暂估价
161 | 011102001012 | 石材楼地面 | 1.找平层厚度、砂浆配合比：60厚C20砼回填 2.结合层厚度、砂浆配合比：素水泥砂浆一道(内掺建筑胶)，30厚1:3干硬性水泥砂浆粘结层 3.面层材料品种、规格、颜色：50厚黄金麻花岗岩石材 | m2 | 158.00 | 319.16 | 50427.28 | 5612.16 | 56.88
162 | 011107001002 | 石材台阶面 | 1.粘结层材料种类：30厚1:3干硬性水泥砂浆粘结层 2.面层材料品种、规格、颜色：50厚黄金麻花岗岩石材 | m2 | 257.69 | 308.49 | 79494.79 | 12691.23 | 79.88
163 | 011106001004 | 石材楼梯面层 | 1.找平层厚度、砂浆配合比：20厚DS M20.0水泥砂浆找平 2.面层材料品种、规格、颜色：大理石楼梯面 3.防滑条材料种类、规格：开三条防滑槽 | m2 | 12.41 | 257.73 | 3198.43 | 873.79 | 3.60
164 | 011102001013 | 石材楼地面 | 1.结合层厚度、砂浆配合比：素水泥砂浆一道(内掺建筑胶)，30厚1:3干硬性水泥砂浆粘结层 2.面层材料品种、规格、颜色：40厚芝麻灰花岗岩石材压顶，倒角1cm | m2 | 30.60 | 317.61 | 9718.87 | 3317.35 | 9.79
本页小计 | [6 empty] | 142839.37 | 22494.53 | 150.15
【表10.2.2-16】
分部分项工程清单与计价表
单位(专业)工程名称:艇湖路100号等楼宇及数字化建设工程-市法院 | [5 empty] | 标段: |  |  | 第22页 共73页
序号 | 项目编码 | 项目名称 | 项目特征 | 计量 单位 | 工程量 | 金 额 (元) |  |  |  |  | 备注
[6 empty] | 综合单价 | 合价 | 其中
[8 empty] | 人工费 | 机械费 | 暂估价
165 | 011102001014 | 石材楼地面 | 1.结合层厚度、砂浆配合比：素水泥砂浆一道(内掺建筑胶)，30厚1:3干硬性水泥砂浆粘结层 2.面层材料品种、规格、颜色：40厚芝麻灰花岗岩石材贴面 | m2 | 28.51 | 213.66 | 6091.45 | 935.41 | 9.12
166 | 011104002001 | 竹、木（复合）地板 | 1.龙骨材料种类、规格、铺设间距：50*50*5（@400*400）镀锌方管框架 2.基层材料种类、规格：18厚阻燃板 3.面层材料品种、规格、颜色：地板专用消音垫，强化复合地板 | m2 | 92.83 | 267.60 | 24841.31 | 2621.52
167 | 011104002002 | 竹、木（复合）地板 | 1.基层材料种类、规格：界面剂一道，30厚1:3水泥砂浆找平层，水泥基自流平 2.面层材料品种、规格、颜色：地板专用防潮垫，强化复合地板 | m2 | 13.23 | 161.62 | 2138.23 | 581.46 | 18.79
168 | 011104004001 | 防静电活动地板 | 1.基层做法：20厚1:3水泥砂浆抹面压实赶光 2.支架高度、材料种类：可调节支架系统 3.面层材料品种、规格、颜色：600*600防静电地板 | m2 | 5.25 | 253.59 | 1331.35 | 173.83 | 3.05
169 | 010507004002 | 台阶 | 1.混凝土类别：砼台阶 2.混凝土强度等级：C20 | m2 | 1.66 | 259.00 | 429.94 | 153.20 | 1.39
本页小计 | [6 empty] | 34832.28 | 4465.42 | 32.35
【表10.2.2-16】
分部分项工程清单与计价表
单位(专业)工程名称:艇湖路100号等楼宇及数字化建设工程-市法院 | [5 empty] | 标段: |  |  | 第23页 共73页
序号 | 项目编码 | 项目名称 | 项目特征 | 计量 单位 | 工程量 | 金 额 (元) |  |  |  |  | 备注
[6 empty] | 综合单价 | 合价 | 其中
[8 empty] | 人工费 | 机械费 | 暂估价
170 | 011104001001 | 地毯楼地面 | 1.面层材料品种、规格、颜色：阻燃地毯，地毯专用胶垫 2.基层材料种类：5厚水泥基自流平 | m2 | 203.93 | 147.07 | 29991.99 | 7406.74 | 24.47
171 | 011204001003 | 石材墙面 | 1.面层材料品种、规格、颜色：30厚1:3干硬性水泥砂浆，侧面40厚芝麻灰花岗岩石材贴面 | m2 | 179.14 | 270.87 | 48523.65 | 13215.16 | 98.53
172 | 011302001026 | 吊顶天棚 | 1.龙骨材料种类、规格、中距：U50轻钢龙骨 2.基层材料种类、规格：9.5mm双层纸面石膏板 3.面层材料品种、规格：满刮内墙腻子，白色无机涂料二度饰面 | m2 | 466.44 | 137.59 | 64177.48 | 26414.50
173 | 011302001027 | 吊顶天棚 | 1.龙骨材料种类、规格、中距：U50轻钢龙骨 2.基层材料种类、规格：15mm阻燃板，9.5mm纸面石膏板，板封贴点锈 3.面层材料品种、规格：满刮内墙腻子，白色无机涂料二度饰面 | m2 | 73.83 | 170.56 | 12592.44 | 4274.76
174 | 011302001028 | 吊顶天棚（侧面） | 1.龙骨材料种类、规格、中距：U50轻钢龙骨 2.基层材料种类、规格：15mm阻燃板基层+9.5mm纸面石膏板 3.面层材料品种、规格：满刮内墙腻子，白色无机涂料二度饰面 | m2 | 64.99 | 177.92 | 11563.02 | 4264.64
本页小计 | [6 empty] | 166848.58 | 55575.80 | 123.00
【表10.2.2-16】
分部分项工程清单与计价表
单位(专业)工程名称:艇湖路100号等楼宇及数字化建设工程-市法院 | [5 empty] | 标段: |  |  | 第24页 共73页
序号 | 项目编码 | 项目名称 | 项目特征 | 计量 单位 | 工程量 | 金 额 (元) |  |  |  |  | 备注
[6 empty] | 综合单价 | 合价 | 其中
[8 empty] | 人工费 | 机械费 | 暂估价
175 | 011302001029 | 吊顶天棚 | 1.龙骨材料种类、规格、中距：U50轻钢龙骨 2.基层材料种类、规格：15mm阻燃板 3.面层材料品种、规格：金属拉丝不锈钢饰面 | m2 | 4.60 | 407.71 | 1875.47 | 220.80
176 | 011302001030 | 吊顶天棚 | 1.龙骨材料种类、规格、中距：U50轻钢龙骨 2.基层材料种类、规格：15mm阻燃板 3.面层材料品种、规格：银灰色铝塑板饰面 | m2 | 11.47 | 234.64 | 2691.32 | 536.57
177 | 011302001031 | 吊顶天棚 | 1.龙骨材料种类、规格、中距：木龙骨防火防潮处理 2.基层材料种类、规格：15厚防火板 3.面层材料品种、规格：竹木纤维板 | m2 | 3.59 | 194.37 | 697.79 | 180.97 | 0.07
178 | 011302001032 | 吊顶天棚（侧面） | 1.龙骨材料种类、规格、中距：木龙骨防火防潮处理 2.基层材料种类、规格：15厚防火板 3.面层材料品种、规格：竹木纤维板 | m2 | 10.43 | 197.62 | 2061.18 | 627.47 | 0.21
179 | 011302001033 | 吊顶天棚 | 1.面层材料品种、规格：透光软膜 | m2 | 48.96 | 207.78 | 10172.91 | 715.31
180 | 011304001004 | 灯带（槽） | 1.格栅片材料品种、规格：15mm阻燃板基层，9.5mm纸面石膏板面层，满刮内墙腻子，白色无机涂料二度饰面 | m2 | 50.48 | 180.16 | 9094.48 | 3666.87 | 3.53
本页小计 | [6 empty] | 26593.15 | 5947.99 | 3.81
【表10.2.2-16】
分部分项工程清单与计价表
单位(专业)工程名称:艇湖路100号等楼宇及数字化建设工程-市法院 | [5 empty] | 标段: |  |  | 第25页 共73页
序号 | 项目编码 | 项目名称 | 项目特征 | 计量 单位 | 工程量 | 金 额 (元) |  |  |  |  | 备注
[6 empty] | 综合单价 | 合价 | 其中
[8 empty] | 人工费 | 机械费 | 暂估价
181 | 010810002003 | 木窗帘盒 | 1.窗帘盒材质、规格：15mm阻燃板基层，9.5mm纸面石膏板饰面 2.防护材料种类：满刮内墙腻子，白色无机涂料二度饰面 | m2 | 13.13 | 158.08 | 2075.59 | 909.91 | 0.39
182 | 010810001003 | 窗帘（杆） | 1.布艺窗帘(含罗马杆、轨道等一切配件）按立面投影面计算，窗帘离地7cm | m2 | 82.18 | 45.00 | 3698.10
183 | 010810001004 | 窗帘（杆） | 1.电动布艺窗帘(含罗马杆、轨道等一切配件）按立面投影面计算，窗帘离地7cm | m2 | 21.68 | 100.00 | 2168.00 |  |  | 2168.00
184 | 011502001014 | 金属装饰线（天棚面） | 1.线条材料品种、规格、颜色：10宽黑钛拉丝不锈钢收边条 | m | 52.76 | 24.33 | 1283.65 | 320.25
185 | 011502001015 | 金属装饰线（天棚面） | 1.线条材料品种、规格、颜色：20宽1.2厚黑钛金拉丝不锈钢线条 | m | 34.52 | 32.81 | 1132.60 | 209.54
186 | 011407002005 | 天棚喷刷涂料 | 1.涂料品种、喷刷遍数：白色无机涂料二度饰面 | m2 | 260.42 | 12.61 | 3283.90 | 1640.65
187 | 011407002014 | 天棚喷刷涂料 | 1.刮腻子要求：满刮内墙腻子2遍 2.涂料品种、喷刷遍数：白色无机涂料二度饰面 | m2 | 65.10 | 12.61 | 820.91 | 410.13
188 | 011407001009 | 墙面喷刷涂料 | 1.基层类型：玻璃丝网格布 2.刮腻子要求：满刮内墙腻子2遍 3.涂料品种、喷刷遍数：白色无机涂料二度饰面 | m2 | 53.83 | 33.59 | 1808.15 | 1087.37
本页小计 | [6 empty] | 16270.90 | 4577.85 | 0.39 | 2168.00
【表10.2.2-16】
分部分项工程清单与计价表
单位(专业)工程名称:艇湖路100号等楼宇及数字化建设工程-市法院 | [5 empty] | 标段: |  |  | 第26页 共73页
序号 | 项目编码 | 项目名称 | 项目特征 | 计量 单位 | 工程量 | 金 额 (元) |  |  |  |  | 备注
[6 empty] | 综合单价 | 合价 | 其中
[8 empty] | 人工费 | 机械费 | 暂估价
189 | 011407001010 | 墙面喷刷涂料 | 1.涂料品种、喷刷遍数：白色无机涂料二度饰面 | m2 | 887.67 | 12.61 | 11193.52 | 5592.32
190 | 011407001027 | 墙面喷刷涂料 | 1.刮腻子要求：满刮内墙腻子2遍 2.涂料品种、喷刷遍数：白色无机涂料二度饰面 | m2 | 221.92 | 27.35 | 6069.51 | 3601.76
191 | 011204003014 | 块料墙面 | 1.基层材料品种：14厚M5水泥砂浆分层抹平，6厚M20水泥砂浆粘贴层 2.面层材料品种、规格、颜色：600*1200木纹砖 | m2 | 91.97 | 185.97 | 17103.66 | 4958.10 | 19.31
192 | 011204004002 | 干挂石材钢骨架 | 1.骨架种类、规格：镀锌角铁干挂骨架（详二次深化） | t | 4.452 | 9328.87 | 41532.13 | 16092.20 | 920.36
193 | 011204003015 | 块料墙面 | 1.面层材料品种、规格、颜色：600*1200木纹砖干挂 | m2 | 193.57 | 294.45 | 56996.69 | 13044.68 | 83.24
194 | 011105003003 | 块料踢脚线 | 1.踢脚线高度：100mm 2.粘贴层厚度、材料种类：专用粘结剂 3.面层材料品种、规格、颜色：地砖踢脚线 | m2 | 1.69 | 111.25 | 188.01 | 46.32
195 | 011105006005 | 金属踢脚线 | 1.踢脚线高度：50mm 2.基层材料种类、规格：12mm阻燃板 3.面层材料品种、规格、颜色：1.2厚拉丝不锈钢踢脚线 | m2 | 0.73 | 328.49 | 239.80 | 16.99
本页小计 | [6 empty] | 133323.32 | 43352.37 | 1022.91
【表10.2.2-16】
分部分项工程清单与计价表
单位(专业)工程名称:艇湖路100号等楼宇及数字化建设工程-市法院 | [5 empty] | 标段: |  |  | 第27页 共73页
序号 | 项目编码 | 项目名称 | 项目特征 | 计量 单位 | 工程量 | 金 额 (元) |  |  |  |  | 备注
[6 empty] | 综合单价 | 合价 | 其中
[8 empty] | 人工费 | 机械费 | 暂估价
196 | 011105006006 | 金属踢脚线 | 1.踢脚线高度：100mm 2.基层材料种类、规格：12mm阻燃板 3.面层材料品种、规格、颜色：1.2厚拉丝不锈钢踢脚线 | m2 | 6.66 | 328.49 | 2187.74 | 154.98
197 | 011207001036 | 墙面装饰板 | 1.基层材料种类、规格：15mm阻燃板 2.面层材料品种、规格、颜色：竹木纤维板 | m2 | 145.07 | 129.86 | 18838.79 | 4310.03
198 | 011207001037 | 墙面装饰板 | 1.基层材料种类、规格：15mm阻燃板 2.面层材料品种、规格、颜色：金属拉丝格栅板 | m2 | 1.85 | 421.12 | 779.07 | 114.59
199 | 011207001038 | 墙面装饰板 | 1.基层材料种类、规格：15mm阻燃板 2.面层材料品种、规格、颜色：1.2厚金属拉丝不锈钢饰面 | m2 | 14.69 | 391.72 | 5754.37 | 909.90
200 | 011207001039 | 墙面装饰板 | 1.基层材料种类、规格：15mm阻燃板 2.面层材料品种、规格、颜色：6mm竹炭木镜面板 3.压条材料种类、规格：10mm宽1.2mm厚拉丝不锈钢包边 | m2 | 2.18 | 225.79 | 492.22 | 78.41
201 | 011207001040 | 墙面装饰板 | 1.基层材料种类、规格：15mm阻燃板 2.面层材料品种、规格、颜色：岩板 | m2 | 8.50 | 526.72 | 4477.12 | 605.20 | 0.60
202 | 011207001041 | 墙面装饰板 | 1.龙骨材料种类、规格、中距：30厚木龙骨防火防潮处理 2.基层材料种类、规格：15mm阻燃板 3.面层材料品种、规格、颜色：岩板 | m2 | 19.56 | 556.45 | 10884.16 | 1625.24 | 1.37
本页小计 | [6 empty] | 43413.47 | 7798.35 | 1.97
【表10.2.2-16】
分部分项工程清单与计价表
单位(专业)工程名称:艇湖路100号等楼宇及数字化建设工程-市法院 | [5 empty] | 标段: |  |  | 第28页 共73页
序号 | 项目编码 | 项目名称 | 项目特征 | 计量 单位 | 工程量 | 金 额 (元) |  |  |  |  | 备注
[6 empty] | 综合单价 | 合价 | 其中
[8 empty] | 人工费 | 机械费 | 暂估价
203 | 011207001042 | 墙面装饰板（柱面） | 1.基层材料种类、规格：15mm阻燃板 2.面层材料品种、规格、颜色：20mm木纹砖 | m2 | 8.89 | 232.74 | 2069.06 | 471.53
204 | 011207001043 | 墙面装饰板 | 1.基层材料种类、规格：15mm阻燃板 2.面层材料品种、规格、颜色：铝塑板 | m2 | 7.35 | 198.40 | 1458.24 | 278.27
205 | 011207001044 | 墙面装饰板 | 1.基层材料种类、规格：15mm阻燃板 2.面层材料品种、规格、颜色：木饰面 | m2 | 3.15 | 219.75 | 692.21 | 93.59
206 | 011207001045 | 墙面装饰板 | 1.龙骨材料种类、规格、中距：30厚木龙骨防火防潮处理 2.基层材料种类、规格：15mm阻燃板 3.面层材料品种、规格、颜色：9mm厚聚酯纤维吸音板 | m2 | 71.57 | 197.40 | 14127.92 | 4827.40
207 | 011207001046 | 墙面装饰板 | 1.龙骨材料种类、规格、中距：内部方管焊接骨架（方管固定于原土建楼板及地面处），高度约为5.73m 2.基层材料种类、规格：15mm阻燃板 3.面层材料品种、规格、颜色：竹木纤维板 | m2 | 10.98 | 232.47 | 2552.52 | 794.95 | 10.32
208 | 010808004008 | 金属窗套 | 1.基层材料种类：9mm阻燃板 2.面层材料品种、规格：1.2厚拉丝不锈钢窗套 | m2 | 3.75 | 369.49 | 1385.59 | 158.06 | 0.15
本页小计 | [6 empty] | 22285.54 | 6623.80 | 10.47
【表10.2.2-16】
分部分项工程清单与计价表
单位(专业)工程名称:艇湖路100号等楼宇及数字化建设工程-市法院 | [5 empty] | 标段: |  |  | 第29页 共73页
序号 | 项目编码 | 项目名称 | 项目特征 | 计量 单位 | 工程量 | 金 额 (元) |  |  |  |  | 备注
[6 empty] | 综合单价 | 合价 | 其中
[8 empty] | 人工费 | 机械费 | 暂估价
209 | 010808004009 | 金属门套 | 1.基层材料种类：15mm阻燃板基层 2.面层材料品种、规格：1.2厚黑钛拉丝不锈钢饰面 | m2 | 8.59 | 427.59 | 3673.00 | 492.81 | 0.52
210 | 010808001001 | 木门窗套 | 1.基层材料种类：15mm阻燃板 2.面层材料品种、规格：50宽实木门套 | m2 | 5.63 | 282.90 | 1592.73 | 309.42 | 2.65
211 | 011502001016 | 金属装饰线 | 1.线条材料品种、规格、颜色：5宽黑钛拉丝不锈钢线条 | m | 11.80 | 18.03 | 212.75 | 41.42
212 | 011502001017 | 金属装饰线 | 1.线条材料品种、规格、颜色：10宽黑钛拉丝不锈钢包边 | m | 92.50 | 21.21 | 1961.93 | 324.68
213 | 011502001018 | 金属装饰线 | 1.线条材料品种、规格、颜色：20宽黑钛拉丝不锈钢收边条 | m | 25.14 | 29.69 | 746.41 | 88.24
214 | 011502001019 | 金属装饰线 | 1.线条材料品种、规格、颜色：50宽黑钛拉丝不锈钢包边 | m | 16.16 | 36.98 | 597.60 | 64.96
215 | 011201002001 | 墙面装饰抹灰 | 1.面层厚度、砂浆配合比：15厚乳液类聚合物M20预拌防水砂浆 | m2 | 6.04 | 21.92 | 132.40 | 67.23 | 1.03
216 | 010903002008 | 墙面涂膜防水 | 1.防水膜品种：聚合物水泥基防水涂料 2.涂膜厚度、遍数：1.5mm | m2 | 6.04 | 30.30 | 183.01 | 30.62
217 | 011001003001 | 保温隔热墙面 | 1.保温隔热面层材料品种、规格、性能：5厚抗裂砂浆复合耐碱玻纤网(首层双层耐碱玻纤网) | m2 | 6.04 | 29.02 | 175.28 | 79.85 | 0.42
本页小计 | [6 empty] | 9275.11 | 1499.23 | 4.62
【表10.2.2-16】
分部分项工程清单与计价表
单位(专业)工程名称:艇湖路100号等楼宇及数字化建设工程-市法院 | [5 empty] | 标段: |  |  | 第30页 共73页
序号 | 项目编码 | 项目名称 | 项目特征 | 计量 单位 | 工程量 | 金 额 (元) |  |  |  |  | 备注
[6 empty] | 综合单价 | 合价 | 其中
[8 empty] | 人工费 | 机械费 | 暂估价
218 | 011407001011 | 墙面喷刷涂料 | 1.刮腻子要求：柔性耐水腻子 2.涂料品种、喷刷遍数：真石漆底漆，外墙真石漆三度 | m2 | 6.04 | 94.46 | 570.54 | 181.38
219 | 010801004009 | 木质防火门 | 1.门代号及洞口尺寸：FM乙1322木质防火门（含五金配件） | 樘 | 1 | 1079.54 | 1079.54 | 97.16
220 | 010801004010 | 木质防火门 | 1.门代号及洞口尺寸：FM乙1522木质防火门（含五金配件） | 樘 | 1 | 1245.62 | 1245.62 | 112.11
221 | 010801001013 | 木质门 | 1.门代号及洞口尺寸：M0922成品木门（含五金配件） | 樘 | 5 | 1313.57 | 6567.85 | 330.85
222 | 010801001014 | 木质门 | 1.门代号及洞口尺寸：M1022成品木门（含五金配件） | 樘 | 2 | 1446.09 | 2892.18 | 140.30
223 | 010801001015 | 木质门 | 1.门代号及洞口尺寸：M1322成品木门（含五金配件） | 樘 | 1 | 1843.59 | 1843.59 | 82.07
224 | 010801001016 | 木质门 | 1.门代号及洞口尺寸：M1522成品木门（含五金配件） | 樘 | 1 | 2108.61 | 2108.61 | 90.03
225 | 010801001017 | 木质门 | 1.门代号及洞口尺寸：M3024成品木门（含五金配件） | 樘 | 1 | 4878.74 | 4878.74 | 160.97
226 | 010805001003 | 电子感应门 | 1.门框、扇材质：2200*1800mm 2.镶嵌玻璃品种、厚度：无边框自动感应玻璃门（由厂家深化） 3.启动装置的品种、规格：电子感应自动门传感装置 | 樘 | 1 | 5403.75 | 5403.75 | 401.55 | 1.39 | 2698.54
本页小计 | [6 empty] | 26590.42 | 1596.42 | 1.39 | 2698.54
【表10.2.2-16】
分部分项工程清单与计价表
单位(专业)工程名称:艇湖路100号等楼宇及数字化建设工程-市法院 | [5 empty] | 标段: |  |  | 第31页 共73页
序号 | 项目编码 | 项目名称 | 项目特征 | 计量 单位 | 工程量 | 金 额 (元) |  |  |  |  | 备注
[6 empty] | 综合单价 | 合价 | 其中
[8 empty] | 人工费 | 机械费 | 暂估价
227 | 010805001004 | 电子感应门 | 1.门框、扇材质：6720*3780mm 2.镶嵌玻璃品种、厚度：不锈钢边框自动感应玻璃门（由厂家深化） 3.启动装置的品种、规格：电子感应自动门传感装置 | 樘 | 1 | 15561.80 | 15561.80 | 763.81 | 1.39 | 12417.75
228 | 010805001005 | 电子感应门 | 1.门框、扇材质：6410*2820mm 2.镶嵌玻璃品种、厚度：不锈钢边框自动感应玻璃门（由厂家深化） 3.启动装置的品种、规格：电子感应自动门传感装置 | 樘 | 1 | 16629.14 | 16629.14 | 802.81 | 1.39 | 13437.85
229 | 010807001001 | 金属（塑钢、断桥）窗 | 1.框、扇材质：金属拉丝不锈钢框 2.玻璃品种、厚度：8+1.14+8双钢化夹胶玻璃 | m2 | 38.25 | 539.70 | 20643.53 | 635.33
|  | 三层 |  |  |  |  | 254013.90 | 79692.70 | 1197.85
|  | 卫生间 |  |  |  |  | 31113.56 | 9266.99 | 242.95
230 | 011605001014 | 平面块料拆除 | 1.饰面材料种类：地面原地砖拆除 | m2 | 19.00 | 21.25 | 403.75 | 334.59
231 | 011610001005 | 木门窗拆除 | 1.木门拆除 | m2 | 3.78 | 20.61 | 77.91 | 64.56
232 | 011601001007 | 砖砌体拆除 | 1.砌体名称：原墙体拆除 | m3 | 1.64 | 141.98 | 232.85 | 112.65 | 80.38
233 | 011606003010 | 天棚面龙骨及饰面拆除 | 1.龙骨及饰面种类：原吊顶拆除 | m2 | 19.00 | 9.28 | 176.32 | 146.11
234 | 011605002009 | 立面块料拆除 | 1.饰面材料种类：原墙砖拆除 | m2 | 42.07 | 8.77 | 368.95 | 305.85
本页小计 | [6 empty] | 54094.25 | 3165.71 | 83.16 | 25855.60
【表10.2.2-16】
分部分项工程清单与计价表
单位(专业)工程名称:艇湖路100号等楼宇及数字化建设工程-市法院 | [5 empty] | 标段: |  |  | 第32页 共73页
序号 | 项目编码 | 项目名称 | 项目特征 | 计量 单位 | 工程量 | 金 额 (元) |  |  |  |  | 备注
[6 empty] | 综合单价 | 合价 | 其中
[8 empty] | 人工费 | 机械费 | 暂估价
235 | 010103002010 | 余方弃置 | 1.废弃料品种：废弃建筑垃圾 2.运距：投标人自行考虑 | m3 | 5.83 | 24.96 | 145.52 | 5.31 | 117.18
236 | 010402001009 | 砌块墙 | 1.砌块品种、规格、强度等级：120mmB07级蒸压砂加气混凝土砌块 2.砂浆强度等级：专用粘结剂砌筑砂浆 | m3 | 2.72 | 475.63 | 1293.71 | 268.30 | 0.52
237 | 010507007004 | 其他构件 | 1.混凝土种类：素混凝土 2.混凝土强度等级：C25 | m3 | 0.69 | 690.12 | 476.18 | 120.75 | 0.48
238 | 010503005007 | 过梁 | 1.混凝土类别：过梁 2.混凝土强度等级：C25 | m3 | 0.07 | 577.23 | 40.41 | 7.71 | 0.05
239 | 010502002004 | 构造柱 | 1.混凝土类别：构造柱 2.混凝土强度等级：C25 | m3 | 0.13 | 635.39 | 82.60 | 21.33 | 0.09
240 | 010515001011 | 现浇构件钢筋 | 1.钢筋种类、规格：HRB400 Ф18以内 | t | 0.060 | 4687.85 | 281.27 | 31.62 | 4.45
241 | 010515001012 | 现浇构件钢筋 | 1.砌体内加固钢筋 | t | 0.006 | 6445.41 | 38.67 | 10.90 | 0.36
242 | 010904002008 | 楼（地）面涂膜防水 | 1.防水膜品种：JS防水涂料 2.涂膜厚度、遍数：2.0mm | m2 | 19.15 | 35.26 | 675.23 | 97.09
243 | 010903002009 | 墙面涂膜防水 | 1.防水膜品种：JS防水涂料 2.涂膜厚度、遍数：2.0mm | m2 | 49.97 | 39.23 | 1960.32 | 323.81
本页小计 | [6 empty] | 4993.91 | 886.82 | 123.13
【表10.2.2-16】
分部分项工程清单与计价表
单位(专业)工程名称:艇湖路100号等楼宇及数字化建设工程-市法院 | [5 empty] | 标段: |  |  | 第33页 共73页
序号 | 项目编码 | 项目名称 | 项目特征 | 计量 单位 | 工程量 | 金 额 (元) |  |  |  |  | 备注
[6 empty] | 综合单价 | 合价 | 其中
[8 empty] | 人工费 | 机械费 | 暂估价
244 | 011102003018 | 块料楼地面 | 1.找平层厚度、砂浆配合比：30厚1:3水泥砂浆找平层 2.结合层厚度、砂浆配合比：10厚水泥砂浆结合层 3.面层材料品种、规格、颜色：600*600防滑砖 | m2 | 19.15 | 139.55 | 2672.38 | 905.22 | 22.21
245 | 011102001015 | 石材楼地面 | 1.找平层厚度、砂浆配合比：30厚1:3水泥砂浆找平层 2.结合层厚度、砂浆配合比：10厚水泥砂浆结合层 3.面层材料品种、规格、颜色：20mm啡网纹石材门槛板 | m2 | 0.37 | 374.99 | 138.75 | 17.90 | 0.43
246 | 011302001034 | 吊顶天棚 | 1.龙骨材料种类、规格、中距：U50轻钢龙骨 2.基层材料种类、规格：9.5mm双层防水纸面石膏板 3.面层材料品种、规格：满刮内墙腻子，白色无机涂料二度饰面 | m2 | 19.15 | 152.74 | 2924.97 | 1084.46
247 | 011302001035 | 吊顶天棚（侧面） | 1.龙骨材料种类、规格、中距：U50轻钢龙骨 2.基层材料种类、规格：15mm阻燃板基层+9.5mm防水纸面石膏板 3.面层材料品种、规格：满刮内墙腻子，白色无机涂料二度饰面 | m2 | 0.56 | 185.49 | 103.87 | 36.75
本页小计 | [6 empty] | 5839.97 | 2044.33 | 22.64
【表10.2.2-16】
分部分项工程清单与计价表
单位(专业)工程名称:艇湖路100号等楼宇及数字化建设工程-市法院 | [5 empty] | 标段: |  |  | 第34页 共73页
序号 | 项目编码 | 项目名称 | 项目特征 | 计量 单位 | 工程量 | 金 额 (元) |  |  |  |  | 备注
[6 empty] | 综合单价 | 合价 | 其中
[8 empty] | 人工费 | 机械费 | 暂估价
248 | 011204003016 | 块料墙面 | 1.基层材料品种：14厚M5水泥砂浆分层抹平，6厚M20水泥砂浆粘贴层 2.面层材料品种、规格、颜色：10mm厚300*600墙砖 | m2 | 75.97 | 133.28 | 10125.28 | 4095.54 | 15.95
249 | 011207001047 | 墙面装饰板 | 1.基层材料种类、规格：9mm阻燃板 2.面层材料品种、规格、颜色：6mm竹炭木镜面板 3.压条材料种类、规格：30mm宽1.2mm厚拉丝不锈钢包边 | m2 | 1.76 | 259.18 | 456.16 | 69.03
250 | 011502001020 | 金属装饰线 | 1.线条材料品种、规格、颜色：20mm黑钛拉丝不锈钢收口条 | m | 5.40 | 29.69 | 160.33 | 18.95
251 | 011210005007 | 成品隔断 | 1.隔断材料品种、规格、颜色：18mm厚木纹抗倍特板 H=2.15m | m2 | 14.48 | 226.98 | 3286.67 | 611.06
252 | 011505001008 | 洗漱台 | 1.材料品种、规格、颜色：岩板台面洗漱台，石材磨小圆边，石材台面开孔 | m2 | 0.88 | 764.07 | 672.38 | 230.77
253 | 011501009006 | 定制洗漱台下柜 | 1.定制洗漱台下柜 | m2 | 0.88 | 850.00 | 748.00
254 | 010801001018 | 木质门 | 1.门代号及洞口尺寸：M0821成品木门（含五金配件） | 樘 | 2 | 1132.90 | 2265.80 | 121.50
255 | 010808004010 | 金属门窗套 | 1.基层材料种类：15mm阻燃板基层 2.面层材料品种、规格：1.2厚黑钛拉丝不锈钢饰面 | m2 | 2.14 | 427.59 | 915.04 | 122.77 | 0.13
256 | 01B021 | 大便坑 | 1.砂浆面层大便坑（10只） | 个 | 2 | 141.12 | 282.24 | 102.46 | 0.72
本页小计 | [6 empty] | 18911.90 | 5372.08 | 16.80
【表10.2.2-16】
分部分项工程清单与计价表
单位(专业)工程名称:艇湖路100号等楼宇及数字化建设工程-市法院 | [5 empty] | 标段: |  |  | 第35页 共73页
序号 | 项目编码 | 项目名称 | 项目特征 | 计量 单位 | 工程量 | 金 额 (元) |  |  |  |  | 备注
[6 empty] | 综合单价 | 合价 | 其中
[8 empty] | 人工费 | 机械费 | 暂估价
257 | 01B022 | 原窗户贴磨砂玻璃纸 | 1.原窗户贴磨砂玻璃纸 | m2 | 5.40 | 20.00 | 108.00
|  | 其余房间 |  |  |  |  | 222900.34 | 70425.71 | 954.90
258 | 011610001006 | 木门窗拆除 | 1.木门拆除 | m2 | 37.96 | 20.61 | 782.36 | 648.36
259 | 011605001015 | 平面块料拆除 | 1.饰面材料种类：地面原地砖拆除 | m2 | 119.01 | 21.25 | 2528.96 | 2095.77
260 | 011606001005 | 楼地面龙骨及饰面拆除 | 1.龙骨及饰面种类：原木地板及龙骨拆除 | m2 | 75.68 | 8.74 | 661.44 | 547.92
261 | 011606003011 | 天棚面龙骨及饰面拆除 | 1.龙骨及饰面种类：原吊顶拆除 | m2 | 270.07 | 9.28 | 2506.25 | 2076.84
262 | 011606002003 | 墙柱面龙骨及饰面拆除 | 1.龙骨及饰面种类：原门套拆除 | m2 | 1.35 | 6.15 | 8.30 | 6.89
263 | 011609002003 | 隔断隔墙拆除 | 1.拆除隔墙的饰面种类：原玻璃隔断拆除 | m2 | 23.23 | 7.88 | 183.05 | 151.69
264 | 011608002008 | 铲除涂料面 | 1.铲除并清理原有涂料面层至水泥砂浆基层 | m2 | 380.79 | 8.00 | 3046.32 | 2520.83
265 | 011609001002 | 栏杆、栏板拆除 | 1.栏杆、栏板种类：原铁艺栏杆拆除 | m | 25.04 | 19.36 | 484.77 | 401.89
266 | 010103002011 | 余方弃置 | 1.废弃料品种：废弃建筑垃圾 2.运距：投标人自行考虑 | m3 | 29.65 | 24.96 | 740.06 | 26.98 | 595.97
本页小计 | [6 empty] | 11049.51 | 8477.17 | 595.97
【表10.2.2-16】
分部分项工程清单与计价表
单位(专业)工程名称:艇湖路100号等楼宇及数字化建设工程-市法院 | [5 empty] | 标段: |  |  | 第36页 共73页
序号 | 项目编码 | 项目名称 | 项目特征 | 计量 单位 | 工程量 | 金 额 (元) |  |  |  |  | 备注
[6 empty] | 综合单价 | 合价 | 其中
[8 empty] | 人工费 | 机械费 | 暂估价
267 | 011102003019 | 块料楼地面 | 1.找平层厚度、砂浆配合比：30厚1:3水泥砂浆找平层 2.结合层厚度、砂浆配合比：10厚水泥砂浆结合层 3.面层材料品种、规格、颜色：800*800防滑砖 | m2 | 201.09 | 152.84 | 30734.60 | 9829.28 | 233.26
268 | 011102001016 | 石材楼地面 | 1.找平层厚度、砂浆配合比：30厚1:3水泥砂浆找平层 2.结合层厚度、砂浆配合比：10厚水泥砂浆结合层 3.面层材料品种、规格、颜色：20mm啡网纹石材门槛板 | m2 | 3.02 | 374.99 | 1132.47 | 146.14 | 3.50
269 | 011106001005 | 石材楼梯面层 | 1.找平层厚度、砂浆配合比：20厚DS M20.0水泥砂浆找平 2.面层材料品种、规格、颜色：大理石楼梯面 3.防滑条材料种类、规格：开三条防滑槽 | m2 | 12.41 | 257.73 | 3198.43 | 873.79 | 3.60
270 | 011104002003 | 竹、木（复合）地板 | 1.龙骨材料种类、规格、铺设间距：50*50*5（@400*400）镀锌方管框架 2.基层材料种类、规格：18厚阻燃板 3.面层材料品种、规格、颜色：地板专用消音垫，强化复合地板 | m2 | 10.85 | 267.60 | 2903.46 | 306.40
本页小计 | [6 empty] | 37968.96 | 11155.61 | 240.36
【表10.2.2-16】
分部分项工程清单与计价表
单位(专业)工程名称:艇湖路100号等楼宇及数字化建设工程-市法院 | [5 empty] | 标段: |  |  | 第37页 共73页
序号 | 项目编码 | 项目名称 | 项目特征 | 计量 单位 | 工程量 | 金 额 (元) |  |  |  |  | 备注
[6 empty] | 综合单价 | 合价 | 其中
[8 empty] | 人工费 | 机械费 | 暂估价
271 | 011104002004 | 竹、木（复合）地板 | 1.基层材料种类、规格：界面剂一道，30厚1:3水泥砂浆找平层，水泥基自流平 2.面层材料品种、规格、颜色：地板专用防潮垫，强化复合地板 | m2 | 62.10 | 161.62 | 10036.60 | 2729.30 | 88.18
272 | 011302001036 | 吊顶天棚 | 1.龙骨材料种类、规格、中距：U50轻钢龙骨 2.基层材料种类、规格：9.5mm双层纸面石膏板 3.面层材料品种、规格：满刮内墙腻子，白色无机涂料二度饰面 | m2 | 303.03 | 137.59 | 41693.90 | 17160.59
273 | 011302001037 | 吊顶天棚（侧面） | 1.龙骨材料种类、规格、中距：U50轻钢龙骨 2.基层材料种类、规格：15mm阻燃板基层+9.5mm纸面石膏板 3.面层材料品种、规格：满刮内墙腻子，白色无机涂料二度饰面 | m2 | 46.33 | 177.92 | 8243.03 | 3040.17
274 | 011302001038 | 吊顶天棚 | 1.龙骨材料种类、规格、中距：U50轻钢龙骨 2.基层材料种类、规格：15mm阻燃板 3.面层材料品种、规格：金属拉丝不锈钢饰面 | m2 | 4.57 | 407.71 | 1863.23 | 219.36
275 | 011302001039 | 吊顶天棚 | 1.面层材料品种、规格：透光软膜 | m2 | 13.52 | 207.78 | 2809.19 | 197.53
276 | 011302002004 | 格栅吊顶 | 1.面层材料品种、规格：40*80木纹铝方通 | m2 | 39.96 | 141.57 | 5657.14 | 746.45
本页小计 | [6 empty] | 70303.09 | 24093.40 | 88.18
【表10.2.2-16】
分部分项工程清单与计价表
单位(专业)工程名称:艇湖路100号等楼宇及数字化建设工程-市法院 | [5 empty] | 标段: |  |  | 第38页 共73页
序号 | 项目编码 | 项目名称 | 项目特征 | 计量 单位 | 工程量 | 金 额 (元) |  |  |  |  | 备注
[6 empty] | 综合单价 | 合价 | 其中
[8 empty] | 人工费 | 机械费 | 暂估价
277 | 011407002006 | 天棚喷刷涂料 | 1.涂料品种、喷刷遍数：白色/灰色无机涂料二度饰面 | m2 | 231.26 | 12.61 | 2916.19 | 1456.94
278 | 011407002015 | 天棚喷刷涂料 | 1.刮腻子要求：满刮内墙腻子2遍 2.涂料品种、喷刷遍数：白色/灰色无机涂料二度饰面 | m2 | 57.81 | 27.35 | 1581.10 | 938.26
279 | 011304001005 | 灯带（槽） | 1.格栅片材料品种、规格：15mm阻燃板基层，9.5mm纸面石膏板面层，满刮内墙腻子，白色无机涂料二度饰面 | m2 | 29.06 | 180.16 | 5235.45 | 2110.92 | 2.03
280 | 011502001021 | 金属装饰线（天棚面） | 1.线条材料品种、规格、颜色：10宽黑钛拉丝不锈钢收边条 | m | 66.20 | 24.33 | 1610.65 | 401.83
281 | 011502001022 | 金属装饰线（天棚面） | 1.线条材料品种、规格、颜色：15宽1.2厚黑钛金拉丝不锈钢线条 | m | 58.48 | 27.51 | 1608.78 | 354.97
282 | 011105003004 | 块料踢脚线 | 1.踢脚线高度：100mm 2.粘贴层厚度、材料种类：专用粘结剂 3.面层材料品种、规格、颜色：地砖踢脚线 | m2 | 1.69 | 111.25 | 188.01 | 46.32
283 | 011105006007 | 金属踢脚线 | 1.踢脚线高度：100mm 2.基层材料种类、规格：12mm阻燃板 3.面层材料品种、规格、颜色：1.2厚拉丝不锈钢踢脚线 | m2 | 11.13 | 328.49 | 3656.09 | 259.00
本页小计 | [6 empty] | 16796.27 | 5568.24 | 2.03
【表10.2.2-16】
分部分项工程清单与计价表
单位(专业)工程名称:艇湖路100号等楼宇及数字化建设工程-市法院 | [5 empty] | 标段: |  |  | 第39页 共73页
序号 | 项目编码 | 项目名称 | 项目特征 | 计量 单位 | 工程量 | 金 额 (元) |  |  |  |  | 备注
[6 empty] | 综合单价 | 合价 | 其中
[8 empty] | 人工费 | 机械费 | 暂估价
284 | 011105006008 | 金属踢脚线 | 1.踢脚线高度：50mm 2.基层材料种类、规格：12mm阻燃板 3.面层材料品种、规格、颜色：1.2厚拉丝不锈钢踢脚线 | m2 | 1.38 | 328.49 | 453.32 | 32.11
285 | 011204003017 | 块料墙面 | 1.基层材料品种：14厚M5水泥砂浆分层抹平，6厚M20水泥砂浆粘贴层 2.面层材料品种、规格、颜色：600*1200木纹砖 | m2 | 126.33 | 185.97 | 23493.59 | 6810.45 | 26.53
286 | 011207001048 | 墙面装饰板 | 1.龙骨材料种类、规格、中距：30厚木龙骨防火防潮处理 2.基层材料种类、规格：15mm阻燃板 3.面层材料品种、规格、颜色：灰色竹木纤维板 | m2 | 10.48 | 159.59 | 1672.50 | 435.97
287 | 011207001049 | 墙面装饰板 | 1.基层材料种类、规格：15mm阻燃板 2.面层材料品种、规格、颜色：竹木纤维板 | m2 | 25.37 | 129.86 | 3294.55 | 753.74
288 | 011207001050 | 墙面装饰板 | 1.基层材料种类、规格：15mm阻燃板 2.面层材料品种、规格、颜色：岩板 | m2 | 10.00 | 526.72 | 5267.20 | 712.00 | 0.70
289 | 011207001051 | 墙面装饰板 | 1.基层材料种类、规格：15mm阻燃板 2.面层材料品种、规格、颜色：吸音板（选样） | m2 | 11.64 | 167.68 | 1951.80 | 646.72
本页小计 | [6 empty] | 36132.96 | 9390.99 | 27.23
【表10.2.2-16】
分部分项工程清单与计价表
单位(专业)工程名称:艇湖路100号等楼宇及数字化建设工程-市法院 | [5 empty] | 标段: |  |  | 第40页 共73页
序号 | 项目编码 | 项目名称 | 项目特征 | 计量 单位 | 工程量 | 金 额 (元) |  |  |  |  | 备注
[6 empty] | 综合单价 | 合价 | 其中
[8 empty] | 人工费 | 机械费 | 暂估价
290 | 011207001052 | 墙面装饰板 | 1.龙骨材料种类、规格、中距：30厚木龙骨防火防潮处理 2.基层材料种类、规格：15mm阻燃板 3.面层材料品种、规格、颜色：9mm厚聚酯纤维吸音板 | m2 | 17.39 | 197.40 | 3432.79 | 1172.96
291 | 011207001053 | 墙面装饰板 | 1.基层材料种类、规格：15mm阻燃板 2.面层材料品种、规格、颜色：1.2厚金属拉丝不锈钢饰面 | m2 | 0.83 | 391.72 | 325.13 | 51.41
292 | 011207001054 | 墙面装饰板 | 1.基层材料种类、规格：15mm阻燃板 2.面层材料品种、规格、颜色：木饰面 | m2 | 3.69 | 219.75 | 810.88 | 109.63
293 | 011207001055 | 墙面装饰板 | 1.龙骨材料种类、规格、中距：轻钢龙骨 2.基层材料种类、规格：15mm阻燃板 3.面层材料品种、规格、颜色：600*1200木纹砖暗门 | m2 | 2.52 | 282.46 | 711.80 | 181.54
294 | 011502001023 | 金属装饰线 | 1.线条材料品种、规格、颜色：5宽黑钛拉丝不锈钢线条 | m | 22.42 | 18.03 | 404.23 | 78.69
295 | 011502001024 | 金属装饰线 | 1.线条材料品种、规格、颜色：10宽黑钛拉丝不锈钢包边 | m | 26.50 | 21.21 | 562.07 | 93.02
296 | 011502001025 | 金属装饰线 | 1.线条材料品种、规格、颜色：50宽黑钛拉丝不锈钢包边 | m | 5.00 | 36.98 | 184.90 | 20.10
本页小计 | [6 empty] | 6431.80 | 1707.35
【表10.2.2-16】
分部分项工程清单与计价表
单位(专业)工程名称:艇湖路100号等楼宇及数字化建设工程-市法院 | [5 empty] | 标段: |  |  | 第41页 共73页
序号 | 项目编码 | 项目名称 | 项目特征 | 计量 单位 | 工程量 | 金 额 (元) |  |  |  |  | 备注
[6 empty] | 综合单价 | 合价 | 其中
[8 empty] | 人工费 | 机械费 | 暂估价
297 | 011407001012 | 墙面喷刷涂料 | 1.基层类型：玻璃丝网格布 2.刮腻子要求：满刮内墙腻子2遍 3.涂料品种、喷刷遍数：白色无机涂料二度饰面 | m2 | 238.22 | 33.59 | 8001.81 | 4812.04
298 | 011407001013 | 墙面喷刷涂料 | 1.涂料品种、喷刷遍数：白色无机涂料二度饰面 | m2 | 362.06 | 12.61 | 4565.58 | 2280.98
299 | 011407001028 | 墙面喷刷涂料 | 1.刮腻子要求：满刮内墙腻子2遍 2.涂料品种、喷刷遍数：白色无机涂料二度饰面 | m2 | 90.51 | 27.35 | 2475.45 | 1468.98
300 | 010808004011 | 金属门套 | 1.基层材料种类：15mm阻燃板基层 2.面层材料品种、规格：1.2厚黑钛拉丝不锈钢饰面 | m2 | 1.35 | 427.59 | 577.25 | 77.45 | 0.08
301 | 010808001002 | 木门窗套 | 1.基层材料种类：15mm阻燃板 2.面层材料品种、规格：50宽实木门套 | m2 | 1.95 | 282.90 | 551.66 | 107.17 | 0.92
302 | 010808004012 | 金属窗套 | 1.基层材料种类：9mm阻燃板 2.面层材料品种、规格：1.2厚拉丝不锈钢窗套 | m2 | 3.28 | 369.49 | 1211.93 | 138.25 | 0.13
303 | 011503008002 | 玻璃栏板 | 1.栏杆玻璃的种类、规格、颜色、品牌：10mm钢化玻璃栏杆，H=0.9m | m | 25.14 | 220.00 | 5530.80
304 | 01B023 | 遮阳卷帘 | 1.遮阳卷帘，按窗洞口尺寸计算 | m2 | 9.90 | 40.00 | 396.00
305 | 010801004011 | 木质防火门 | 1.门代号及洞口尺寸：FM乙0621木质防火门（含五金配件） | 樘 | 2 | 475.61 | 951.22 | 85.62
本页小计 | [6 empty] | 24261.70 | 8970.49 | 1.13
【表10.2.2-16】
分部分项工程清单与计价表
单位(专业)工程名称:艇湖路100号等楼宇及数字化建设工程-市法院 | [5 empty] | 标段: |  |  | 第42页 共73页
序号 | 项目编码 | 项目名称 | 项目特征 | 计量 单位 | 工程量 | 金 额 (元) |  |  |  |  | 备注
[6 empty] | 综合单价 | 合价 | 其中
[8 empty] | 人工费 | 机械费 | 暂估价
306 | 010801004012 | 木质防火门 | 1.门代号及洞口尺寸：FM乙1522木质防火门（含五金配件） | 樘 | 1 | 1245.62 | 1245.62 | 112.11
307 | 010801004013 | 木质防火门 | 1.门代号及洞口尺寸：FM乙1322木质防火门（含五金配件） | 樘 | 1 | 1079.54 | 1079.54 | 97.16
308 | 010801001019 | 木质门 | 1.门代号及洞口尺寸：M0922成品木门（含五金配件） | 樘 | 9 | 1313.57 | 11822.13 | 595.53
309 | 010801001020 | 木质门 | 1.门代号及洞口尺寸：M1522成品木门（含五金配件） | 樘 | 2 | 2108.61 | 4217.22 | 180.06
310 | 010802001007 | 金属（塑钢）门 | 1.门框或扇外围尺寸：M1822 2.镶嵌玻璃品种、厚度：10厚钢化玻璃 | 樘 | 1 | 1699.54 | 1699.54 | 77.60
|  | 四层 |  |  |  |  | 139639.93 | 48398.53 | 598.78
|  | 卫生间 |  |  |  |  | 31113.56 | 9266.99 | 242.95
311 | 011605001016 | 平面块料拆除 | 1.饰面材料种类：地面原地砖拆除 | m2 | 19.00 | 21.25 | 403.75 | 334.59
312 | 011610001007 | 木门窗拆除 | 1.木门拆除 | m2 | 3.78 | 20.61 | 77.91 | 64.56
313 | 011601001008 | 砖砌体拆除 | 1.砌体名称：原墙体拆除 | m3 | 1.64 | 141.98 | 232.85 | 112.65 | 80.38
314 | 011606003012 | 天棚面龙骨及饰面拆除 | 1.龙骨及饰面种类：原吊顶拆除 | m2 | 19.00 | 9.28 | 176.32 | 146.11
315 | 011605002010 | 立面块料拆除 | 1.饰面材料种类：原墙砖拆除 | m2 | 42.07 | 8.77 | 368.95 | 305.85
本页小计 | [6 empty] | 21323.83 | 2026.22 | 80.38
【表10.2.2-16】
分部分项工程清单与计价表
单位(专业)工程名称:艇湖路100号等楼宇及数字化建设工程-市法院 | [5 empty] | 标段: |  |  | 第43页 共73页
序号 | 项目编码 | 项目名称 | 项目特征 | 计量 单位 | 工程量 | 金 额 (元) |  |  |  |  | 备注
[6 empty] | 综合单价 | 合价 | 其中
[8 empty] | 人工费 | 机械费 | 暂估价
316 | 010103002012 | 余方弃置 | 1.废弃料品种：废弃建筑垃圾 2.运距：投标人自行考虑 | m3 | 5.83 | 24.96 | 145.52 | 5.31 | 117.18
317 | 010402001010 | 砌块墙 | 1.砌块品种、规格、强度等级：120mmB07级蒸压砂加气混凝土砌块 2.砂浆强度等级：专用粘结剂砌筑砂浆 | m3 | 2.72 | 475.63 | 1293.71 | 268.30 | 0.52
318 | 010507007005 | 其他构件 | 1.混凝土种类：素混凝土 2.混凝土强度等级：C25 | m3 | 0.69 | 690.12 | 476.18 | 120.75 | 0.48
319 | 010503005008 | 过梁 | 1.混凝土类别：过梁 2.混凝土强度等级：C25 | m3 | 0.07 | 577.23 | 40.41 | 7.71 | 0.05
320 | 010502002005 | 构造柱 | 1.混凝土类别：构造柱 2.混凝土强度等级：C25 | m3 | 0.13 | 635.39 | 82.60 | 21.33 | 0.09
321 | 010515001013 | 现浇构件钢筋 | 1.钢筋种类、规格：HRB400 Ф18以内 | t | 0.060 | 4687.85 | 281.27 | 31.62 | 4.45
322 | 010515001014 | 现浇构件钢筋 | 1.砌体内加固钢筋 | t | 0.006 | 6445.41 | 38.67 | 10.90 | 0.36
323 | 010904002009 | 楼（地）面涂膜防水 | 1.防水膜品种：JS防水涂料 2.涂膜厚度、遍数：2.0mm | m2 | 19.15 | 35.26 | 675.23 | 97.09
324 | 010903002010 | 墙面涂膜防水 | 1.防水膜品种：JS防水涂料 2.涂膜厚度、遍数：2.0mm | m2 | 49.97 | 39.23 | 1960.32 | 323.81
本页小计 | [6 empty] | 4993.91 | 886.82 | 123.13
【表10.2.2-16】
分部分项工程清单与计价表
单位(专业)工程名称:艇湖路100号等楼宇及数字化建设工程-市法院 | [5 empty] | 标段: |  |  | 第44页 共73页
序号 | 项目编码 | 项目名称 | 项目特征 | 计量 单位 | 工程量 | 金 额 (元) |  |  |  |  | 备注
[6 empty] | 综合单价 | 合价 | 其中
[8 empty] | 人工费 | 机械费 | 暂估价
325 | 011102003020 | 块料楼地面 | 1.找平层厚度、砂浆配合比：30厚1:3水泥砂浆找平层 2.结合层厚度、砂浆配合比：10厚水泥砂浆结合层 3.面层材料品种、规格、颜色：600*600防滑砖 | m2 | 19.15 | 139.55 | 2672.38 | 905.22 | 22.21
326 | 011102001017 | 石材楼地面 | 1.找平层厚度、砂浆配合比：30厚1:3水泥砂浆找平层 2.结合层厚度、砂浆配合比：10厚水泥砂浆结合层 3.面层材料品种、规格、颜色：20mm啡网纹石材门槛板 | m2 | 0.37 | 374.99 | 138.75 | 17.90 | 0.43
327 | 011302001040 | 吊顶天棚 | 1.龙骨材料种类、规格、中距：U50轻钢龙骨 2.基层材料种类、规格：9.5mm双层防水纸面石膏板 3.面层材料品种、规格：满刮内墙腻子，白色无机涂料二度饰面 | m2 | 19.15 | 152.74 | 2924.97 | 1084.46
328 | 011302001041 | 吊顶天棚（侧面） | 1.龙骨材料种类、规格、中距：U50轻钢龙骨 2.基层材料种类、规格：15mm阻燃板基层+9.5mm防水纸面石膏板 3.面层材料品种、规格：满刮内墙腻子，白色无机涂料二度饰面 | m2 | 0.56 | 185.49 | 103.87 | 36.75
本页小计 | [6 empty] | 5839.97 | 2044.33 | 22.64
【表10.2.2-16】
分部分项工程清单与计价表
单位(专业)工程名称:艇湖路100号等楼宇及数字化建设工程-市法院 | [5 empty] | 标段: |  |  | 第45页 共73页
序号 | 项目编码 | 项目名称 | 项目特征 | 计量 单位 | 工程量 | 金 额 (元) |  |  |  |  | 备注
[6 empty] | 综合单价 | 合价 | 其中
[8 empty] | 人工费 | 机械费 | 暂估价
329 | 011204003018 | 块料墙面 | 1.基层材料品种：14厚M5水泥砂浆分层抹平，6厚M20水泥砂浆粘贴层 2.面层材料品种、规格、颜色：10mm厚300*600墙砖 | m2 | 75.97 | 133.28 | 10125.28 | 4095.54 | 15.95
330 | 011207001056 | 墙面装饰板 | 1.基层材料种类、规格：9mm阻燃板 2.面层材料品种、规格、颜色：6mm竹炭木镜面板 3.压条材料种类、规格：30mm宽1.2mm厚拉丝不锈钢包边 | m2 | 1.76 | 259.18 | 456.16 | 69.03
331 | 011502001026 | 金属装饰线 | 1.线条材料品种、规格、颜色：20mm黑钛拉丝不锈钢收口条 | m | 5.40 | 29.69 | 160.33 | 18.95
332 | 011210005008 | 成品隔断 | 1.隔断材料品种、规格、颜色：18mm厚木纹抗倍特板 H=2.15m | m2 | 14.48 | 226.98 | 3286.67 | 611.06
333 | 011505001009 | 洗漱台 | 1.材料品种、规格、颜色：岩板台面洗漱台，石材磨小圆边，石材台面开孔 | m2 | 0.88 | 764.07 | 672.38 | 230.77
334 | 011501009007 | 定制洗漱台下柜 | 1.定制洗漱台下柜 | m2 | 0.88 | 850.00 | 748.00
335 | 010801001021 | 木质门 | 1.门代号及洞口尺寸：M0821成品木门（含五金配件） | 樘 | 2 | 1132.90 | 2265.80 | 121.50
336 | 010808004013 | 金属门窗套 | 1.基层材料种类：15mm阻燃板基层 2.面层材料品种、规格：1.2厚黑钛拉丝不锈钢饰面 | m2 | 2.14 | 427.59 | 915.04 | 122.77 | 0.13
337 | 01B024 | 大便坑 | 1.砂浆面层大便坑（10只） | 个 | 2 | 141.12 | 282.24 | 102.46 | 0.72
本页小计 | [6 empty] | 18911.90 | 5372.08 | 16.80
【表10.2.2-16】
分部分项工程清单与计价表
单位(专业)工程名称:艇湖路100号等楼宇及数字化建设工程-市法院 | [5 empty] | 标段: |  |  | 第46页 共73页
序号 | 项目编码 | 项目名称 | 项目特征 | 计量 单位 | 工程量 | 金 额 (元) |  |  |  |  | 备注
[6 empty] | 综合单价 | 合价 | 其中
[8 empty] | 人工费 | 机械费 | 暂估价
338 | 01B025 | 原窗户贴磨砂玻璃纸 | 1.原窗户贴磨砂玻璃纸 | m2 | 5.40 | 20.00 | 108.00
|  | 其余房间 |  |  |  |  | 108526.37 | 39131.54 | 355.83
339 | 011610001008 | 木门窗拆除 | 1.木门窗拆除 | m2 | 43.90 | 20.61 | 904.78 | 749.81
340 | 011610002007 | 金属门窗拆除 | 1.金属门窗拆除 | m2 | 3.99 | 24.32 | 97.04 | 80.44
341 | 011606003013 | 天棚面龙骨及饰面拆除 | 1.龙骨及饰面种类：原吊顶拆除 | m2 | 140.10 | 9.28 | 1300.13 | 1077.37
342 | 011609002004 | 隔断隔墙拆除 | 1.拆除隔墙的饰面种类：轻钢龙骨纸面石膏板隔墙拆除 | m2 | 1.94 | 3.85 | 7.47 | 6.19
343 | 011608002009 | 铲除涂料面 | 1.铲除并清理原有涂料面层至水泥砂浆基层 | m2 | 611.39 | 8.00 | 4891.12 | 4047.40
344 | 010103002013 | 余方弃置 | 1.废弃料品种：废弃建筑垃圾 2.运距：投标人自行考虑 | m3 | 12.55 | 24.96 | 313.25 | 11.42 | 252.26
345 | 011102003021 | 块料楼地面 | 1.找平层厚度、砂浆配合比：30厚1:3水泥砂浆找平层 2.结合层厚度、砂浆配合比：10厚水泥砂浆结合层 3.面层材料品种、规格、颜色：800*800防滑砖 | m2 | 89.04 | 152.84 | 13608.87 | 4352.28 | 103.29
本页小计 | [6 empty] | 21230.66 | 10324.91 | 355.55
【表10.2.2-16】
分部分项工程清单与计价表
单位(专业)工程名称:艇湖路100号等楼宇及数字化建设工程-市法院 | [5 empty] | 标段: |  |  | 第47页 共73页
序号 | 项目编码 | 项目名称 | 项目特征 | 计量 单位 | 工程量 | 金 额 (元) |  |  |  |  | 备注
[6 empty] | 综合单价 | 合价 | 其中
[8 empty] | 人工费 | 机械费 | 暂估价
346 | 011302001042 | 吊顶天棚 | 1.龙骨材料种类、规格、中距：U50轻钢龙骨 2.基层材料种类、规格：9.5mm双层纸面石膏板 3.面层材料品种、规格：满刮内墙腻子，白色无机涂料二度饰面 | m2 | 145.61 | 137.59 | 20034.48 | 8245.89
347 | 011302001043 | 吊顶天棚（侧面） | 1.龙骨材料种类、规格、中距：U50轻钢龙骨 2.基层材料种类、规格：15mm阻燃板基层+9.5mm纸面石膏板 3.面层材料品种、规格：满刮内墙腻子，白色无机涂料二度饰面 | m2 | 3.53 | 177.92 | 628.06 | 231.64
348 | 011407002007 | 天棚喷刷涂料 | 1.涂料品种、喷刷遍数：白色/灰色无机涂料二度饰面 | m2 | 307.56 | 12.61 | 3878.33 | 1937.63
349 | 011407002016 | 天棚喷刷涂料 | 1.刮腻子要求：满刮内墙腻子2遍 2.涂料品种、喷刷遍数：白色/灰色无机涂料二度饰面 | m2 | 76.89 | 27.35 | 2102.94 | 1247.92
350 | 011304001006 | 灯带（槽） | 1.格栅片材料品种、规格：15mm阻燃板基层，9.5mm纸面石膏板面层，满刮内墙腻子，白色无机涂料二度饰面 | m2 | 2.82 | 180.16 | 508.05 | 204.84 | 0.20
351 | 011502001027 | 金属装饰线（天棚面） | 1.线条材料品种、规格、颜色：10宽黑钛拉丝不锈钢收边条 | m | 121.71 | 24.33 | 2961.20 | 738.78
本页小计 | [6 empty] | 30113.06 | 12606.70 | 0.20
【表10.2.2-16】
分部分项工程清单与计价表
单位(专业)工程名称:艇湖路100号等楼宇及数字化建设工程-市法院 | [5 empty] | 标段: |  |  | 第48页 共73页
序号 | 项目编码 | 项目名称 | 项目特征 | 计量 单位 | 工程量 | 金 额 (元) |  |  |  |  | 备注
[6 empty] | 综合单价 | 合价 | 其中
[8 empty] | 人工费 | 机械费 | 暂估价
352 | 011105006009 | 金属踢脚线 | 1.踢脚线高度：100mm 2.基层材料种类、规格：12mm阻燃板 3.面层材料品种、规格、颜色：1.2厚拉丝不锈钢踢脚线 | m2 | 11.83 | 328.49 | 3886.04 | 275.28
353 | 011210002001 | 金属隔断 | 1.骨架、边框材料种类、规格：轻钢龙骨 2.隔板材料品种、规格、颜色：双面纸面石膏板隔墙，板封贴、点锈 | m2 | 1.94 | 101.06 | 196.06 | 70.00
354 | 010808004014 | 金属门套 | 1.基层材料种类：15mm阻燃板基层 2.面层材料品种、规格：1.2厚黑钛拉丝不锈钢饰面 | m2 | 1.35 | 427.59 | 577.25 | 77.45 | 0.08
355 | 011407001014 | 墙面喷刷涂料 | 1.基层类型：玻璃丝网格布 2.刮腻子要求：满刮内墙腻子2遍 3.涂料品种、喷刷遍数：白色无机涂料二度饰面 | m2 | 372.06 | 33.59 | 12497.50 | 7515.61
356 | 011407001015 | 墙面喷刷涂料 | 1.涂料品种、喷刷遍数：白色无机涂料二度饰面 | m2 | 643.50 | 12.61 | 8114.54 | 4054.05
357 | 011407001029 | 墙面喷刷涂料 | 1.刮腻子要求：满刮内墙腻子2遍 2.涂料品种、喷刷遍数：白色无机涂料二度饰面 | m2 | 160.88 | 27.35 | 4400.07 | 2611.08
358 | 011407001016 | 墙面喷刷涂料 | 1.刮腻子要求：石膏板面满刮内墙腻子2遍 2.涂料品种、喷刷遍数：白色无机涂料二度饰面 | m2 | 3.88 | 24.82 | 96.30 | 56.26
本页小计 | [6 empty] | 29767.76 | 14659.73 | 0.08
【表10.2.2-16】
分部分项工程清单与计价表
单位(专业)工程名称:艇湖路100号等楼宇及数字化建设工程-市法院 | [5 empty] | 标段: |  |  | 第49页 共73页
序号 | 项目编码 | 项目名称 | 项目特征 | 计量 单位 | 工程量 | 金 额 (元) |  |  |  |  | 备注
[6 empty] | 综合单价 | 合价 | 其中
[8 empty] | 人工费 | 机械费 | 暂估价
359 | 010801004014 | 木质防火门 | 1.门代号及洞口尺寸：FM乙0621木质防火门（含五金配件） | 樘 | 2 | 475.61 | 951.22 | 85.62
360 | 010801004015 | 木质防火门 | 1.门代号及洞口尺寸：FM乙1522木质防火门（含五金配件） | 樘 | 1 | 1245.62 | 1245.62 | 112.11
361 | 010801004016 | 木质防火门 | 1.门代号及洞口尺寸：FM乙1322木质防火门（含五金配件） | 樘 | 1 | 1079.54 | 1079.54 | 97.16
362 | 010801004017 | 木质防火门 | 1.门代号及洞口尺寸：FM乙1822木质防火门（含五金配件） | 樘 | 1 | 1494.75 | 1494.75 | 134.53
363 | 010801001022 | 木质门 | 1.门代号及洞口尺寸：M0922成品木门（含五金配件） | 樘 | 12 | 1313.57 | 15762.84 | 794.04
364 | 010801001023 | 木质门 | 1.门代号及洞口尺寸：FDM1021成品木门（含五金配件） | 樘 | 2 | 1385.85 | 2771.70 | 136.68
365 | 010801001024 | 木质门 | 1.门代号及洞口尺寸：M1522成品木门（含五金配件） | 樘 | 2 | 2108.61 | 4217.22 | 180.06
|  | 五层 |  |  |  |  | 34797.49 | 17704.36 | 88.84
366 | 011606003014 | 天棚面龙骨及饰面拆除 | 1.龙骨及饰面种类：原吊顶拆除 | m2 | 61.29 | 9.28 | 568.77 | 471.32
367 | 011608002013 | 铲除涂料面 | 1.铲除并清理原有涂料面层至水泥砂浆基层 | m2 | 270.91 | 8.00 | 2167.28 | 1793.42
368 | 010103002014 | 余方弃置 | 1.废弃料品种：废弃建筑垃圾 2.运距：投标人自行考虑 | m3 | 4.42 | 24.96 | 110.32 | 4.02 | 88.84
本页小计 | [6 empty] | 30369.26 | 3808.96 | 88.84
【表10.2.2-16】
分部分项工程清单与计价表
单位(专业)工程名称:艇湖路100号等楼宇及数字化建设工程-市法院 | [5 empty] | 标段: |  |  | 第50页 共73页
序号 | 项目编码 | 项目名称 | 项目特征 | 计量 单位 | 工程量 | 金 额 (元) |  |  |  |  | 备注
[6 empty] | 综合单价 | 合价 | 其中
[8 empty] | 人工费 | 机械费 | 暂估价
369 | 011302001044 | 吊顶天棚 | 1.龙骨材料种类、规格、中距：U50轻钢龙骨 2.基层材料种类、规格：9.5mm双层纸面石膏板 3.面层材料品种、规格：满刮内墙腻子，白色无机涂料二度饰面 | m2 | 67.17 | 137.59 | 9241.92 | 3803.84
370 | 011407002008 | 天棚喷刷涂料 | 1.涂料品种、喷刷遍数：白色/灰色无机涂料二度饰面 | m2 | 291.06 | 12.61 | 3670.27 | 1833.68
371 | 011407002017 | 天棚喷刷涂料 | 1.刮腻子要求：满刮内墙腻子2遍 2.涂料品种、喷刷遍数：白色/灰色无机涂料二度饰面 | m2 | 72.76 | 27.35 | 1989.99 | 1180.89
372 | 011502001028 | 金属装饰线（天棚面） | 1.线条材料品种、规格、颜色：10宽黑钛拉丝不锈钢收边条 | m | 67.20 | 24.33 | 1634.98 | 407.90
373 | 011407001017 | 墙面喷刷涂料 | 1.涂料品种、喷刷遍数：白色无机涂料二度饰面 | m2 | 792.59 | 12.61 | 9994.56 | 4993.32
374 | 011407001030 | 墙面喷刷涂料 | 1.刮腻子要求：满刮内墙腻子2遍 2.涂料品种、喷刷遍数：白色无机涂料二度饰面 | m2 | 198.15 | 27.35 | 5419.40 | 3215.97
|  | 六层 |  |  |  |  | 34797.49 | 17704.36 | 88.84
375 | 011606003015 | 天棚面龙骨及饰面拆除 | 1.龙骨及饰面种类：原吊顶拆除 | m2 | 61.29 | 9.28 | 568.77 | 471.32
376 | 011608002014 | 铲除涂料面 | 1.铲除并清理原有涂料面层至水泥砂浆基层 | m2 | 270.91 | 8.00 | 2167.28 | 1793.42
本页小计 | [6 empty] | 34687.17 | 17700.34
【表10.2.2-16】
分部分项工程清单与计价表
单位(专业)工程名称:艇湖路100号等楼宇及数字化建设工程-市法院 | [5 empty] | 标段: |  |  | 第51页 共73页
序号 | 项目编码 | 项目名称 | 项目特征 | 计量 单位 | 工程量 | 金 额 (元) |  |  |  |  | 备注
[6 empty] | 综合单价 | 合价 | 其中
[8 empty] | 人工费 | 机械费 | 暂估价
377 | 010103002015 | 余方弃置 | 1.废弃料品种：废弃建筑垃圾 2.运距：投标人自行考虑 | m3 | 4.42 | 24.96 | 110.32 | 4.02 | 88.84
378 | 011302001045 | 吊顶天棚 | 1.龙骨材料种类、规格、中距：U50轻钢龙骨 2.基层材料种类、规格：9.5mm双层纸面石膏板 3.面层材料品种、规格：满刮内墙腻子，白色无机涂料二度饰面 | m2 | 67.17 | 137.59 | 9241.92 | 3803.84
379 | 011407002018 | 天棚喷刷涂料 | 1.涂料品种、喷刷遍数：白色/灰色无机涂料二度饰面 | m2 | 291.06 | 12.61 | 3670.27 | 1833.68
380 | 011407002019 | 天棚喷刷涂料 | 1.刮腻子要求：满刮内墙腻子2遍 2.涂料品种、喷刷遍数：白色/灰色无机涂料二度饰面 | m2 | 72.76 | 27.35 | 1989.99 | 1180.89
381 | 011502001029 | 金属装饰线（天棚面） | 1.线条材料品种、规格、颜色：10宽黑钛拉丝不锈钢收边条 | m | 67.20 | 24.33 | 1634.98 | 407.90
382 | 011407001031 | 墙面喷刷涂料 | 1.涂料品种、喷刷遍数：白色无机涂料二度饰面 | m2 | 792.59 | 12.61 | 9994.56 | 4993.32
383 | 011407001032 | 墙面喷刷涂料 | 1.刮腻子要求：满刮内墙腻子2遍 2.涂料品种、喷刷遍数：白色无机涂料二度饰面 | m2 | 198.15 | 27.35 | 5419.40 | 3215.97
|  | 七层 |  |  |  |  | 34797.49 | 17704.36 | 88.84
384 | 011606003016 | 天棚面龙骨及饰面拆除 | 1.龙骨及饰面种类：原吊顶拆除 | m2 | 61.29 | 9.28 | 568.77 | 471.32
本页小计 | [6 empty] | 32630.21 | 15910.94 | 88.84
【表10.2.2-16】
分部分项工程清单与计价表
单位(专业)工程名称:艇湖路100号等楼宇及数字化建设工程-市法院 | [5 empty] | 标段: |  |  | 第52页 共73页
序号 | 项目编码 | 项目名称 | 项目特征 | 计量 单位 | 工程量 | 金 额 (元) |  |  |  |  | 备注
[6 empty] | 综合单价 | 合价 | 其中
[8 empty] | 人工费 | 机械费 | 暂估价
385 | 011608002015 | 铲除涂料面 | 1.铲除并清理原有涂料面层至水泥砂浆基层 | m2 | 270.91 | 8.00 | 2167.28 | 1793.42
386 | 010103002016 | 余方弃置 | 1.废弃料品种：废弃建筑垃圾 2.运距：投标人自行考虑 | m3 | 4.42 | 24.96 | 110.32 | 4.02 | 88.84
387 | 011302001046 | 吊顶天棚 | 1.龙骨材料种类、规格、中距：U50轻钢龙骨 2.基层材料种类、规格：9.5mm双层纸面石膏板 3.面层材料品种、规格：满刮内墙腻子，白色无机涂料二度饰面 | m2 | 67.17 | 137.59 | 9241.92 | 3803.84
388 | 011407002020 | 天棚喷刷涂料 | 1.涂料品种、喷刷遍数：白色/灰色无机涂料二度饰面 | m2 | 291.06 | 12.61 | 3670.27 | 1833.68
389 | 011407002021 | 天棚喷刷涂料 | 1.刮腻子要求：满刮内墙腻子2遍 2.涂料品种、喷刷遍数：白色/灰色无机涂料二度饰面 | m2 | 72.76 | 27.35 | 1989.99 | 1180.89
390 | 011502001030 | 金属装饰线（天棚面） | 1.线条材料品种、规格、颜色：10宽黑钛拉丝不锈钢收边条 | m | 67.20 | 24.33 | 1634.98 | 407.90
391 | 011407001033 | 墙面喷刷涂料 | 1.涂料品种、喷刷遍数：白色无机涂料二度饰面 | m2 | 792.59 | 12.61 | 9994.56 | 4993.32
392 | 011407001034 | 墙面喷刷涂料 | 1.刮腻子要求：满刮内墙腻子2遍 2.涂料品种、喷刷遍数：白色无机涂料二度饰面 | m2 | 198.15 | 27.35 | 5419.40 | 3215.97
|  | 八层 |  |  |  |  | 102531.10 | 32608.46 | 353.01
本页小计 | [6 empty] | 34228.72 | 17233.04 | 88.84
【表10.2.2-16】
分部分项工程清单与计价表
单位(专业)工程名称:艇湖路100号等楼宇及数字化建设工程-市法院 | [5 empty] | 标段: |  |  | 第53页 共73页
序号 | 项目编码 | 项目名称 | 项目特征 | 计量 单位 | 工程量 | 金 额 (元) |  |  |  |  | 备注
[6 empty] | 综合单价 | 合价 | 其中
[8 empty] | 人工费 | 机械费 | 暂估价
393 | 011610001009 | 木门窗拆除 | 1.木门拆除 | m2 | 35.08 | 20.61 | 723.00 | 599.17
394 | 011605001017 | 平面块料拆除 | 1.饰面材料种类：地面原地砖拆除 | m2 | 21.83 | 21.25 | 463.89 | 384.43
395 | 011606001006 | 楼地面龙骨及饰面拆除 | 1.龙骨及饰面种类：原木地板及龙骨拆除 | m2 | 44.69 | 8.74 | 390.59 | 323.56
396 | 011606003017 | 天棚面龙骨及饰面拆除 | 1.龙骨及饰面种类：原吊顶拆除 | m2 | 134.14 | 9.28 | 1244.82 | 1031.54
397 | 011606002004 | 墙柱面龙骨及饰面拆除 | 1.龙骨及饰面种类：原门套拆除 | m2 | 3.25 | 6.15 | 19.99 | 16.58
398 | 011608002010 | 铲除涂料面 | 1.铲除并清理原有涂料面层至水泥砂浆基层 | m2 | 282.27 | 8.00 | 2258.16 | 1868.63
399 | 010103002017 | 余方弃置 | 1.废弃料品种：废弃建筑垃圾 2.运距：投标人自行考虑 | m3 | 13.36 | 24.96 | 333.47 | 12.16 | 268.54
400 | 01B026 | 原党组会议室木饰面、硬包、石材等拆除 | 原党组会议室木饰面、硬包、石材等拆除，含建筑垃圾清运 | 项 | 1 | 500.00 | 500.00
401 | 010402001011 | 砌块墙 | 1.砌块品种、规格、强度等级：240mmB07级蒸压砂加气混凝土砌块 2.砂浆强度等级：专用粘结剂砌筑砂浆 | m3 | 0.48 | 443.10 | 212.69 | 34.83 | 0.09
402 | 011102003022 | 块料楼地面 | 1.找平层厚度、砂浆配合比：30厚1:3水泥砂浆找平层 2.结合层厚度、砂浆配合比：10厚水泥砂浆结合层 3.面层材料品种、规格、颜色：800*800防滑砖 | m2 | 21.72 | 152.84 | 3319.68 | 1061.67 | 25.20
本页小计 | [6 empty] | 9466.29 | 5332.57 | 293.83
【表10.2.2-16】
分部分项工程清单与计价表
单位(专业)工程名称:艇湖路100号等楼宇及数字化建设工程-市法院 | [5 empty] | 标段: |  |  | 第54页 共73页
序号 | 项目编码 | 项目名称 | 项目特征 | 计量 单位 | 工程量 | 金 额 (元) |  |  |  |  | 备注
[6 empty] | 综合单价 | 合价 | 其中
[8 empty] | 人工费 | 机械费 | 暂估价
403 | 011102003023 | 块料楼地面 | 1.找平层厚度、砂浆配合比：30厚1:3水泥砂浆找平层 2.结合层厚度、砂浆配合比：10厚水泥砂浆结合层 3.面层材料品种、规格、颜色：木纹砖 | m2 | 43.47 | 195.30 | 8489.69 | 2124.81 | 50.43
404 | 011102001018 | 石材楼地面 | 1.找平层厚度、砂浆配合比：30厚1:3水泥砂浆找平层 2.结合层厚度、砂浆配合比：10厚水泥砂浆结合层 3.面层材料品种、规格、颜色：20mm啡网纹石材门槛板 | m2 | 0.24 | 374.99 | 90.00 | 11.61 | 0.28
405 | 011302001047 | 吊顶天棚 | 1.龙骨材料种类、规格、中距：U50轻钢龙骨 2.基层材料种类、规格：9.5mm双层纸面石膏板 3.面层材料品种、规格：满刮内墙腻子，白色无机涂料二度饰面 | m2 | 114.15 | 137.59 | 15705.90 | 6464.31
406 | 011302001048 | 吊顶天棚 | 1.龙骨材料种类、规格、中距：U50轻钢龙骨 2.基层材料种类、规格：15厚阻燃板，9.5mm纸面石膏板，板封贴点锈 3.面层材料品种、规格：满刮内墙腻子，白色无机涂料二度饰面 | m2 | 20.08 | 168.88 | 3391.11 | 1150.38
本页小计 | [6 empty] | 27676.70 | 9751.11 | 50.71
【表10.2.2-16】
分部分项工程清单与计价表
单位(专业)工程名称:艇湖路100号等楼宇及数字化建设工程-市法院 | [5 empty] | 标段: |  |  | 第55页 共73页
序号 | 项目编码 | 项目名称 | 项目特征 | 计量 单位 | 工程量 | 金 额 (元) |  |  |  |  | 备注
[6 empty] | 综合单价 | 合价 | 其中
[8 empty] | 人工费 | 机械费 | 暂估价
407 | 011302001049 | 吊顶天棚（侧面） | 1.龙骨材料种类、规格、中距：U50轻钢龙骨 2.基层材料种类、规格：15mm阻燃板基层+9.5mm纸面石膏板 3.面层材料品种、规格：满刮内墙腻子，白色无机涂料二度饰面 | m2 | 5.94 | 177.92 | 1056.84 | 389.78
408 | 010810002004 | 木窗帘盒 | 1.窗帘盒材质、规格：15mm阻燃板基层，9.5mm纸面石膏板饰面 2.防护材料种类：满刮内墙腻子，白色无机涂料二度饰面 | m2 | 5.15 | 158.08 | 814.11 | 356.90 | 0.15
409 | 010810001005 | 窗帘（杆） | 1.布艺窗帘(含罗马杆、轨道等一切配件）按立面投影面计算，窗帘离地7cm | m2 | 28.11 | 45.00 | 1264.95
410 | 011407002011 | 天棚喷刷涂料 | 1.涂料品种、喷刷遍数：白色/灰色无机涂料二度饰面 | m2 | 254.87 | 12.61 | 3213.91 | 1605.68
411 | 011407002022 | 天棚喷刷涂料 | 1.刮腻子要求：满刮内墙腻子2遍 2.涂料品种、喷刷遍数：白色/灰色无机涂料二度饰面 | m2 | 63.72 | 27.35 | 1742.74 | 1034.18
412 | 011502001031 | 金属装饰线（天棚面） | 1.线条材料品种、规格、颜色：10宽黑钛拉丝不锈钢收边条 | m | 101.05 | 24.33 | 2458.55 | 613.37
413 | 011105006010 | 金属踢脚线 | 1.踢脚线高度：50mm 2.基层材料种类、规格：12mm阻燃板 3.面层材料品种、规格、颜色：1.2厚拉丝不锈钢踢脚线 | m2 | 4.07 | 328.49 | 1336.95 | 94.71
本页小计 | [6 empty] | 11888.05 | 4094.62 | 0.15
【表10.2.2-16】
分部分项工程清单与计价表
单位(专业)工程名称:艇湖路100号等楼宇及数字化建设工程-市法院 | [5 empty] | 标段: |  |  | 第56页 共73页
序号 | 项目编码 | 项目名称 | 项目特征 | 计量 单位 | 工程量 | 金 额 (元) |  |  |  |  | 备注
[6 empty] | 综合单价 | 合价 | 其中
[8 empty] | 人工费 | 机械费 | 暂估价
414 | 011207001057 | 墙面装饰板 | 1.基层材料种类、规格：15mm阻燃板 2.面层材料品种、规格、颜色：硬包 | m2 | 36.83 | 183.25 | 6749.10 | 1624.57
415 | 011207001058 | 墙面装饰板 | 1.基层材料种类、规格：15mm阻燃板 2.面层材料品种、规格、颜色：竹木纤维板 | m2 | 6.19 | 129.86 | 803.83 | 183.90
416 | 011204003019 | 块料墙面 | 1.基层材料品种：14厚M5水泥砂浆分层抹平，6厚M20水泥砂浆粘贴层 2.面层材料品种、规格、颜色：400*800墙砖 | m2 | 37.99 | 160.71 | 6105.37 | 2048.04 | 7.98
417 | 011207001059 | 墙面装饰板 | 1.基层材料种类、规格：15mm阻燃板 2.面层材料品种、规格、颜色：木饰面 | m2 | 2.92 | 219.75 | 641.67 | 86.75
418 | 011407001020 | 墙面喷刷涂料 | 1.基层类型：玻璃丝网格布 2.刮腻子要求：满刮内墙腻子2遍 3.涂料品种、喷刷遍数：白色无机涂料二度饰面 | m2 | 12.48 | 33.59 | 419.20 | 252.10
419 | 011407001021 | 墙面喷刷涂料 | 1.涂料品种、喷刷遍数：白色无机涂料二度饰面 | m2 | 722.24 | 12.61 | 9107.45 | 4550.11
420 | 011407001035 | 墙面喷刷涂料 | 1.刮腻子要求：满刮内墙腻子2遍 2.涂料品种、喷刷遍数：白色无机涂料二度饰面 | m2 | 180.56 | 27.35 | 4938.32 | 2930.49
421 | 010809004004 | 石材窗台板 | 1.窗台板材质、规格、颜色：40mm啡网纹石材窗台板，石材磨小圆边 | m2 | 0.74 | 354.53 | 262.35 | 76.75
本页小计 | [6 empty] | 29027.29 | 11752.71 | 7.98
【表10.2.2-16】
分部分项工程清单与计价表
单位(专业)工程名称:艇湖路100号等楼宇及数字化建设工程-市法院 | [5 empty] | 标段: |  |  | 第57页 共73页
序号 | 项目编码 | 项目名称 | 项目特征 | 计量 单位 | 工程量 | 金 额 (元) |  |  |  |  | 备注
[6 empty] | 综合单价 | 合价 | 其中
[8 empty] | 人工费 | 机械费 | 暂估价
422 | 010808004015 | 金属门套 | 1.基层材料种类：15mm阻燃板基层 2.面层材料品种、规格：1.2厚黑钛拉丝不锈钢饰面 | m2 | 4.00 | 427.59 | 1710.36 | 229.48 | 0.24
423 | 010808004016 | 金属窗套 | 1.基层材料种类：15mm阻燃板 2.面层材料品种、规格：1.2厚拉丝不锈钢窗套 | m2 | 2.57 | 384.97 | 989.37 | 108.33 | 0.10
424 | 011502001032 | 金属装饰线 | 1.线条材料品种、规格、颜色：5宽黑钛拉丝不锈钢线条 | m | 42.93 | 18.03 | 774.03 | 150.68
425 | 011502001033 | 金属装饰线 | 1.线条材料品种、规格、颜色：20宽黑钛拉丝不锈钢包边 | m | 3.26 | 29.69 | 96.79 | 11.44
426 | 01B027 | 原轿厢门贴金属膜 | 1.原轿厢门贴金属膜 | m2 | 4.62 | 65.00 | 300.30
427 | 010801004018 | 木质防火门 | 1.门代号及洞口尺寸：FM乙0621木质防火门（含五金配件） | 樘 | 2 | 475.61 | 951.22 | 85.62
428 | 010801004019 | 木质防火门 | 1.门代号及洞口尺寸：FM乙1822木质防火门（含五金配件） | 樘 | 1 | 1494.75 | 1494.75 | 134.53
429 | 010801004020 | 木质防火门 | 1.门代号及洞口尺寸：FM乙1322木质防火门（含五金配件） | 樘 | 1 | 1079.54 | 1079.54 | 97.16
430 | 010801001025 | 木质门 | 1.门代号及洞口尺寸：M0922成品木门（含五金配件） | 樘 | 13 | 1313.57 | 17076.41 | 860.21
|  | 九层 |  |  |  |  | 76864.69 | 26808.13 | 279.47
本页小计 | [6 empty] | 24472.77 | 1677.45 | 0.34
【表10.2.2-16】
分部分项工程清单与计价表
单位(专业)工程名称:艇湖路100号等楼宇及数字化建设工程-市法院 | [5 empty] | 标段: |  |  | 第58页 共73页
序号 | 项目编码 | 项目名称 | 项目特征 | 计量 单位 | 工程量 | 金 额 (元) |  |  |  |  | 备注
[6 empty] | 综合单价 | 合价 | 其中
[8 empty] | 人工费 | 机械费 | 暂估价
431 | 011606001007 | 楼地面龙骨及饰面拆除 | 1.龙骨及饰面种类：原木地板及龙骨拆除 | m2 | 56.34 | 8.74 | 492.41 | 407.90
432 | 011606003018 | 天棚面龙骨及饰面拆除 | 1.龙骨及饰面种类：原吊顶拆除 | m2 | 123.52 | 9.28 | 1146.27 | 949.87
433 | 011608002016 | 铲除涂料面 | 1.铲除并清理原有涂料面层至水泥砂浆基层 | m2 | 273.05 | 8.00 | 2184.40 | 1807.59
434 | 010103002018 | 余方弃置 | 1.废弃料品种：废弃建筑垃圾 2.运距：投标人自行考虑 | m3 | 10.36 | 24.96 | 258.59 | 9.43 | 208.24
435 | 01B028 | 原党建活动室木饰面、硬包、石材等拆除 | 原党建活动室木饰面、硬包、石材等拆除，含建筑垃圾清运 | 项 | 1 | 500.00 | 500.00
436 | 011102003024 | 块料楼地面 | 1.找平层厚度、砂浆配合比：30厚1:3水泥砂浆找平层 2.结合层厚度、砂浆配合比：10厚水泥砂浆结合层 3.面层材料品种、规格、颜色：木纹砖 | m2 | 60.90 | 195.30 | 11893.77 | 2976.79 | 70.64
437 | 011102001019 | 石材楼地面 | 1.找平层厚度、砂浆配合比：30厚1:3水泥砂浆找平层 2.结合层厚度、砂浆配合比：10厚水泥砂浆结合层 3.面层材料品种、规格、颜色：20mm啡网纹石材门槛板 | m2 | 0.36 | 374.99 | 135.00 | 17.42 | 0.42
438 | 011302002005 | 格栅吊顶 | 1.面层材料品种、规格：40*80木纹铝方通 | m2 | 38.50 | 141.57 | 5450.45 | 719.18
本页小计 | [6 empty] | 22060.89 | 6888.18 | 279.30
【表10.2.2-16】
分部分项工程清单与计价表
单位(专业)工程名称:艇湖路100号等楼宇及数字化建设工程-市法院 | [5 empty] | 标段: |  |  | 第59页 共73页
序号 | 项目编码 | 项目名称 | 项目特征 | 计量 单位 | 工程量 | 金 额 (元) |  |  |  |  | 备注
[6 empty] | 综合单价 | 合价 | 其中
[8 empty] | 人工费 | 机械费 | 暂估价
439 | 011302001050 | 吊顶天棚 | 1.龙骨材料种类、规格、中距：U50轻钢龙骨 2.基层材料种类、规格：9.5mm双层纸面石膏板 3.面层材料品种、规格：满刮内墙腻子，白色无机涂料二度饰面 | m2 | 83.70 | 137.59 | 11516.28 | 4739.93
440 | 011302001051 | 吊顶天棚（侧面） | 1.龙骨材料种类、规格、中距：U50轻钢龙骨 2.基层材料种类、规格：15mm阻燃板基层+9.5mm纸面石膏板 3.面层材料品种、规格：满刮内墙腻子，白色无机涂料二度饰面 | m2 | 2.48 | 177.92 | 441.24 | 162.74
441 | 010810002005 | 木窗帘盒 | 1.窗帘盒材质、规格：15mm阻燃板基层，9.5mm纸面石膏板饰面 2.防护材料种类：满刮内墙腻子，白色无机涂料二度饰面 | m2 | 3.28 | 158.08 | 518.50 | 227.30 | 0.10
442 | 010810001006 | 窗帘（杆） | 1.布艺窗帘(含罗马杆、轨道等一切配件）按立面投影面计算，窗帘离地7cm | m2 | 17.91 | 45.00 | 805.95
443 | 011407002012 | 天棚喷刷涂料 | 1.涂料品种、喷刷遍数：白色/灰色无机涂料二度饰面 | m2 | 302.75 | 12.61 | 3817.68 | 1907.33
444 | 011407002023 | 天棚喷刷涂料 | 1.刮腻子要求：满刮内墙腻子2遍 2.涂料品种、喷刷遍数：白色/灰色无机涂料二度饰面 | m2 | 75.69 | 27.35 | 2070.12 | 1228.45
445 | 011502001034 | 金属装饰线（天棚面） | 1.线条材料品种、规格、颜色：10宽黑钛拉丝不锈钢收边条 | m | 73.16 | 24.33 | 1779.98 | 444.08
本页小计 | [6 empty] | 20949.75 | 8709.83 | 0.10
【表10.2.2-16】
分部分项工程清单与计价表
单位(专业)工程名称:艇湖路100号等楼宇及数字化建设工程-市法院 | [5 empty] | 标段: |  |  | 第60页 共73页
序号 | 项目编码 | 项目名称 | 项目特征 | 计量 单位 | 工程量 | 金 额 (元) |  |  |  |  | 备注
[6 empty] | 综合单价 | 合价 | 其中
[8 empty] | 人工费 | 机械费 | 暂估价
446 | 011105006011 | 金属踢脚线 | 1.踢脚线高度：50mm 2.基层材料种类、规格：12mm阻燃板 3.面层材料品种、规格、颜色：1.2厚拉丝不锈钢踢脚线 | m2 | 0.96 | 328.49 | 315.35 | 22.34
447 | 011207001060 | 墙面装饰板 | 1.龙骨材料种类、规格、中距：木龙骨防火防潮处理 2.基层材料种类、规格：15mm阻燃板基层，9.5mm纸面石膏板，板封贴、点锈 3.面层材料品种、规格、颜色：满刮内墙腻子，白色无机涂料二度饰面 | m2 | 24.17 | 141.60 | 3422.47 | 1189.89
448 | 011207001061 | 墙面装饰板 | 1.龙骨材料种类、规格、中距：木龙骨防火防潮处理 2.基层材料种类、规格：15mm阻燃板基层 3.面层材料品种、规格、颜色：红色烤漆玻璃 | m2 | 6.57 | 171.25 | 1125.11 | 265.17
449 | 011207001062 | 墙面装饰板 | 1.基层材料种类、规格：15mm阻燃板 2.面层材料品种、规格、颜色：木饰面 | m2 | 24.89 | 219.75 | 5469.58 | 739.48
450 | 011207001063 | 墙面装饰板 | 1.基层材料种类、规格：15mm阻燃板 2.面层材料品种、规格、颜色：竹木纤维板 | m2 | 11.41 | 129.86 | 1481.70 | 338.99
本页小计 | [6 empty] | 11814.21 | 2555.87
【表10.2.2-16】
分部分项工程清单与计价表
单位(专业)工程名称:艇湖路100号等楼宇及数字化建设工程-市法院 | [5 empty] | 标段: |  |  | 第61页 共73页
序号 | 项目编码 | 项目名称 | 项目特征 | 计量 单位 | 工程量 | 金 额 (元) |  |  |  |  | 备注
[6 empty] | 综合单价 | 合价 | 其中
[8 empty] | 人工费 | 机械费 | 暂估价
451 | 011207001064 | 墙面装饰板 | 1.基层材料种类、规格：15mm阻燃板 2.面层材料品种、规格、颜色：原木色长城板 | m2 | 4.12 | 160.16 | 659.86 | 122.41
452 | 011407001022 | 墙面喷刷涂料 | 1.基层类型：玻璃丝网格布 2.刮腻子要求：满刮内墙腻子2遍 3.涂料品种、喷刷遍数：白色无机涂料二度饰面 | m2 | 7.97 | 33.59 | 267.71 | 160.99
453 | 011407001023 | 墙面喷刷涂料 | 1.涂料品种、喷刷遍数：白色无机涂料二度饰面 | m2 | 789.45 | 12.61 | 9954.96 | 4973.54
454 | 011407001036 | 墙面喷刷涂料 | 1.刮腻子要求：满刮内墙腻子2遍 2.涂料品种、喷刷遍数：白色无机涂料二度饰面 | m2 | 197.36 | 27.35 | 5397.80 | 3203.15
455 | 011501008001 | 木壁柜 | 1.木饰面定制柜（具体做法详见图纸） | m2 | 5.19 | 850.00 | 4411.50
456 | 010808004017 | 金属窗套 | 1.基层材料种类：9mm阻燃板 2.面层材料品种、规格：1.2厚拉丝不锈钢窗套 | m2 | 1.72 | 369.49 | 635.52 | 72.50 | 0.07
457 | 011502001035 | 金属装饰线 | 1.线条材料品种、规格、颜色：5宽黑钛拉丝不锈钢线条 | m | 7.12 | 18.03 | 128.37 | 24.99
458 | 011502001036 | 金属装饰线 | 1.线条材料品种、规格、颜色：10宽黑钛拉丝不锈钢线条 | m | 27.54 | 21.21 | 584.12 | 96.67
|  | 十层 |  |  |  |  | 331696.43 | 93468.85 | 1620.49
本页小计 | [6 empty] | 22039.84 | 8654.25 | 0.07
【表10.2.2-16】
分部分项工程清单与计价表
单位(专业)工程名称:艇湖路100号等楼宇及数字化建设工程-市法院 | [5 empty] | 标段: |  |  | 第62页 共73页
序号 | 项目编码 | 项目名称 | 项目特征 | 计量 单位 | 工程量 | 金 额 (元) |  |  |  |  | 备注
[6 empty] | 综合单价 | 合价 | 其中
[8 empty] | 人工费 | 机械费 | 暂估价
459 | 011610001010 | 木门窗拆除 | 1.木门拆除 | m2 | 28.92 | 20.61 | 596.04 | 493.95
460 | 011601001009 | 砖砌体拆除 | 1.砌体名称：原墙体拆除 | m3 | 5.01 | 141.98 | 711.32 | 344.14 | 245.54
461 | 011605001018 | 平面块料拆除 | 1.饰面材料种类：地面原地砖拆除 | m2 | 33.64 | 21.25 | 714.85 | 592.40
462 | 011606001008 | 楼地面龙骨及饰面拆除 | 1.龙骨及饰面种类：原木地板及龙骨拆除 | m2 | 244.95 | 8.74 | 2140.86 | 1773.44
463 | 011606001009 | 楼地面龙骨及饰面拆除 | 1.龙骨及饰面种类：原静电地板拆除 | m2 | 16.48 | 11.35 | 187.05 | 155.08
464 | 011606003019 | 天棚面龙骨及饰面拆除 | 1.龙骨及饰面种类：原吊顶拆除 | m2 | 488.98 | 9.28 | 4537.73 | 3760.26
465 | 011606002005 | 墙柱面龙骨及饰面拆除 | 1.龙骨及饰面种类：原门套拆除 | m2 | 3.25 | 6.15 | 19.99 | 16.58
466 | 011609002005 | 隔断隔墙拆除 | 1.拆除隔墙的饰面种类：轻钢龙骨纸面石膏板隔墙拆除 | m2 | 29.63 | 3.85 | 114.08 | 94.52
467 | 011605002011 | 立面块料拆除 | 1.饰面材料种类：原石材背景墙拆除 | m2 | 21.92 | 8.02 | 175.80 | 145.77
468 | 011608002011 | 铲除涂料面 | 1.铲除并清理原有涂料面层至水泥砂浆基层 | m2 | 297.38 | 8.00 | 2379.04 | 1968.66
469 | 011606001010 | 楼地面龙骨及饰面拆除 | 1.龙骨及饰面种类：原地台拆除 | m2 | 24.89 | 8.74 | 217.54 | 180.20
470 | 011606001011 | 楼地面龙骨及饰面拆除 | 1.龙骨及饰面种类：地毯更换 | m2 | 158.13 | 3.49 | 551.87 | 457.00
471 | 010103002019 | 余方弃置 | 1.废弃料品种：废弃建筑垃圾 2.运距：投标人自行考虑 | m3 | 59.04 | 24.96 | 1473.64 | 53.73 | 1186.70
本页小计 | [6 empty] | 13819.81 | 10035.73 | 1432.24
【表10.2.2-16】
分部分项工程清单与计价表
单位(专业)工程名称:艇湖路100号等楼宇及数字化建设工程-市法院 | [5 empty] | 标段: |  |  | 第63页 共73页
序号 | 项目编码 | 项目名称 | 项目特征 | 计量 单位 | 工程量 | 金 额 (元) |  |  |  |  | 备注
[6 empty] | 综合单价 | 合价 | 其中
[8 empty] | 人工费 | 机械费 | 暂估价
472 | 01B029 | 储藏室、会议室、大会议室墙面木饰面、镜面不锈钢、石材等拆除 | 储藏室、会议室、大会议室墙面木饰面、镜面不锈钢、石材等拆除，含建筑垃圾清运 | 项 | 1 | 3000.00 | 3000.00
473 | 010402001012 | 砌块墙 | 1.砌块品种、规格、强度等级：240mmB07级蒸压砂加气混凝土砌块 2.砂浆强度等级：专用粘结剂砌筑砂浆 | m3 | 12.69 | 443.10 | 5622.94 | 920.79 | 2.41
474 | 010507007006 | 其他构件 | 1.混凝土种类：素混凝土 2.混凝土强度等级：C25 | m3 | 0.76 | 690.12 | 524.49 | 133.00 | 0.52
475 | 010503005009 | 过梁 | 1.混凝土类别：过梁 2.混凝土强度等级：C25 | m3 | 0.12 | 577.23 | 69.27 | 13.21 | 0.08
476 | 010502002006 | 构造柱 | 1.混凝土类别：构造柱 2.混凝土强度等级：C25 | m3 | 0.54 | 635.39 | 343.11 | 88.61 | 0.37
477 | 010515001015 | 现浇构件钢筋 | 1.钢筋种类、规格：HRB400 Ф18以内 | t | 0.060 | 4687.85 | 281.27 | 31.62 | 4.45
478 | 011210002002 | 金属隔断 | 1.骨架、边框材料种类、规格：轻钢龙骨 2.隔板材料品种、规格、颜色：双面竹木纤维板隔墙 | m2 | 28.91 | 192.22 | 5557.08 | 1647.29
479 | 011102003025 | 块料楼地面 | 1.找平层厚度、砂浆配合比：30厚1:3水泥砂浆找平层 2.结合层厚度、砂浆配合比：10厚水泥砂浆结合层 3.面层材料品种、规格、颜色：800*800防滑砖 | m2 | 44.53 | 152.84 | 6805.97 | 2176.63 | 51.65
本页小计 | [6 empty] | 22204.13 | 5011.15 | 59.48
【表10.2.2-16】
分部分项工程清单与计价表
单位(专业)工程名称:艇湖路100号等楼宇及数字化建设工程-市法院 | [5 empty] | 标段: |  |  | 第64页 共73页
序号 | 项目编码 | 项目名称 | 项目特征 | 计量 单位 | 工程量 | 金 额 (元) |  |  |  |  | 备注
[6 empty] | 综合单价 | 合价 | 其中
[8 empty] | 人工费 | 机械费 | 暂估价
480 | 011102003026 | 块料楼地面 | 1.找平层厚度、砂浆配合比：30厚1:3水泥砂浆找平层 2.结合层厚度、砂浆配合比：10厚水泥砂浆结合层 3.面层材料品种、规格、颜色：木纹砖 | m2 | 13.00 | 195.30 | 2538.90 | 635.44 | 15.08
481 | 010904002010 | 楼（地）面涂膜防水 | 1.防水膜品种：JS防水涂料 2.涂膜厚度、遍数：2.0mm | m2 | 11.45 | 35.26 | 403.73 | 58.05
482 | 010903002011 | 墙面涂膜防水 | 1.防水膜品种：JS防水涂料 2.涂膜厚度、遍数：2.0mm | m2 | 34.97 | 39.23 | 1371.87 | 226.61
483 | 011102003027 | 块料楼地面 | 1.找平层厚度、砂浆配合比：30厚1:3水泥砂浆找平层 2.结合层厚度、砂浆配合比：10厚水泥砂浆结合层 3.面层材料品种、规格、颜色：600*600防滑砖 | m2 | 11.45 | 139.55 | 1597.85 | 541.24 | 13.28
484 | 011104001002 | 地毯楼地面 | 1.面层材料品种、规格、颜色：阻燃地毯，地毯专用胶垫 2.基层材料种类：5厚水泥基自流平 | m2 | 365.71 | 147.07 | 53784.97 | 13282.59 | 43.89
485 | 011104002005 | 竹、木（复合）地板 | 1.龙骨材料种类、规格、铺设间距：50*50*5（@400*400）镀锌方管框架 2.基层材料种类、规格：18厚阻燃板 3.面层材料品种、规格、颜色：地板专用消音垫，强化复合地板 | m2 | 24.89 | 267.60 | 6660.56 | 702.89
本页小计 | [6 empty] | 66357.88 | 15446.82 | 72.25
【表10.2.2-16】
分部分项工程清单与计价表
单位(专业)工程名称:艇湖路100号等楼宇及数字化建设工程-市法院 | [5 empty] | 标段: |  |  | 第65页 共73页
序号 | 项目编码 | 项目名称 | 项目特征 | 计量 单位 | 工程量 | 金 额 (元) |  |  |  |  | 备注
[6 empty] | 综合单价 | 合价 | 其中
[8 empty] | 人工费 | 机械费 | 暂估价
486 | 011104004002 | 防静电活动地板 | 1.基层做法：20厚1:3水泥砂浆抹面压实赶光 2.支架高度、材料种类：可调节支架系统 3.面层材料品种、规格、颜色：600*600防静电地板 | m2 | 16.48 | 253.59 | 4179.16 | 545.65 | 9.56
487 | 011102001020 | 石材楼地面 | 1.找平层厚度、砂浆配合比：30厚1:3水泥砂浆找平层 2.结合层厚度、砂浆配合比：10厚水泥砂浆结合层 3.面层材料品种、规格、颜色：20mm啡网纹石材门槛板 | m2 | 3.97 | 374.99 | 1488.71 | 192.11 | 4.61
488 | 011302001052 | 吊顶天棚 | 1.龙骨材料种类、规格、中距：U50轻钢龙骨 2.基层材料种类、规格：9.5mm双层防水纸面石膏板 3.面层材料品种、规格：满刮内墙腻子，白色无机涂料二度饰面 | m2 | 11.15 | 152.74 | 1703.05 | 631.42
489 | 011302001053 | 吊顶天棚 | 1.龙骨材料种类、规格、中距：U50轻钢龙骨 2.基层材料种类、规格：9.5mm双层纸面石膏板 3.面层材料品种、规格：满刮内墙腻子，白色无机涂料二度饰面 | m2 | 304.05 | 137.59 | 41834.24 | 17218.35
本页小计 | [6 empty] | 49205.16 | 18587.53 | 14.17
【表10.2.2-16】
分部分项工程清单与计价表
单位(专业)工程名称:艇湖路100号等楼宇及数字化建设工程-市法院 | [5 empty] | 标段: |  |  | 第66页 共73页
序号 | 项目编码 | 项目名称 | 项目特征 | 计量 单位 | 工程量 | 金 额 (元) |  |  |  |  | 备注
[6 empty] | 综合单价 | 合价 | 其中
[8 empty] | 人工费 | 机械费 | 暂估价
490 | 011302001054 | 吊顶天棚 | 1.龙骨材料种类、规格、中距：U50轻钢龙骨 2.基层材料种类、规格：15厚防火板，9.5mm纸面石膏板，板封贴点锈 3.面层材料品种、规格：满刮内墙腻子，白色无机涂料二度饰面 | m2 | 66.45 | 187.79 | 12478.65 | 4619.60
491 | 011302001055 | 吊顶天棚 | 1.龙骨材料种类、规格、中距：木龙骨防火防潮处理 2.基层材料种类、规格：15厚防火板，9.5mm纸面石膏板，板封贴点锈 3.面层材料品种、规格：满刮内墙腻子，白色无机涂料二度饰面 | m2 | 21.41 | 183.22 | 3922.74 | 1350.54 | 0.43
492 | 011302001056 | 吊顶天棚 | 1.龙骨材料种类、规格、中距：木龙骨防火防潮处理 2.基层材料种类、规格：15厚防火板 3.面层材料品种、规格：1.2厚黑钛不锈钢饰面 | m2 | 11.05 | 420.38 | 4645.20 | 587.64 | 0.22
493 | 011302001057 | 吊顶天棚（侧面） | 1.龙骨材料种类、规格、中距：U50轻钢龙骨 2.基层材料种类、规格：15mm阻燃板基层+9.5mm纸面石膏板 3.面层材料品种、规格：满刮内墙腻子，白色无机涂料二度饰面 | m2 | 24.39 | 177.92 | 4339.47 | 1600.47
494 | 011302001058 | 吊顶天棚 | 1.面层材料品种、规格：透光软膜 | m2 | 17.26 | 207.78 | 3586.28 | 252.17
本页小计 | [6 empty] | 28972.34 | 8410.42 | 0.65
【表10.2.2-16】
分部分项工程清单与计价表
单位(专业)工程名称:艇湖路100号等楼宇及数字化建设工程-市法院 | [5 empty] | 标段: |  |  | 第67页 共73页
序号 | 项目编码 | 项目名称 | 项目特征 | 计量 单位 | 工程量 | 金 额 (元) |  |  |  |  | 备注
[6 empty] | 综合单价 | 合价 | 其中
[8 empty] | 人工费 | 机械费 | 暂估价
495 | 011304001007 | 灯带（槽） | 1.格栅片材料品种、规格：15mm阻燃板基层，9.5mm防水纸面石膏板面层，满刮内墙腻子，白色无机涂料二度饰面 | m2 | 0.24 | 187.74 | 45.06 | 17.43 | 0.02
496 | 011304001008 | 灯带（槽） | 1.格栅片材料品种、规格：15mm阻燃板基层，9.5mm纸面石膏板面层，满刮内墙腻子，白色无机涂料二度饰面 | m2 | 26.06 | 180.16 | 4694.97 | 1893.00 | 1.82
497 | 010810002006 | 木窗帘盒 | 1.窗帘盒材质、规格：15mm阻燃板基层，9.5mm纸面石膏板饰面 2.防护材料种类：满刮内墙腻子，白色无机涂料二度饰面 | m2 | 18.39 | 158.08 | 2907.09 | 1274.43 | 0.55
498 | 010810001007 | 窗帘（杆） | 1.布艺窗帘(含罗马杆、轨道等一切配件）按立面投影面计算，窗帘离地7cm | m2 | 133.54 | 45.00 | 6009.30
499 | 011502001037 | 金属装饰线（天棚面） | 1.线条材料品种、规格、颜色：5宽黑钛拉丝不锈钢收边条 | m | 22.40 | 21.15 | 473.76 | 135.97
500 | 011502001038 | 金属装饰线（天棚面） | 1.线条材料品种、规格、颜色：10宽黑钛拉丝不锈钢收边条 | m | 43.89 | 24.33 | 1067.84 | 266.41
501 | 011502001039 | 金属装饰线（天棚面） | 1.线条材料品种、规格、颜色：20宽1.2厚黑钛金拉丝不锈钢线条 | m | 19.00 | 32.81 | 623.39 | 115.33
502 | 011105006012 | 金属踢脚线 | 1.踢脚线高度：50mm 2.基层材料种类、规格：12mm阻燃板 3.面层材料品种、规格、颜色：1.2厚拉丝不锈钢踢脚线 | m2 | 3.89 | 328.49 | 1277.83 | 90.52
本页小计 | [6 empty] | 17099.24 | 3793.09 | 2.39
【表10.2.2-16】
分部分项工程清单与计价表
单位(专业)工程名称:艇湖路100号等楼宇及数字化建设工程-市法院 | [5 empty] | 标段: |  |  | 第68页 共73页
序号 | 项目编码 | 项目名称 | 项目特征 | 计量 单位 | 工程量 | 金 额 (元) |  |  |  |  | 备注
[6 empty] | 综合单价 | 合价 | 其中
[8 empty] | 人工费 | 机械费 | 暂估价
503 | 011105006013 | 金属踢脚线 | 1.踢脚线高度：100mm 2.基层材料种类、规格：12mm阻燃板 3.面层材料品种、规格、颜色：1.2厚拉丝不锈钢踢脚线 | m2 | 6.27 | 328.49 | 2059.63 | 145.90
504 | 011204003020 | 块料墙面 | 1.基层材料品种：14厚M5水泥砂浆分层抹平，6厚M20水泥砂浆粘贴层 2.面层材料品种、规格、颜色：400*800墙砖 | m2 | 37.99 | 160.71 | 6105.37 | 2048.04 | 7.98
505 | 011204003021 | 块料墙面 | 1.基层材料品种：14厚M5水泥砂浆分层抹平，6厚M20水泥砂浆粘贴层 2.面层材料品种、规格、颜色：10mm厚300*600墙砖 | m2 | 61.60 | 133.28 | 8210.05 | 3320.86 | 12.94
506 | 011207001065 | 墙面装饰板 | 1.龙骨材料种类、规格、中距：30厚木龙骨防火防潮处理 2.基层材料种类、规格：15mm阻燃板 3.面层材料品种、规格、颜色：灰色竹木纤维板 | m2 | 93.06 | 159.59 | 14851.45 | 3871.30
507 | 011207001066 | 墙面装饰板 | 1.龙骨材料种类、规格、中距：镀锌钢龙骨 2.基层材料种类、规格：15mm阻燃板 3.面层材料品种、规格、颜色：竹木纤维板暗门 | m2 | 1.76 | 167.75 | 295.24 | 80.03 | 0.62
本页小计 | [6 empty] | 31521.74 | 9466.13 | 21.54
【表10.2.2-16】
分部分项工程清单与计价表
单位(专业)工程名称:艇湖路100号等楼宇及数字化建设工程-市法院 | [5 empty] | 标段: |  |  | 第69页 共73页
序号 | 项目编码 | 项目名称 | 项目特征 | 计量 单位 | 工程量 | 金 额 (元) |  |  |  |  | 备注
[6 empty] | 综合单价 | 合价 | 其中
[8 empty] | 人工费 | 机械费 | 暂估价
508 | 011207001067 | 墙面装饰板 | 1.龙骨材料种类、规格、中距：30厚木龙骨防火防潮处理 2.基层材料种类、规格：15mm阻燃板 3.面层材料品种、规格、颜色：9mm厚聚酯纤维吸音板 | m2 | 78.37 | 197.40 | 15470.24 | 5286.06
509 | 011207001068 | 墙面装饰板 | 1.龙骨材料种类、规格、中距：30厚木龙骨防火防潮处理 2.基层材料种类、规格：15mm阻燃板 3.面层材料品种、规格、颜色：9mm厚木条聚酯吸音板 | m2 | 39.87 | 197.40 | 7870.34 | 2689.23
510 | 011207001069 | 墙面装饰板 | 1.龙骨材料种类、规格、中距：30厚木龙骨防火防潮处理 2.基层材料种类、规格：15mm阻燃板 3.面层材料品种、规格、颜色：吸音板（选样） | m2 | 23.56 | 197.40 | 4650.74 | 1589.12
511 | 011207001070 | 墙面装饰板 | 1.基层材料种类、规格：15mm阻燃板 2.面层材料品种、规格、颜色：岩板 | m2 | 37.11 | 526.72 | 19546.58 | 2642.23 | 2.60
512 | 011207001071 | 墙面装饰板 | 1.基层材料种类、规格：9mm阻燃板 2.面层材料品种、规格、颜色：6mm竹炭木镜面板 3.压条材料种类、规格：30mm宽1.2mm厚拉丝不锈钢包边 | m2 | 1.80 | 256.66 | 461.99 | 70.04
513 | 011207001072 | 墙面装饰板 | 1.基层材料种类、规格：15mm阻燃板 2.面层材料品种、规格、颜色：硬包 | m2 | 10.19 | 183.25 | 1867.32 | 449.48
本页小计 | [6 empty] | 49867.21 | 12726.16 | 2.60
【表10.2.2-16】
分部分项工程清单与计价表
单位(专业)工程名称:艇湖路100号等楼宇及数字化建设工程-市法院 | [5 empty] | 标段: |  |  | 第70页 共73页
序号 | 项目编码 | 项目名称 | 项目特征 | 计量 单位 | 工程量 | 金 额 (元) |  |  |  |  | 备注
[6 empty] | 综合单价 | 合价 | 其中
[8 empty] | 人工费 | 机械费 | 暂估价
514 | 011207001073 | 墙面装饰板 | 1.基层材料种类、规格：15mm阻燃板 2.面层材料品种、规格、颜色：木饰面 | m2 | 2.60 | 219.75 | 571.35 | 77.25
515 | 011207001074 | 墙面装饰板 | 1.龙骨材料种类、规格、中距：镀锌方钢管 2.基层材料种类、规格：15mm阻燃板 3.面层材料品种、规格、颜色：12mm纸面石膏板，板封贴、点锈，宣传画背景广告公司深化设计 | m2 | 19.65 | 424.13 | 8334.15 | 696.00 | 6.88 | 5895.00
516 | 011207001075 | 墙面装饰板 | 1.龙骨材料种类、规格、中距：镀锌方钢管 2.基层材料种类、规格：15mm阻燃板 3.面层材料品种、规格、颜色：竹木纤维板 | m2 | 22.07 | 167.75 | 3702.24 | 1003.52 | 7.72
517 | 011207001076 | 墙面装饰板 | 1.基层材料种类、规格：15mm阻燃板 2.面层材料品种、规格、颜色：竹木纤维板 | m2 | 15.84 | 129.86 | 2056.98 | 470.61
518 | 011207001077 | 墙面装饰板 | 1.基层材料种类、规格：15mm阻燃板 2.面层材料品种、规格、颜色：米白色竹木纤维 | m2 | 4.69 | 129.86 | 609.04 | 139.34
519 | 011207001078 | 墙面装饰板（弧形） | 1.基层材料种类、规格：15mm阻燃板 2.面层材料品种、规格、颜色：竹木金属拉丝面板 | m2 | 4.69 | 234.68 | 1100.65 | 334.12
本页小计 | [6 empty] | 16374.41 | 2720.84 | 14.60 | 5895.00
【表10.2.2-16】
分部分项工程清单与计价表
单位(专业)工程名称:艇湖路100号等楼宇及数字化建设工程-市法院 | [5 empty] | 标段: |  |  | 第71页 共73页
序号 | 项目编码 | 项目名称 | 项目特征 | 计量 单位 | 工程量 | 金 额 (元) |  |  |  |  | 备注
[6 empty] | 综合单价 | 合价 | 其中
[8 empty] | 人工费 | 机械费 | 暂估价
520 | 010808004018 | 金属门套 | 1.基层材料种类：15mm阻燃板基层 2.面层材料品种、规格：1.2厚黑钛拉丝不锈钢饰面 | m2 | 3.93 | 427.59 | 1680.43 | 225.46 | 0.24
521 | 010808004019 | 金属窗套 | 1.基层材料种类：15mm阻燃板 2.面层材料品种、规格：1.2厚拉丝不锈钢窗套 | m2 | 8.19 | 384.97 | 3152.90 | 345.21 | 0.33
522 | 011407001024 | 墙面喷刷涂料 | 1.基层类型：玻璃丝网格布 2.刮腻子要求：满刮内墙腻子2遍 3.涂料品种、喷刷遍数：白色无机涂料二度饰面 | m2 | 211.67 | 33.59 | 7110.00 | 4275.73
523 | 011502001040 | 金属装饰线 | 1.线条材料品种、规格、颜色：5宽黑钛拉丝不锈钢线条 | m | 21.91 | 18.03 | 395.04 | 76.90
524 | 011502001041 | 金属装饰线 | 1.线条材料品种、规格、颜色：10宽黑钛拉丝不锈钢线条 | m | 142.27 | 21.21 | 3017.55 | 499.37
525 | 011502001042 | 金属装饰线 | 1.线条材料品种、规格、颜色：20宽黑钛拉丝不锈钢包边 | m | 3.26 | 29.69 | 96.79 | 11.44
526 | 011502001043 | 金属装饰线 | 1.线条材料品种、规格、颜色：50宽黑钛拉丝不锈钢包边 | m | 11.43 | 36.98 | 422.68 | 45.95
527 | 010809004005 | 石材窗台板 | 1.窗台板材质、规格、颜色：40mm啡网纹石材窗台板，石材磨小圆边 | m2 | 3.11 | 334.17 | 1039.27 | 277.29
528 | 011210005009 | 成品隔断 | 1.隔断材料品种、规格、颜色：18mm厚木纹抗倍特板 H=2.0m | m2 | 6.54 | 226.98 | 1484.45 | 275.99
本页小计 | [6 empty] | 18399.11 | 6033.34 | 0.57
【表10.2.2-16】
分部分项工程清单与计价表
单位(专业)工程名称:艇湖路100号等楼宇及数字化建设工程-市法院 | [5 empty] | 标段: |  |  | 第72页 共73页
序号 | 项目编码 | 项目名称 | 项目特征 | 计量 单位 | 工程量 | 金 额 (元) |  |  |  |  | 备注
[6 empty] | 综合单价 | 合价 | 其中
[8 empty] | 人工费 | 机械费 | 暂估价
529 | 011505001010 | 洗漱台 | 1.材料品种、规格、颜色：岩板台面洗漱台，石材磨小圆边，石材台面开孔 | m2 | 0.90 | 706.30 | 635.67 | 198.93
530 | 011501009008 | 定制洗漱台下柜 | 1.定制洗漱台下柜 | m2 | 0.77 | 850.00 | 654.50
531 | 01B030 | 原轿厢门贴金属膜 | 1.原轿厢门贴金属膜 | m2 | 4.62 | 65.00 | 300.30
532 | 01B031 | 原窗户贴磨砂玻璃纸 | 1.原窗户贴磨砂玻璃纸 | m2 | 2.27 | 20.00 | 45.40
533 | 010801004021 | 木质防火门 | 1.门代号及洞口尺寸：FM乙0621木质防火门（含五金配件） | 樘 | 2 | 475.61 | 951.22 | 85.62
534 | 010801004022 | 木质防火门 | 1.门代号及洞口尺寸：FM乙1022木质防火门（含五金配件） | 樘 | 1 | 830.41 | 830.41 | 74.74
535 | 010801004023 | 木质防火门 | 1.门代号及洞口尺寸：FM乙1322木质防火门（含五金配件） | 樘 | 3 | 1079.54 | 3238.62 | 291.48
536 | 010801004024 | 木质防火门 | 1.门代号及洞口尺寸：FM乙1822木质防火门（含五金配件） | 樘 | 1 | 1494.75 | 1494.75 | 134.53
537 | 010801001026 | 木质门 | 1.门代号及洞口尺寸：M0821成品木门（含五金配件） | 樘 | 3 | 1132.90 | 3398.70 | 182.25
538 | 010801001027 | 木质门 | 1.门代号及洞口尺寸：M1522成品木门（含五金配件） | 樘 | 3 | 2108.61 | 6325.83 | 270.09
|  | 屋顶露台 |  |  |  |  | 4217.12 | 827.40 | 84.16
539 | 011607002001 | 防水层拆除 | 1.防水层种类：原防水卷材铲除 | m2 | 74.40 | 3.49 | 259.66 | 215.02
本页小计 | [6 empty] | 18135.06 | 1452.66
【表10.2.2-16】
分部分项工程清单与计价表
单位(专业)工程名称:艇湖路100号等楼宇及数字化建设工程-市法院 | [5 empty] | 标段: |  |  | 第73页 共73页
序号 | 项目编码 | 项目名称 | 项目特征 | 计量 单位 | 工程量 | 金 额 (元) |  |  |  |  | 备注
[6 empty] | 综合单价 | 合价 | 其中
[8 empty] | 人工费 | 机械费 | 暂估价
540 | 010103002020 | 余方弃置 | 1.废弃料品种：废弃建筑垃圾 2.运距：投标人自行考虑 | m3 | 3.72 | 24.96 | 92.85 | 3.39 | 74.77
541 | 010902001001 | 屋面卷材防水 | 1.卷材品种、规格、厚度：3厚SBS改性沥青防水卷材 | m2 | 74.40 | 39.42 | 2932.85 | 203.11
542 | 011101006001 | 平面砂浆找平层 | 1.找平层厚度、砂浆配合比：20厚M15预拌砂浆找平 | m2 | 34.78 | 26.79 | 931.76 | 405.88 | 9.39
|  | 其他 |  |  |  |  | 80000.00
543 | 01B032 | 垂直运输费用（利用现有电梯运输） | 垂直运输费用（利用现有电梯运输） | 项 | 1 | 50000.00 | 50000.00 |  |  | 50000.00
544 | 01B033 | 内部办公家具腾空及回迁费 | 现市法院内部办公家具及部分设备等腾空至业主指定地点，待工程结束后按业主要求重新安放，此笔费用按实结算 | 项 | 1 | 30000.00 | 30000.00 |  |  | 30000.00
本页小计 | [6 empty] | 83957.46 | 612.38 | 84.16 | 80000.00
合计 | [6 empty] | 2387611.86 | 680959.23 | 14187.83 | 116617.14

## 3_表10_2_2-16 施工技术措施项目清单与计价表
【表10.2.2-16】
施工技术措施项目清单与计价表
单位(专业)工程名称:艇湖路100号等楼宇及数字化建设工程-市法院 | [5 empty] | 标段: |  |  | 第1页 共1页
序号 | 项目编码 | 项目名称 | 项目特征 | 计量 单位 | 工程量 | 金 额 (元) |  |  |  |  | 备注
[6 empty] | 综合单价 | 合价 | 其中
[8 empty] | 人工费 | 机械费 | 暂估价
|  | 卫生间 |  |  |  |  | 3148.97 | 1676.22 | 80.25
1 | 011702025001 | 其他现浇构件 | 1.现浇混凝土小型构件 复合模板 | m2 | 21.76 | 66.94 | 1456.61 | 722.21 | 28.94
2 | 011702009002 | 过梁 | 1.现浇混凝土 直形圈过梁 复合木模 | m2 | 4.40 | 55.28 | 243.23 | 147.53 | 2.99
3 | 011702003001 | 构造柱 | 1.现浇混凝土 构造柱 | m2 | 17.28 | 50.97 | 880.76 | 397.44 | 15.38
4 | 011701006004 | 满堂脚手架 | 1.满堂脚手架 ~基本层3.6m～5.2m`单独装饰或二次装饰工程，层高在3.6m以内的天棚饰面脚手架 | m2 | 76.60 | 7.42 | 568.37 | 409.04 | 32.94
|  | 其余房间 |  |  |  |  | 42165.22 | 29852.65 | 2359.09
5 | 011702025002 | 其他现浇构件 | 1.现浇混凝土小型构件 复合模板 | m2 | 7.41 | 66.94 | 496.03 | 245.94 | 9.86
6 | 011702009003 | 过梁 | 1.现浇混凝土 直形圈过梁 复合木模 | m2 | 5.06 | 55.28 | 279.72 | 169.66 | 3.44
7 | 011702003002 | 构造柱 | 1.现浇混凝土 构造柱 | m2 | 25.58 | 50.97 | 1303.81 | 588.34 | 22.77
8 | 011701006005 | 满堂脚手架 | 1.满堂脚手架 ~基本层3.6m～5.2m`单独装饰或二次装饰工程，层高在3.6m以内的天棚饰面脚手架 | m2 | 5402.38 | 7.42 | 40085.66 | 28848.71 | 2323.02
本页小计 | [6 empty] | 45314.19 | 31528.87 | 2439.34
合计 | [6 empty] | 45314.19 | 31528.87 | 2439.34

## 3_表10_2_2-21 其他项目清单与计价汇总表
【表10.2.2-21】
其他项目清单与计价汇总表
工程名称:市法院 |  | 标段: | 第1页 共1页
序号 | 项 目 名 称 | 金额(元) | 备注
1 | 暂列金额 | 133482.72 | 明细详见表10.2.2-22
1.1 | 标化工地增加费 |  | 明细详见表10.2.2-22
1.2 | 优质工程增加费 |  | 明细详见表10.2.2-22
1.3 | 其他暂列金额 | 133482.72 | 明细详见表10.2.2-22
2 | 暂估价 | 9200.00
2.1 | 材料（设备）暂估价 |  | 明细详见表10.2.2-23
2.2 | 专业工程暂估价 | 9200.00 | 明细详见表10.2.2-24
2.3 | 专项技术措施暂估价 |  | 明细详见表10.2.2-25
3 | 计日工 |  | 明细详见表10.2.2-26
4 | 总承包服务费 |  | 明细详见表10.2.2-27
合 计 |  | 142682.72 | -

## 3_表10_2_2-22 暂列金额明细表
【表10.2.2-22】
暂列金额明细表
工程名称:市法院 |  |  | 标段: | 第1页 共1页
序号 | 项 目 名 称 | 计量单位 | 暂定金额(元) | 备注
1 | 标化工地增加费 | 项
2 | 优质工程增加费 | 项
3 | 其他暂列金额 | 项 | 133482.72 | 估算比例一般不高于5%
3.1 | 其他暂列金额 | 项 | 133482.72
合计 |  |  | 133482.72 | -

## 3_表10_2_2-23 材料（工程设备）暂估单价表
【表10.2.2-23】
材料（工程设备）暂估单价表
单位(专业)工程名称:艇湖路100号等楼宇及数字化建设工程-市法院 |  |  |  | 标段: |  | 第1页 共1页
序号 | 材料（工程设备）名称、规格、型号 | 计量 单位 | 数量 | 单价 | 合价 | 备注
1 | 不锈钢边框自动感应玻璃门厂家深化 | m2 | 43.09 | 600 | 25855.20
2 | 无边框自动感应玻璃门（由厂家深化） | m2 | 4.91 | 550 | 2698.30
3 | 内部办公家具腾空及回迁费 | 项 | 1.00 | 30000 | 30000.00
4 | 垂直运输费用（利用现有电梯运输） | 项 | 1.00 | 50000 | 50000.00
5 | 宣传画背景 | m2 | 19.65 | 300 | 5895.00
6 | 电动布艺窗帘 | m2 | 21.68 | 100 | 2168.00
合计 |  |  |  |  | 116616.50

## 3_表10_2_2-24 专业工程暂估价表
【表10.2.2-24】
专业工程暂估价表
单位(专业)工程名称:艇湖路100号等楼宇及数字化建设工程-市法院 |  | 标段: | 第1页 共1页
序号 | 工 程 名 称 | 工程内容 | 暂估金额(元) | 备注
1 | 大屏迁移组装费 |  | 6000.00
2 | 国徽定制 |  | 2000.00
3 | 木饰面隔板定制 |  | 1200.00
合计 |  |  | 9200.00

## 3_表10_2_2-29 主要工日一览表
【表10.2.2-29】
主要工日一览表
工程名称:市法院 |  |  | 标段: |  | 第1页 共1页
序号 | 工日名称（类别） | 单位 | 数 量 | 单价(元) | 合价（元） | 备注
1 | 一类人工 | 工日 | 2.401 | 138.00 | 331.34
2 | 二类人工 | 工日 | 911.359 | 149.00 | 135792.49
3 | 三类人工 | 工日 | 3370.128 | 171.00 | 576291.89

## 3_表10_2_2-31 主要材料和工程设备一览表
【表10.2.2-31】
主要材料和工程设备一览表
工程名称:市法院 |  |  |  | 标段: |  | 第1页 共5页
序号 | 名称、规格、型号 | 单位 | 数量 | 单价(元) | 合价（元） | 备注
1 | 热轧带肋钢筋HRB400φ18 | t | 0.485 | 3814.00 | 1849.79
2 | 镀锌铁丝φ0.7-1.0 | kg | 4.109 | 4.25 | 17.46
3 | 热轧光圆钢筋HPB300 φ6 | t | 0.056 | 4099.00 | 229.54
4 | 角钢Q235B 50×50×5 | t | 0.012 | 4018.00 | 48.22
5 | 角钢Q235B综合 | kg | 418.975 | 4.02 | 1683.44
6 | 型钢综合 | kg | 3214.250 | 3.89 | 12516.29
7 | 镀锌角钢 | t | 4.719 | 4018.00 | 18960.94
8 | 1.2厚黑钛不锈钢饰面 | m2 | 11.603 | 252.00 | 2923.96
9 | 不锈钢板 | m2 | 9.629 | 252.00 | 2426.51
10 | 竹炭纤维镜面板 | m2 | 48.962 | 70.00 | 3427.34
11 | 1.2厚金属拉丝不锈钢饰面 | m2 | 16.297 | 252.00 | 4106.84
12 | 1.2厚黑钛拉丝不锈钢饰面 | m2 | 3.518 | 252.00 | 886.54
13 | 竹木金属拉丝面板 | m2 | 5.171 | 85.00 | 439.54
14 | 金属拉丝格栅板 | m2 | 1.943 | 280.00 | 544.04
15 | 1.2厚黑钛拉丝不锈钢饰面 | m2 | 72.787 | 252.00 | 18342.32
16 | 铁件 | kg | 12.778 | 6.37 | 81.40
17 | 圆钉50mm | kg | 2.181 | 4.25 | 9.27
18 | 圆钉 | kg | 105.368 | 4.25 | 447.81
19 | 电焊条E43系列 | kg | 218.816 | 6.81 | 1490.14
20 | 镀锌铁丝10# | kg | 38.738 | 4.25 | 164.64
21 | 镀锌铁丝18# | kg | 39.449 | 4.25 | 167.66
22 | 镀锌铁丝22# | kg | 0.017 | 4.25 | 0.07
23 | 钢板网 | m2 | 3.423 | 7.70 | 26.36
24 | 复合硅酸盐水泥PC 32.5R综合 | kg | 0.284 | 0.35 | 0.10
25 | 普通硅酸盐水泥PO 42.5综合 | kg | 31512.376 | 0.42 | 13235.20
26 | 白色硅酸盐水泥425#、二级白度 | kg | 483.668 | 0.63 | 303.74
27 | 黄砂净砂 | t | 107.732 | 180.00 | 19391.76
28 | 黄砂净砂(细砂) | t | 0.055 | 180.00 | 9.90
29 | 碎石综合 | t | 1.913 | 126.00 | 241.04
【表10.2.2-31】
主要材料和工程设备一览表
工程名称:市法院 |  |  |  | 标段: |  | 第2页 共5页
序号 | 名称、规格、型号 | 单位 | 数量 | 单价(元) | 合价（元） | 备注
30 | 混凝土实心砖240×115×53 MU10 | 千块 | 0.120 | 477.90 | 57.35
31 | 蒸压砂加气混凝土砌块B07 A3.5 | m3 | 53.550 | 323.00 | 17296.65
32 | 泵送商品混凝土C25 | m3 | 4.364 | 439.00 | 1915.80
33 | 非泵送商品混凝土C15 | m3 | 0.648 | 393.00 | 254.66
34 | 非泵送商品混凝土C20 | m3 | 9.925 | 414.00 | 4108.95
35 | 非泵送商品混凝土C25 | m3 | 2.585 | 431.00 | 1114.14
36 | 干混地面砂浆DS M15.0 | kg | 1507.713 | 0.28 | 420.65
37 | 干混地面砂浆DS M20.0 | kg | 2419.402 | 0.29 | 694.37
38 | 干混抹灰砂浆DP M5.0 | kg | 27061.733 | 0.28 | 7550.22
39 | 干混抹灰砂浆DP M15.0 | kg | 2689.304 | 0.30 | 814.86
40 | 干混抹灰砂浆DP M20.0 | kg | 10764.342 | 0.31 | 3358.47
41 | 干混砌筑砂浆DM M5.0 | kg | 79.200 | 0.26 | 20.20
42 | 干混砌筑砂浆DM M7.5 | kg | 699.864 | 0.26 | 184.06
43 | 杉板枋材 | m3 | 3.360 | 1681.00 | 5648.16
44 | 实木门套 | m2 | 8.338 | 129.00 | 1075.60
45 | 阻燃板δ9 | m2 | 9.282 | 26.88 | 249.50
46 | 阻燃板δ18 | m2 | 155.811 | 50.43 | 7857.55
47 | 阻燃板δ12 | m2 | 168.844 | 33.89 | 5722.12
48 | 阻燃板δ15 | m2 | 1625.242 | 41.62 | 67642.57
49 | 阻燃板δ15 | m2 | 104.490 | 41.62 | 4348.87
50 | 阻燃板δ9 | m2 | 15.299 | 26.88 | 411.24
51 | 竹木纤维板 | m2 | 15.243 | 40.00 | 609.72
52 | 马赛克瓷砖 | m2 | 8.119 | 82.48 | 669.66
53 | 竹炭木镜面板 | m2 | 11.571 | 70.00 | 809.97
54 | 镜面玻璃δ6 | m2 | 6.899 | 47.79 | 329.70
55 | 木纹砖600×1200 | m2 | 236.602 | 107.00 | 25316.41
56 | 瓷砖600×1200 | m2 | 72.902 | 107.00 | 7800.51
57 | 瓷砖300×600 | m2 | 433.722 | 55.84 | 24219.04
58 | 瓷砖400×800 | m2 | 78.260 | 82.48 | 6454.88
【表10.2.2-31】
主要材料和工程设备一览表
工程名称:市法院 |  |  |  | 标段: |  | 第3页 共5页
序号 | 名称、规格、型号 | 单位 | 数量 | 单价(元) | 合价（元） | 备注
59 | 瓷砖600×600 | m2 | 333.514 | 61.86 | 20631.18
60 | 木纹砖600×1200 | m2 | 201.313 | 107.00 | 21540.49
61 | 厨房专用防滑地砖600×600 | m2 | 177.912 | 61.86 | 11005.64
62 | 地砖600×600 | m2 | 103.528 | 61.86 | 6404.24
63 | 地砖800×800 | m2 | 642.399 | 72.17 | 46361.94
64 | 地砖750×1500 | m2 | 410.394 | 167.00 | 68535.80
65 | 木纹砖1600×150 | m2 | 122.065 | 113.00 | 13793.35
66 | 陶瓷地砖综合 | m2 | 21.061 | 72.17 | 1519.97
67 | 强化复合地板 | m2 | 214.097 | 52.04 | 11141.61
68 | 钢制防静电活动地板600×600×25 | m2 | 22.817 | 195.00 | 4449.32
69 | 地毯 | m2 | 598.123 | 65.00 | 38878.00
70 | 40厚芝麻灰花岗岩石材 | m2 | 182.723 | 156.80 | 28650.97
71 | 岩板 | m2 | 142.794 | 380.00 | 54261.72
72 | 石材成品窗台板 | m2 | 3.888 | 201.00 | 781.49
73 | 20mm啡网纹石材门槛板 | m2 | 22.264 | 292.00 | 6501.09
74 | 40厚芝麻灰花岗岩石材 | m2 | 29.080 | 156.80 | 4559.74
75 | 40厚芝麻灰花岗岩石材压顶 | m2 | 31.212 | 156.80 | 4894.04
76 | 50厚黄金麻花岗岩石材 | m2 | 424.004 | 232.00 | 98368.93
77 | 天然石材饰面板 | m2 | 53.868 | 105.00 | 5656.14
78 | 岩板 | m2 | 6.224 | 380.00 | 2365.12
79 | 纸面石膏板1200×2400×9.5 | m2 | 4143.416 | 11.50 | 47649.28
80 | 纸面石膏板1200×2400×12 | m2 | 21.026 | 14.16 | 297.73
81 | 防水纸面石膏板1200×2400×9.5 | m2 | 190.438 | 18.58 | 3538.34
82 | 纸面石膏板1200×2400×12 | m2 | 4.113 | 14.16 | 58.24
83 | 仿墙纸竹木纤维板 | m2 | 64.973 | 40.00 | 2598.92
84 | 原木色长城板 | m2 | 4.161 | 70.00 | 291.27
85 | 木饰面 | m2 | 37.623 | 129.00 | 4853.37
86 | 灰色竹木纤维板 | m2 | 106.354 | 40.00 | 4254.16
87 | 竹木纤维板 | m2 | 375.125 | 40.00 | 15005.00
【表10.2.2-31】
主要材料和工程设备一览表
工程名称:市法院 |  |  |  | 标段: |  | 第4页 共5页
序号 | 名称、规格、型号 | 单位 | 数量 | 单价(元) | 合价（元） | 备注
88 | 米白色竹木纤维 | m2 | 4.737 | 40.00 | 189.48
89 | 铝扣板吊顶600*600*1.0 | m2 | 223.067 | 84.96 | 18951.77
90 | 铝扣板吊顶300*600*1.0 | m2 | 12.834 | 84.96 | 1090.38
91 | 铝塑板2440×1220×3 | m2 | 23.888 | 86.73 | 2071.81
92 | 透光软膜 | m2 | 83.727 | 180.40 | 15104.20
93 | 素色墙纸 | m2 | 8.525 | 13.01 | 110.91
94 | 硬包 | m2 | 71.649 | 68.00 | 4872.13
95 | 原木色铝方通80间距 | m2 | 228.333 | 105.00 | 23974.97
96 | 不锈钢钢化玻璃隔断8厚钢化玻璃 | m2 | 7.767 | 215.00 | 1669.91
97 | 轻型龙骨U50 | m2 | 2203.184 | 28.32 | 62394.17
98 | 成品木门 | m2 | 153.740 | 580.00 | 89169.20
99 | 铝合金断桥隔热固定窗8+1.14+8双钢化夹胶玻璃 | m2 | 35.397 | 425.00 | 15043.73
100 | 铝合金平开门 | m2 | 6.338 | 339.00 | 2148.58
101 | 铝合金推拉门 | m2 | 4.015 | 413.00 | 1658.20
102 | 木质防火门乙级 | m2 | 70.525 | 335.00 | 23625.88
103 | 木质防火门甲级 | m2 | 6.190 | 343.00 | 2123.17
104 | 1.2厚拉丝不锈钢踢脚线50mm | m2 | 53.041 | 252.00 | 13366.33
105 | 10宽1.2厚金属拉丝不锈钢线条 | m | 23.320 | 15.50 | 361.46
106 | 10宽黑钛拉丝不锈钢收边条 | m | 699.993 | 15.50 | 10849.89
107 | 15宽1.2厚黑钛金拉丝不锈钢线条 | m | 61.989 | 18.50 | 1146.80
108 | 20宽1.2厚黑钛金拉丝不锈钢线条 | m | 56.731 | 23.50 | 1333.18
109 | 5宽黑钛拉丝不锈钢收边条 | m | 23.744 | 12.50 | 296.80
110 | 93mm1.2厚黑钛拉丝不锈钢包边 | m | 9.328 | 33.50 | 312.49
111 | 10宽黑钛拉丝不锈钢包边 | m | 139.612 | 15.50 | 2163.99
112 | 10宽黑钛拉丝不锈钢线条 | m | 179.998 | 15.50 | 2789.97
113 | 20mm黑钛拉丝不锈钢收口条 | m | 22.896 | 23.50 | 538.06
114 | 20宽黑钛拉丝不锈钢包边 | m | 6.912 | 23.50 | 162.43
115 | 20宽黑钛拉丝不锈钢收边条 | m | 26.648 | 23.50 | 626.23
【表10.2.2-31】
主要材料和工程设备一览表
工程名称:市法院 |  |  |  | 标段: |  | 第5页 共5页
序号 | 名称、规格、型号 | 单位 | 数量 | 单价(元) | 合价（元） | 备注
116 | 5宽黑钛拉丝不锈钢线条 | m | 125.589 | 12.50 | 1569.86
117 | 灯箱片 | m2 | 6.095 | 155.00 | 944.73
118 | 白色无机涂料 | kg | 4997.249 | 13.54 | 67662.75
119 | 自粘聚合物改性沥青防水卷材3.0mm I型 N类 | m2 | 84.816 | 28.32 | 2401.99
120 | 聚合物水泥基复合防水涂料JS I型 | kg | 3383.630 | 7.08 | 23956.10
121 | 汽油综合 | kg | 27.773 | 9.17 | 254.68
122 | 耐碱玻璃纤维网格布 | m2 | 1405.028 | 1.30 | 1826.54
123 | 钢支撑 | kg | 19.495 | 4.60 | 89.68
124 | 水 | t | 0.002 | 5.73 | 0.01
125 | 电 | kW·h | 1179.964 | 0.88 | 1038.37
126 | 水 | m3 | 130.579 | 5.73 | 748.22
127 | 复合模板综合 | m2 | 21.569 | 42.48 | 916.25
128 | 木模板 | m3 | 0.460 | 1504.00 | 691.84
129 | 脚手架钢管 | kg | 288.764 | 4.42 | 1276.34
130 | 电焊条E50系列 | kg | 2.538 | 6.81 | 17.28
131 | 成品可折叠隔断 | m2 | 4.050 | 225.00 | 911.25
132 | 9mm厚木条聚酯吸音板 | m2 | 41.864 | 40.00 | 1674.56
133 | 9mm厚聚酯纤维吸音板 | m2 | 175.698 | 40.00 | 7027.92
134 | 吸音板（选样） | m2 | 36.960 | 40.00 | 1478.40
135 | 30mm宽1.2mm厚拉丝不锈钢包边 | m | 32.330 | 25.50 | 824.42
136 | 50宽黑钛拉丝不锈钢包边 | m | 34.546 | 29.50 | 1019.11

## 3_表10_2_2-32 主要机械台班一览表
【表10.2.2-32】
主要机械台班一览表
工程名称:市法院 |  |  |  | 标段: | 第1页 共1页
序号 | 机械名称、规格、型号 | 单位 | 数 量 | 单价(元) | 合价（元） | 备注
1 | 轮胎式装载机1.5m3 | 台班 | 1.238 | 756.32 | 936.32
2 | 手持式风动凿岩机 | 台班 | 13.043 | 12.61 | 164.47
3 | 载货汽车4t | 台班 | 5.248 | 462.49 | 2427.15
4 | 自卸汽车15t | 台班 | 6.662 | 958.03 | 6382.40
5 | 灰浆搅拌机200L | 台班 | 10.823 | 170.09 | 1840.88
6 | 干混砂浆罐式搅拌机20000L | 台班 | 2.322 | 211.41 | 490.89
7 | 钢筋调直机14mm | 台班 | 0.037 | 39.74 | 1.47
8 | 钢筋切断机40mm | 台班 | 0.084 | 46.85 | 3.94
9 | 钢筋弯曲机40mm | 台班 | 0.110 | 27.99 | 3.08
10 | 木工圆锯机500mm | 台班 | 0.723 | 30.08 | 21.75
11 | 交流弧焊机21kV·A | 台班 | 0.060 | 69.68 | 4.18
12 | 交流弧焊机32kV·A | 台班 | 9.239 | 102.85 | 950.23
13 | 直流弧焊机32kW | 台班 | 0.212 | 106.95 | 22.67
14 | 对焊机75kV·A | 台班 | 0.054 | 131.93 | 7.12
15 | 电焊条烘干箱45×35×45cm3 | 台班 | 0.023 | 9.73 | 0.22
16 | 电动空气压缩机0.3m3/min | 台班 | 0.113 | 27.48 | 3.11
17 | 电动空气压缩机0.6m3/min | 台班 | 0.904 | 35.76 | 32.33
18 | 内燃空气压缩机3m3/min | 台班 | 7.048 | 407.61 | 2872.84
19 | 轴流通风机7.5kW | 台班 | 4.528 | 49.71 | 225.09
20 | 氧割机 | 台班 | 5.564 | 25.54 | 142.10
21 | 后切式石料加工机 | 台班 | 5.362 | 15.70 | 84.18
22 | 混凝土振捣器平板式 | 台班 | 0.512 | 13.13 | 6.72
23 | 混凝土振捣器插入式 | 台班 | 0.939 | 5.08 | 4.77
24 | 汽车式起重机5t | 台班 | 0.015 | 440.28 | 6.60

## 4_表10_2_2-13 【不含单列】单位(专业)工程招
【表10.2.2-13】
单位（专业）工程招标控制价费用表
工程名称:艇湖路100号等楼宇及数字化建设工程-景观绿化 |  |  | 标段: | 第1页 共1页
序号 | 费用名称 |  | 计算公式 | 金额 (元) | 备注
1 | 分部分项工程费 |  | ∑(分部分项工程量×综合单价） | 153385.60 | 见表10.2.2-16
1.1 | 其中 | 人工费+机械费 | ∑分部分项（定额人工费+定额机械费） | 40239.05
2 | 措施项目费 |  | （2.1+2.2） | 3713.14
2.1 | 施工技术措施项目费 |  | ∑(技措项目工程量×综合单价） | 1213.14 | 见表10.2.2-16
2.1.1 | 其中 | 人工费+机械费 | ∑技措项目（定额人工费+定额机械费） | 610.58
2.2 | 施工组织措施项目费 |  | (1.1+2.1.1)×6.12% | 2500.00 | 见表10.2.2-20
2.2.1 | 其中 | 安全文明施工基本费 | (1.1+2.1.1)×6.12% | 2500.00 | 见表10.2.2-20
3 | 其他项目费 |  | （3.1+3.2+3.3+3.4） | 67287.49
3.1 | 暂列金额 |  | 3.1.1+3.1.2+3.1.3 | 11287.49 | 见表10.2.2-21
3.1.1 | 其中 | 标化工地增加费 | 按招标文件规定额度列计 |  | 见表10.2.2-22
3.1.2 |  | 优质工程增加费 | 按招标文件规定额度列计 |  | 见表10.2.2-22
3.1.3 |  | 其他暂列金额 | 按招标文件规定额度列计 | 11287.49 | 见表10.2.2-22
3.2 | 暂估价 |  | 3.2.1+3.2.2+3.2.3 | 56000.00 | 见表10.2.2-21
3.2.1 | 其中 | 材料（工程设备）暂估价 | 按招标文件规定额度列计 (或计入综合单价) |  | 见表10.2.2-23
3.2.2 |  | 专业工程暂估价 | 按招标文件规定额度列计 | 56000.00 | 见表10.2.2-24
3.2.3 |  | 专项技术措施暂估价 | 按招标文件规定额度列计 |  | 见表10.2.2-25
3.3 | 计日工 |  | ∑计日工(暂估数量×综合单价） |  | 见表10.2.2-21
3.4 | 施工总承包服务费 |  | 3.4.1+3.4.2 |  | 见表10.2.2-21
3.4.1 | 其中 | 专业发包工程管理费 | ∑专业发包工程（暂估金额×费率） |  | 见表10.2.2-27
3.4.2 |  | 甲供材料设备管理费 | 甲供材料暂估金额×费率+甲供设备暂估金额×费率 |  | 见表10.2.2-27
4 | 规费 |  | (1.1+2.1.1)×30.97% | 12651.13
5 | 税金 |  | (1+2+3+4)×9% | 21333.36
招标控制价合计 |  |  | 1+2+3+4+5 | 258371.00

## 4_表10_2_2-16 分部分项工程清单与计价表
【表10.2.2-16】
分部分项工程清单与计价表
单位(专业)工程名称:艇湖路100号等楼宇及数字化建设工程-景观绿化 | [5 empty] | 标段: |  |  | 第1页 共4页
序号 | 项目编码 | 项目名称 | 项目特征 | 计量 单位 | 工程量 | 金 额 (元) |  |  |  |  | 备注
[6 empty] | 综合单价 | 合价 | 其中
[8 empty] | 人工费 | 机械费 | 暂估价
|  | 嵊州法庭 |  |  |  |  | 37631.06 | 7999.56 | 629.54
1 | 050102008001 | 栽植花卉 | 1.花卉种类：时令草花 2.单位面积株数：49株/m2，一年六茬 3.养护期：二年 | m2 | 38.00 | 70.25 | 2669.50 | 532.00 | 72.96
2 | 050102012001 | 铺种草皮 | 1.草皮种类：麦冬，64丛/m2 2.铺种方式：满铺 3.养护期：二年 | m2 | 370.00 | 42.83 | 15847.10 | 2878.60 | 540.20
3 | 040204004001 | 安砌侧（平、缘）石 | 1.材料品种、规格：150*300*1000水泥侧石 | m | 6.00 | 75.12 | 450.72 | 42.66
4 | 050101007001 | 清除地被植物 | 1.植物种类：原有地被清理 | m2 | 434.00 | 5.29 | 2295.86 | 1809.78
5 | 050101010001 | 整理绿化用地 | 1.绿地细平整 | m2 | 408.00 | 5.32 | 2170.56 | 1713.60
6 | 05B001 | 原伸缩门拆除 | 1.原伸缩门拆除含垃圾清运 | 项 | 1 | 150.00 | 150.00
7 | 010805004001 | 电动伸缩门 | 1.门框、扇材质：电动伸缩门 2.启动装置的品种、规格：电动装置 | 樘 | 1 | 9477.46 | 9477.46 | 563.81
8 | 040103001001 | 回填方 | 1.填方材料品种：白色砾石，粒径20-30mm,厚60mm | m3 | 15.60 | 292.94 | 4569.86 | 459.11 | 16.38
|  | 长乐法庭 |  |  |  |  | 115754.54 | 33128.01 | 2981.02
9 | 050102001001 | 栽植乔木 | 1.种类：红玉兰B(移植，包括挖、种） 2.胸径或干径：D15-20 3.养护期：二年 | 株 | 2 | 697.83 | 1395.66 | 816.12 | 237.92
本页小计 | [6 empty] | 39026.72 | 8815.68 | 867.46
【表10.2.2-16】
分部分项工程清单与计价表
单位(专业)工程名称:艇湖路100号等楼宇及数字化建设工程-景观绿化 | [5 empty] | 标段: |  |  | 第2页 共4页
序号 | 项目编码 | 项目名称 | 项目特征 | 计量 单位 | 工程量 | 金 额 (元) |  |  |  |  | 备注
[6 empty] | 综合单价 | 合价 | 其中
[8 empty] | 人工费 | 机械费 | 暂估价
10 | 050102001002 | 栽植乔木 | 1.种类：红枫B 2.胸径或干径：D8.1-9 3.株高、冠径：H260+ P280+ 4.养护期：二年 | 株 | 6 | 866.96 | 5201.76 | 563.94 | 142.20
11 | 050102001003 | 栽植乔木 | 1.种类：枇杷(移植，包括挖、种） 2.株高、冠径：H250+ P200+ 3.养护期：二年 | 株 | 2 | 217.55 | 435.10 | 254.30 | 71.26
12 | 050102004001 | 栽植棕榈类 | 1.种类：多头苏铁 2.株高、地径：杆径25cm以上，P120+ 3.养护期：二年 | 株 | 4 | 449.49 | 1797.96 | 751.04 | 97.36
13 | 050102007001 | 栽植色带 | 1.苗木、花卉种类：杜鹃 2.株高或蓬径：H30 P30 3.单位面积株数：49株/m2 4.养护期：二年 | m2 | 59.90 | 108.69 | 6510.53 | 1232.14 | 328.25
14 | 050102012002 | 铺种草皮 | 1.草皮种类：麦冬，49丛/m2 2.铺种方式：满铺 3.养护期：二年 | m2 | 331.00 | 35.82 | 11856.42 | 2575.18 | 483.26
15 | 050102012003 | 铺种草皮 | 1.草皮种类：马尼拉 2.铺种方式：满铺 3.养护期：二年 | m2 | 192.50 | 32.73 | 6300.53 | 2377.38 | 527.45
16 | 050102007002 | 栽植色带 | 1.苗木、花卉种类：小茶梅 2.株高或蓬径：H30 P30 3.单位面积株数：49株/m2 4.养护期：二年 | m2 | 66.80 | 86.57 | 5782.88 | 1374.08 | 366.06
本页小计 | [6 empty] | 37885.18 | 9128.06 | 2015.84
【表10.2.2-16】
分部分项工程清单与计价表
单位(专业)工程名称:艇湖路100号等楼宇及数字化建设工程-景观绿化 | [5 empty] | 标段: |  |  | 第3页 共4页
序号 | 项目编码 | 项目名称 | 项目特征 | 计量 单位 | 工程量 | 金 额 (元) |  |  |  |  | 备注
[6 empty] | 综合单价 | 合价 | 其中
[8 empty] | 人工费 | 机械费 | 暂估价
17 | 050102003001 | 栽植竹类 | 1.竹种类：金竹 2.竹胸径或根盘丛径：D2-3 3.养护期：二年 | 株 | 20 | 17.19 | 343.80 | 138.80 | 18.20
18 | 050102001004 | 栽植乔木 | 1.种类：场地内原有桂花修剪养护（工程量暂估） 2.胸径或干径：Ф20以内 3.养护期：二年 | 株 | 10 | 132.58 | 1325.80 | 904.20 | 98.60
19 | 050101010002 | 整理绿化用地 | 1.绿地细平整 | m2 | 650.20 | 5.32 | 3459.06 | 2730.84
20 | 050101009001 | 种植土回（换）填 | 1.回填土质要求：无杂质面层种植土 | m3 | 20.00 | 40.27 | 805.40 | 16.60 | 106.00
21 | 040103001002 | 回填方 | 1.填方材料品种：白色砾石，粒径25-30mm,厚100mm | m3 | 0.18 | 292.94 | 52.73 | 5.30 | 0.19
22 | 05B002 | 10cm高不锈钢隔草带 | 1.10cm高不锈钢隔草带 | m | 4.71 | 60.00 | 282.60
23 | 05B003 | 地块内苗木、高绿篱等清除 | 1.地块内苗木、高绿篱等清除含垃圾清运一次性包干 | 项 | 1 | 2000.00 | 2000.00
24 | 011201002002 | 墙面装饰抹灰 | 1.面层厚度、砂浆配合比：12厚水泥砂浆打底 | m2 | 350.00 | 20.21 | 7073.50 | 4179.00 | 122.50
25 | 011407001025 | 墙面喷刷涂料 | 1.刮腻子要求：5厚外墙防水腻子 2.涂料品种、喷刷遍数：外墙真石漆底漆，黄色真石漆喷涂两度 | m2 | 350.00 | 96.31 | 33708.50 | 10510.50
本页小计 | [6 empty] | 49051.39 | 18485.24 | 345.49
【表10.2.2-16】
分部分项工程清单与计价表
单位(专业)工程名称:艇湖路100号等楼宇及数字化建设工程-景观绿化 | [5 empty] | 标段: |  |  | 第4页 共4页
序号 | 项目编码 | 项目名称 | 项目特征 | 计量 单位 | 工程量 | 金 额 (元) |  |  |  |  | 备注
[6 empty] | 综合单价 | 合价 | 其中
[8 empty] | 人工费 | 机械费 | 暂估价
26 | 050201001001 | 园路 | 1.路床土石类别：机械打夯 2.垫层厚度、宽度、材料种类：100厚碎石垫层，120厚C20混凝土垫层 3.路面厚度、宽度、材料种类：600*300*30绿砂岩铺装工字铺 4.砂浆强度等级：30厚1:3干硬性水泥砂浆 | m2 | 66.50 | 285.29 | 18971.79 | 3805.80 | 309.23
27 | 050201001002 | 园路 | 1.路床土石类别：机械打夯 2.垫层厚度、宽度、材料种类：100厚碎石垫层，120厚C20混凝土垫层 3.路面厚度、宽度、材料种类：600*200*30绿砂岩铺装走边 4.砂浆强度等级：30厚1:3干硬性水泥砂浆 | m2 | 15.60 | 285.29 | 4450.52 | 892.79 | 72.54
28 | 050307007001 | 小木桩栅栏 | 1.小木桩栅栏，高度约15-20cm，直径约4cm，具体做法详见小木桩栅栏参考详图 | m | 40.00 | 100.00 | 4000.00 |  |  | 4000.00
本页小计 | [6 empty] | 27422.31 | 4698.59 | 381.77 | 4000.00
合计 | [6 empty] | 153385.60 | 41127.57 | 3610.56 | 4000.00

## 4_表10_2_2-16 施工技术措施项目清单与计价表
【表10.2.2-16】
施工技术措施项目清单与计价表
单位(专业)工程名称:艇湖路100号等楼宇及数字化建设工程-景观绿化 | [5 empty] | 标段: |  |  | 第1页 共1页
序号 | 项目编码 | 项目名称 | 项目特征 | 计量 单位 | 工程量 | 金 额 (元) |  |  |  |  | 备注
[6 empty] | 综合单价 | 合价 | 其中
[8 empty] | 人工费 | 机械费 | 暂估价
|  | [请输入分部名称,电子评标勿删] |  |  |  |  | 1213.14 | 602.20 | 84.00
1 | 011701003001 | 里脚手架 | 1.内墙脚手架 高度3.6m以内 | m2 | 350.00 | 2.73 | 955.50 | 542.50 | 84.00
2 | 050403001001 | 树木支撑架 | 1.树棍支撑三脚桩 | 株 | 10 | 20.83 | 208.30 | 33.80
3 | 050403002001 | 草绳绕树干 | 1.胸径（干径）：Ф20以内 2.草绳所绕树干高度：1.0m | 株 | 2 | 7.75 | 15.50 | 7.90
4 | 050403002002 | 草绳绕树干 | 1.胸径（干径）：Ф10以内 2.草绳所绕树干高度：1.0m | 株 | 8 | 4.23 | 33.84 | 18.00
本页小计 | [6 empty] | 1213.14 | 602.20 | 84.00
合计 | [6 empty] | 1213.14 | 602.20 | 84.00

## 4_表10_2_2-21 其他项目清单与计价汇总表
【表10.2.2-21】
其他项目清单与计价汇总表
工程名称:景观绿化 |  | 标段: | 第1页 共1页
序号 | 项 目 名 称 | 金额(元) | 备注
1 | 暂列金额 | 11287.49 | 明细详见表10.2.2-22
1.1 | 标化工地增加费 |  | 明细详见表10.2.2-22
1.2 | 优质工程增加费 |  | 明细详见表10.2.2-22
1.3 | 其他暂列金额 | 11287.49 | 明细详见表10.2.2-22
2 | 暂估价 | 56000.00
2.1 | 材料（设备）暂估价 |  | 明细详见表10.2.2-23
2.2 | 专业工程暂估价 | 56000.00 | 明细详见表10.2.2-24
2.3 | 专项技术措施暂估价 |  | 明细详见表10.2.2-25
3 | 计日工 |  | 明细详见表10.2.2-26
4 | 总承包服务费 |  | 明细详见表10.2.2-27
合 计 |  | 67287.49 | -

## 4_表10_2_2-22 暂列金额明细表
【表10.2.2-22】
暂列金额明细表
工程名称:景观绿化 |  |  | 标段: | 第1页 共1页
序号 | 项 目 名 称 | 计量单位 | 暂定金额(元) | 备注
1 | 标化工地增加费 | 项
2 | 优质工程增加费 | 项
3 | 其他暂列金额 | 项 | 11287.49 | 估算比例一般不高于5%
3.1 | 其他暂列金额 | 项 | 11287.49
合计 |  |  | 11287.49 | -

## 4_表10_2_2-23 材料（工程设备）暂估单价表
【表10.2.2-23】
材料（工程设备）暂估单价表
单位(专业)工程名称:艇湖路100号等楼宇及数字化建设工程-景观绿化 |  |  |  | 标段: |  | 第1页 共1页
序号 | 材料（工程设备）名称、规格、型号 | 计量 单位 | 数量 | 单价 | 合价 | 备注
1 | 小木桩栅栏 | m | 40.00 | 100 | 4000.00
合计 |  |  |  |  | 4000.00

## 4_表10_2_2-24 专业工程暂估价表
【表10.2.2-24】
专业工程暂估价表
单位(专业)工程名称:艇湖路100号等楼宇及数字化建设工程-景观绿化 |  | 标段: | 第1页 共1页
序号 | 工 程 名 称 | 工程内容 | 暂估金额(元) | 备注
1 | 法制宣传栏 |  | 30000.00
2 | 清正廉洁小品 |  | 20000.00
3 | 绿砂岩石凳1100*400 | 成品，生产厂家二次深化设计 | 6000.00
合计 |  |  | 56000.00

## 4_表10_2_2-29 主要工日一览表
【表10.2.2-29】
主要工日一览表
工程名称:景观绿化 |  |  | 标段: |  | 第1页 共1页
序号 | 工日名称（类别） | 单位 | 数 量 | 单价(元) | 合价（元） | 备注
1 | 一类人工 | 工日 | 150.165 | 138.00 | 20722.77
2 | 二类人工 | 工日 | 38.568 | 149.00 | 5746.63
3 | 三类人工 | 工日 | 89.214 | 171.00 | 15255.59

## 4_表10_2_2-31 主要材料和工程设备一览表
【表10.2.2-31】
主要材料和工程设备一览表
工程名称:景观绿化 |  |  |  | 标段: |  | 第1页 共1页
序号 | 名称、规格、型号 | 单位 | 数量 | 单价(元) | 合价（元） | 备注
1 | 铁件综合 | kg | 3.358 | 6.37 | 21.39
2 | 镀锌铁丝12# | kg | 0.500 | 4.25 | 2.13
3 | 普通硅酸盐水泥PO 42.5综合 | kg | 4450.467 | 0.42 | 1869.20
4 | 普通硅酸盐水泥PO 52.5综合 | kg | 12.726 | 0.45 | 5.74
5 | 黄砂净砂 | t | 18.605 | 180.00 | 3348.90
6 | 白色砾石 | t | 0.325 | 141.00 | 45.83
7 | 白色砾石5 | t | 28.133 | 141.00 | 3966.75
8 | 碎石综合 | t | 12.300 | 126.00 | 1549.80
9 | 碎石40—60 | t | 13.095 | 126.00 | 1649.97
10 | 干混砌筑砂浆DM M7.5 | kg | 6.930 | 0.26 | 1.82
11 | 绿砂岩工字铺600*300*30 | m2 | 67.830 | 120.00 | 8139.60
12 | 绿砂岩走边600*200*30 | m2 | 15.912 | 120.00 | 1909.44
13 | 不锈钢伸缩门含轨道 | m | 8.171 | 800.00 | 6536.80
14 | 水 | m3 | 280.691 | 5.73 | 1608.36
15 | 脚手架钢管 | kg | 13.535 | 4.42 | 59.82
16 | 道路混凝土侧石300×150×1000 | m | 6.060 | 65.04 | 394.14
17 | 红枫BD8.1-9 H260+ P280+ | 株 | 6.060 | 706.00 | 4278.36
18 | 多头苏铁杆径25cm以上，P120+ | 株 | 4.000 | 173.11 | 692.44
19 | 金竹D2-3 | 株 | 21.000 | 5.78 | 121.38
20 | 种植土 | m3 | 20.400 | 32.00 | 652.80
21 | 时令草花49株/m2，一年六茬 | m2 | 39.900 | 44.10 | 1759.59
22 | 麦冬49丛/m2 | m2 | 347.550 | 21.86 | 7596.64
23 | 麦冬64丛/m2 | m2 | 388.500 | 28.54 | 11087.25
24 | 小茶梅H30 P30 49株/m2 | m2 | 70.140 | 46.55 | 3265.02
25 | 杜鹃H30 P30 49株/m2 | m2 | 62.895 | 67.62 | 4252.96
26 | 马尼拉 | m2 | 202.125 | 11.47 | 2318.37

## 4_表10_2_2-32 主要机械台班一览表
【表10.2.2-32】
主要机械台班一览表
工程名称:景观绿化 |  |  |  | 标段: | 第1页 共1页
序号 | 机械名称、规格、型号 | 单位 | 数 量 | 单价(元) | 合价（元） | 备注
1 | 履带式推土机90kW | 台班 | 0.120 | 883.08 | 105.97
2 | 电动夯实机250N·m | 台班 | 5.642 | 29.99 | 169.20
3 | 汽车式起重机8t | 台班 | 0.286 | 751.38 | 214.89
4 | 载货汽车4t | 台班 | 0.182 | 462.49 | 84.17
5 | 洒水车4000L | 台班 | 4.807 | 537.19 | 2582.27
6 | 灰浆搅拌机200L | 台班 | 1.842 | 170.09 | 313.31
7 | 混凝土搅拌机500L | 台班 | 0.335 | 116.00 | 38.86
8 | 汽车式起重机5t | 台班 | 0.426 | 440.28 | 187.56

## 5_表10_2_2-13 【不含单列】单位(专业)工程招
【表10.2.2-13】
单位（专业）工程招标控制价费用表
工程名称:艇湖路100号等楼宇及数字化建设工程-长乐法庭外立面 |  |  | 标段: | 第1页 共1页
序号 | 费用名称 |  | 计算公式 | 金额 (元) | 备注
1 | 分部分项工程费 |  | ∑(分部分项工程量×综合单价） | 420341.23 | 见表10.2.2-16
1.1 | 其中 | 人工费+机械费 | ∑分部分项（定额人工费+定额机械费） | 89108.03
2 | 措施项目费 |  | （2.1+2.2） | 23863.61
2.1 | 施工技术措施项目费 |  | ∑(技措项目工程量×综合单价） | 18312.00 | 见表10.2.2-16
2.1.1 | 其中 | 人工费+机械费 | ∑技措项目（定额人工费+定额机械费） | 12384.00
2.2 | 施工组织措施项目费 |  | (1.1+2.1.1)×5.47% | 5551.61 | 见表10.2.2-20
2.2.1 | 其中 | 安全文明施工基本费 | (1.1+2.1.1)×5.47% | 5551.61 | 见表10.2.2-20
3 | 其他项目费 |  | （3.1+3.2+3.3+3.4） | 23627.07
3.1 | 暂列金额 |  | 3.1.1+3.1.2+3.1.3 | 23627.07 | 见表10.2.2-21
3.1.1 | 其中 | 标化工地增加费 | 按招标文件规定额度列计 |  | 见表10.2.2-22
3.1.2 |  | 优质工程增加费 | 按招标文件规定额度列计 |  | 见表10.2.2-22
3.1.3 |  | 其他暂列金额 | 按招标文件规定额度列计 | 23627.07 | 见表10.2.2-22
3.2 | 暂估价 |  | 3.2.1+3.2.2+3.2.3 |  | 见表10.2.2-21
3.2.1 | 其中 | 材料（工程设备）暂估价 | 按招标文件规定额度列计 (或计入综合单价) |  | 见表10.2.2-23
3.2.2 |  | 专业工程暂估价 | 按招标文件规定额度列计 |  | 见表10.2.2-24
3.2.3 |  | 专项技术措施暂估价 | 按招标文件规定额度列计 |  | 见表10.2.2-25
3.3 | 计日工 |  | ∑计日工(暂估数量×综合单价） |  | 见表10.2.2-21
3.4 | 施工总承包服务费 |  | 3.4.1+3.4.2 |  | 见表10.2.2-21
3.4.1 | 其中 | 专业发包工程管理费 | ∑专业发包工程（暂估金额×费率） |  | 见表10.2.2-27
3.4.2 |  | 甲供材料设备管理费 | 甲供材料暂估金额×费率+甲供设备暂估金额×费率 |  | 见表10.2.2-27
4 | 规费 |  | (1.1+2.1.1)×27.92% | 28336.57
5 | 税金 |  | (1+2+3+4)×9% | 44655.16
招标控制价合计 |  |  | 1+2+3+4+5 | 540824.00

## 5_表10_2_2-16 分部分项工程清单与计价表
【表10.2.2-16】
分部分项工程清单与计价表
单位(专业)工程名称:艇湖路100号等楼宇及数字化建设工程-长乐法庭外立面 | [5 empty] | 标段: |  |  | 第1页 共1页
序号 | 项目编码 | 项目名称 | 项目特征 | 计量 单位 | 工程量 | 金 额 (元) |  |  |  |  | 备注
[6 empty] | 综合单价 | 合价 | 其中
[8 empty] | 人工费 | 机械费 | 暂估价
|  | [请输入分部名称,电子评标勿删] |  |  |  |  | 420341.23 | 97759.72 | 625.76
1 | 011610002008 | 金属门窗拆除 | 1.金属门窗拆除 | m2 | 551.10 | 24.32 | 13402.75 | 11110.18
2 | 011608002012 | 铲除涂料面 | 1.原外墙涂料铲除 | m2 | 2100.00 | 8.00 | 16800.00 | 13902.00
3 | 010103002021 | 余方弃置 | 1.废弃料品种：废弃建筑垃圾 2.运距：投标人自行考虑 | m3 | 38.06 | 20.10 | 765.01 | 34.63 | 608.96
4 | 011001003002 | 保温隔热墙面 | 1.保温隔热部位：外墙面 2.保温隔热面层材料品种、规格、性能：3厚抗裂砂浆耐碱玻纤网格布一道 | m2 | 420.00 | 24.49 | 10285.80 | 5552.40 | 16.80
5 | 011407001026 | 墙面喷刷涂料 | 1.刮腻子要求：喷涂外墙封底漆 2.涂料品种、喷刷遍数：外墙弹性涂料 | m2 | 2100.00 | 46.64 | 97944.00 | 56133.00
6 | 010807001002 | 金属（塑钢、断桥）窗 | 1.框、扇材质：铝合金推拉窗 2.玻璃品种、厚度：中空玻璃（5中透单银Low-E+12Ar+5暖边） | m2 | 551.10 | 510.15 | 281143.67 | 11027.51
本页小计 | [6 empty] | 420341.23 | 97759.72 | 625.76
合计 | [6 empty] | 420341.23 | 97759.72 | 625.76

## 5_表10_2_2-16 施工技术措施项目清单与计价表
【表10.2.2-16】
施工技术措施项目清单与计价表
单位(专业)工程名称:艇湖路100号等楼宇及数字化建设工程-长乐法庭外立面 | [5 empty] | 标段: |  |  | 第1页 共1页
序号 | 项目编码 | 项目名称 | 项目特征 | 计量 单位 | 工程量 | 金 额 (元) |  |  |  |  | 备注
[6 empty] | 综合单价 | 合价 | 其中
[8 empty] | 人工费 | 机械费 | 暂估价
|  | [请输入分部名称,电子评标勿删] |  |  |  |  | 18312.00 | 11040.00 | 2976.00
1 | 011701002001 | 外脚手架 | 1.外墙脚手架 高度13m以内`如仅勾缝、刷浆、腻子或油漆时 | m2 | 2400.00 | 7.63 | 18312.00 | 11040.00 | 2976.00
本页小计 | [6 empty] | 18312.00 | 11040.00 | 2976.00
合计 | [6 empty] | 18312.00 | 11040.00 | 2976.00

## 5_表10_2_2-21 其他项目清单与计价汇总表
【表10.2.2-21】
其他项目清单与计价汇总表
工程名称:长乐法庭外立面 |  | 标段: | 第1页 共1页
序号 | 项 目 名 称 | 金额(元) | 备注
1 | 暂列金额 | 23627.07 | 明细详见表10.2.2-22
1.1 | 标化工地增加费 |  | 明细详见表10.2.2-22
1.2 | 优质工程增加费 |  | 明细详见表10.2.2-22
1.3 | 其他暂列金额 | 23627.07 | 明细详见表10.2.2-22
2 | 暂估价
2.1 | 材料（设备）暂估价 |  | 明细详见表10.2.2-23
2.2 | 专业工程暂估价 |  | 明细详见表10.2.2-24
2.3 | 专项技术措施暂估价 |  | 明细详见表10.2.2-25
3 | 计日工 |  | 明细详见表10.2.2-26
4 | 总承包服务费 |  | 明细详见表10.2.2-27
合 计 |  | 23627.07 | -

## 5_表10_2_2-22 暂列金额明细表
【表10.2.2-22】
暂列金额明细表
工程名称:长乐法庭外立面 |  |  | 标段: | 第1页 共1页
序号 | 项 目 名 称 | 计量单位 | 暂定金额(元) | 备注
1 | 标化工地增加费 | 项
2 | 优质工程增加费 | 项
3 | 其他暂列金额 | 项 | 23627.07 | 估算比例一般不高于5%
3.1 | 其他暂列金额 | 项 | 23627.07
合计 |  |  | 23627.07 | -

## 5_表10_2_2-23 材料（工程设备）暂估单价表
【表10.2.2-23】
材料（工程设备）暂估单价表
单位(专业)工程名称:艇湖路100号等楼宇及数字化建设工程-长乐法庭外立面 |  |  |  | 标段: |  | 第1页 共1页
序号 | 材料（工程设备）名称、规格、型号 | 计量 单位 | 数量 | 单价 | 合价 | 备注
合计

## 5_表10_2_2-24 专业工程暂估价表
【表10.2.2-24】
专业工程暂估价表
单位(专业)工程名称:艇湖路100号等楼宇及数字化建设工程-长乐法庭外立面 |  | 标段: | 第1页 共1页
序号 | 工 程 名 称 | 工程内容 | 暂估金额(元) | 备注
合计

## 5_表10_2_2-29 主要工日一览表
【表10.2.2-29】
主要工日一览表
工程名称:长乐法庭外立面 |  |  | 标段: |  | 第1页 共1页
序号 | 工日名称（类别） | 单位 | 数 量 | 单价(元) | 合价（元） | 备注
1 | 一类人工 | 工日 | 0.251 | 138.00 | 34.64
2 | 二类人工 | 工日 | 241.935 | 149.00 | 36048.32
3 | 三类人工 | 工日 | 425.209 | 171.00 | 72710.74

## 5_表10_2_2-31 主要材料和工程设备一览表
【表10.2.2-31】
主要材料和工程设备一览表
工程名称:长乐法庭外立面 |  |  |  | 标段: |  | 第1页 共1页
序号 | 名称、规格、型号 | 单位 | 数量 | 单价(元) | 合价（元） | 备注
1 | 镀锌铁丝8# | kg | 1.680 | 4.25 | 7.14
2 | 预埋铁件 | kg | 2.496 | 6.37 | 15.90
3 | 镀锌铁丝18# | kg | 8.064 | 4.25 | 34.27
4 | 耐碱玻璃纤维网格布 | m2 | 491.400 | 1.30 | 638.82
5 | 水 | m3 | 17.472 | 5.73 | 100.11
6 | 安全网 | m2 | 41.760 | 6.64 | 277.29
7 | 脚手架钢管 | kg | 139.591 | 4.42 | 616.99

## 5_表10_2_2-32 主要机械台班一览表
【表10.2.2-32】
主要机械台班一览表
工程名称:长乐法庭外立面 |  |  |  | 标段: | 第1页 共1页
序号 | 机械名称、规格、型号 | 单位 | 数 量 | 单价(元) | 合价（元） | 备注
1 | 轮胎式装载机1.5m3 | 台班 | 0.129 | 756.32 | 97.57
2 | 载货汽车4t | 台班 | 6.456 | 462.49 | 2985.84
3 | 自卸汽车15t | 台班 | 0.534 | 958.03 | 511.59
4 | 灰浆搅拌机200L | 台班 | 0.098 | 170.09 | 16.67

## 6_表10_2_2-13 【不含单列】单位(专业)工程招
【表10.2.2-13】
单位（专业）工程招标控制价费用表
工程名称:崇仁庭史及休息室-电气 |  |  | 标段: | 第1页 共1页
序号 | 费用名称 |  | 计算公式 | 金额 (元) | 备注
1 | 分部分项工程费 |  | ∑(分部分项工程量×综合单价） | 25913.89 | 见表10.2.2-16
1.1 | 其中 | 人工费+机械费 | ∑分部分项（定额人工费+定额机械费） | 3780.37
2 | 措施项目费 |  | （2.1+2.2） | 431.15
2.1 | 施工技术措施项目费 |  | ∑(技措项目工程量×综合单价） | 171.17 | 见表10.2.2-16
2.1.1 | 其中 | 人工费+机械费 | ∑技措项目（定额人工费+定额机械费） | 37.30
2.2 | 施工组织措施项目费 |  | (1.1+2.1.1)×6.81% | 259.98 | 见表10.2.2-20
2.2.1 | 其中 | 安全文明施工基本费 | (1.1+2.1.1)×6.81% | 259.98 | 见表10.2.2-20
3 | 其他项目费 |  | （3.1+3.2+3.3+3.4） | 1375.72
3.1 | 暂列金额 |  | 3.1.1+3.1.2+3.1.3 | 1375.72 | 见表10.2.2-21
3.1.1 | 其中 | 标化工地增加费 | 按招标文件规定额度列计 |  | 见表10.2.2-22
3.1.2 |  | 优质工程增加费 | 按招标文件规定额度列计 |  | 见表10.2.2-22
3.1.3 |  | 其他暂列金额 | 按招标文件规定额度列计 | 1375.72 | 见表10.2.2-22
3.2 | 暂估价 |  | 3.2.1+3.2.2+3.2.3 |  | 见表10.2.2-21
3.2.1 | 其中 | 材料（工程设备）暂估价 | 按招标文件规定额度列计 (或计入综合单价) |  | 见表10.2.2-23
3.2.2 |  | 专业工程暂估价 | 按招标文件规定额度列计 |  | 见表10.2.2-24
3.2.3 |  | 专项技术措施暂估价 | 按招标文件规定额度列计 |  | 见表10.2.2-25
3.3 | 计日工 |  | ∑计日工(暂估数量×综合单价） |  | 见表10.2.2-21
3.4 | 施工总承包服务费 |  | 3.4.1+3.4.2 |  | 见表10.2.2-21
3.4.1 | 其中 | 专业发包工程管理费 | ∑专业发包工程（暂估金额×费率） |  | 见表10.2.2-27
3.4.2 |  | 甲供材料设备管理费 | 甲供材料暂估金额×费率+甲供设备暂估金额×费率 |  | 见表10.2.2-27
4 | 规费 |  | (1.1+2.1.1)×30.63% | 1169.35
5 | 税金 |  | (1+2+3+4)×9% | 2600.11
招标控制价合计 |  |  | 1+2+3+4+5 | 31490.00

## 6_表10_2_2-16 分部分项工程清单与计价表
【表10.2.2-16】
分部分项工程清单与计价表
单位(专业)工程名称:崇仁庭史及休息室-电气 | [5 empty] | 标段: |  |  | 第1页 共3页
序号 | 项目编码 | 项目名称 | 项目特征 | 计量 单位 | 工程量 | 金 额 (元) |  |  |  |  | 备注
[6 empty] | 综合单价 | 合价 | 其中
[8 empty] | 人工费 | 机械费 | 暂估价
|  | [请输入分部名称,电子评标勿删] |  |  |  |  | 25913.89 | 4115.53 | 51.78
1 | 030404017001 | 配电箱 | 1.名称：成套配电箱 MX 2.型号.规格：规格型号及电器元件配置按设计 3.安装方式：悬挂式 | 台 | 1 | 6289.31 | 6289.31 | 178.80
2 | 030411001001 | 配管 | 1.名称：线缆保护管 2.材质：镀锌钢管 3.规格：DN20 4.配置形式：砖.混凝土结构暗配 | m | 70.30 | 17.64 | 1240.09 | 404.23 | 3.52
3 | 030411001002 | 配管 | 1.名称：线缆保护管 2.材质：镀锌钢管 3.规格：DN50 4.配置形式：砖.混凝土结构暗配 | m | 100.00 | 47.13 | 4713.00 | 1271.00 | 8.00
4 | 030411001003 | 配管 | 1.名称：线缆保护管 2.材质：JDG管 3.规格：DN20 4.配置形式：砖.混凝土结构暗配 | m | 94.20 | 10.89 | 1025.84 | 391.87 | 4.71
5 | 030411004001 | 配线 | 1.名 称：铜芯低烟无卤电线 2.配线形式：管内穿线 3.配线型号：WDZB1-BYJ-2.5 | m | 367.10 | 3.06 | 1123.33 | 245.96
6 | 030411004002 | 配线 | 1.名 称：铜芯低烟无卤电线 2.配线形式：管内穿线 3.配线型号：WDZB1-BYJR-2.5 | m | 166.30 | 3.26 | 542.14 | 111.42
本页小计 | [6 empty] | 14933.71 | 2603.28 | 16.23
【表10.2.2-16】
分部分项工程清单与计价表
单位(专业)工程名称:崇仁庭史及休息室-电气 | [5 empty] | 标段: |  |  | 第2页 共3页
序号 | 项目编码 | 项目名称 | 项目特征 | 计量 单位 | 工程量 | 金 额 (元) |  |  |  |  | 备注
[6 empty] | 综合单价 | 合价 | 其中
[8 empty] | 人工费 | 机械费 | 暂估价
7 | 030408001001 | 电力电缆 | 1.电缆名称：铜芯低烟无卤电力电缆 2.电缆规格.型号：WDZB1-YJY-4*16 3.敷设方式.部位：穿管及水平电缆桥架内敷设 4.电压等级(KV)：1KV以下 5.地形：室内 | m | 105.00 | 53.54 | 5621.70 | 246.75 | 6.30
8 | 030408006001 | 电力电缆头 | 1.名 称：电力电缆终端头 2.型 号.规 格：截面25(mm2)以下三芯及以上 3.材质.类型：铜芯，简易干包式 4.安装部位：配电箱.柜内 5.电压等级(kV)：1KV以下 | 个 | 2 | 37.04 | 74.08 | 25.50
9 | 030412001001 | 普通灯具 | 1.名称：LED吸顶灯 2.规格型号：20W 3.安装形式：吸顶式 | 套 | 1 | 94.29 | 94.29 | 17.88
10 | 030412004001 | 装饰灯 | 1.名称：射灯 2.规格型号：LED 9W 3.安装形式：嵌入式 | 套 | 39 | 77.19 | 3010.41 | 322.14
11 | 030412004002 | 装饰灯 | 1.名称：筒灯 2.规格型号：LED 5W 3.安装形式：嵌入式 | 套 | 12 | 63.01 | 756.12 | 241.92
12 | 030404034001 | 照明开关 | 1.名 称：跷板暗开关 2.规 格：三联单控开关86型 250V,10A 3.安装方式：开关盒内暗装 | 个 | 1 | 22.06 | 22.06 | 7.30
本页小计 | [6 empty] | 9578.66 | 861.49 | 6.30
【表10.2.2-16】
分部分项工程清单与计价表
单位(专业)工程名称:崇仁庭史及休息室-电气 | [5 empty] | 标段: |  |  | 第3页 共3页
序号 | 项目编码 | 项目名称 | 项目特征 | 计量 单位 | 工程量 | 金 额 (元) |  |  |  |  | 备注
[6 empty] | 综合单价 | 合价 | 其中
[8 empty] | 人工费 | 机械费 | 暂估价
13 | 030404034002 | 照明开关 | 1.名 称：跷板暗开关 2.规 格：四联单控开关86型 250V,10A 3.安装方式：开关盒内暗装 | 个 | 2 | 27.55 | 55.10 | 14.90
14 | 030404035001 | 插座 | 1.名 称：成套单相插座 2.规 格：安全型单相二三极插座 KG426/10CS 3.安装方式：插座盒内暗装 | 个 | 15 | 20.40 | 306.00 | 129.15
15 | 030411006001 | 接线盒 | 1.名 称：接线盒 2.材 质：钢制 3.规 格：86型 4.安装形式：暗装 | 个 | 52 | 8.67 | 450.84 | 159.64
16 | 030411006002 | 接线盒 | 1.名 称：开关盒 2.材 质：钢制 3.规 格：86型 4.安装形式：暗装 | 个 | 18 | 8.42 | 151.56 | 58.14
17 | 030413002001 | 凿（压）槽 | 1.混凝土刨沟槽 管径(mm以内)32`二次精装修工程，在原粉刷层上进行砖墙开凿，砖墙开凿增加费 | m | 55.00 | 3.76 | 206.80 | 136.95 | 5.50
18 | 030414002001 | 送配电装置系统 | 1.名 称：送配电装置系统调试 1kV以下交流供电(综 合) | 系统 | 1 | 231.22 | 231.22 | 151.98 | 23.75
本页小计 | [6 empty] | 1401.52 | 650.76 | 29.25
合计 | [6 empty] | 25913.89 | 4115.53 | 51.78

## 6_表10_2_2-16 施工技术措施项目清单与计价表
【表10.2.2-16】
施工技术措施项目清单与计价表
单位(专业)工程名称:崇仁庭史及休息室-电气 | [5 empty] | 标段: |  |  | 第1页 共1页
序号 | 项目编码 | 项目名称 | 项目特征 | 计量 单位 | 工程量 | 金 额 (元) |  |  |  |  | 备注
[6 empty] | 综合单价 | 合价 | 其中
[8 empty] | 人工费 | 机械费 | 暂估价
|  | [请输入分部名称,电子评标勿删] |  |  | 0 |  | 171.17 | 41.17
1 | 031301017001 | 脚手架搭拆 | 1.脚手架搭拆费第四册 | 项 | 1 | 171.17 | 171.17 | 41.17
本页小计 | [6 empty] | 171.17 | 41.17
合计 | [6 empty] | 171.17 | 41.17

## 6_表10_2_2-21 其他项目清单与计价汇总表
【表10.2.2-21】
其他项目清单与计价汇总表
工程名称:电气 |  | 标段: | 第1页 共1页
序号 | 项 目 名 称 | 金额(元) | 备注
1 | 暂列金额 | 1375.72 | 明细详见表10.2.2-22
1.1 | 标化工地增加费 |  | 明细详见表10.2.2-22
1.2 | 优质工程增加费 |  | 明细详见表10.2.2-22
1.3 | 其他暂列金额 | 1375.72 | 明细详见表10.2.2-22
2 | 暂估价
2.1 | 材料（设备）暂估价 |  | 明细详见表10.2.2-23
2.2 | 专业工程暂估价 |  | 明细详见表10.2.2-24
2.3 | 专项技术措施暂估价 |  | 明细详见表10.2.2-25
3 | 计日工 |  | 明细详见表10.2.2-26
4 | 总承包服务费 |  | 明细详见表10.2.2-27
合 计 |  | 1375.72 | -

## 6_表10_2_2-22 暂列金额明细表
【表10.2.2-22】
暂列金额明细表
工程名称:电气 |  |  | 标段: | 第1页 共1页
序号 | 项 目 名 称 | 计量单位 | 暂定金额(元) | 备注
1 | 标化工地增加费 | 项
2 | 优质工程增加费 | 项
3 | 其他暂列金额 | 项 | 1375.72 | 估算比例一般不高于5%
3.1 | 其他暂列金额 | 项 | 1375.72
合计 |  |  | 1375.72 | -

## 6_表10_2_2-23 材料（工程设备）暂估单价表
【表10.2.2-23】
材料（工程设备）暂估单价表
单位(专业)工程名称:崇仁庭史及休息室-电气 |  |  |  | 标段: |  | 第1页 共1页
序号 | 材料（工程设备）名称、规格、型号 | 计量 单位 | 数量 | 单价 | 合价 | 备注
合计

## 6_表10_2_2-24 专业工程暂估价表
【表10.2.2-24】
专业工程暂估价表
单位(专业)工程名称:崇仁庭史及休息室-电气 |  | 标段: | 第1页 共1页
序号 | 工 程 名 称 | 工程内容 | 暂估金额(元) | 备注
合计

## 6_表10_2_2-29 主要工日一览表
【表10.2.2-29】
主要工日一览表
工程名称:电气 |  |  | 标段: |  | 第1页 共1页
序号 | 工日名称（类别） | 单位 | 数 量 | 单价(元) | 合价（元） | 备注
1 | 二类人工 | 工日 | 27.908 | 149.00 | 4158.29

## 6_表10_2_2-31 主要材料和工程设备一览表
【表10.2.2-31】
主要材料和工程设备一览表
工程名称:电气 |  |  |  | 标段: |  | 第1页 共1页
序号 | 名称、规格、型号 | 单位 | 数量 | 单价(元) | 合价（元） | 备注
1 | 镀锌铁丝φ1.2-1.8 | kg | 1.919 | 4.25 | 8.16
2 | 镀锌铁丝 | kg | 0.134 | 4.25 | 0.57
3 | 复合硅酸盐水泥PC 32.5R综合 | kg | 16.280 | 0.35 | 5.70
4 | 普通硅酸盐水泥PO 42.5综合 | kg | 86.986 | 0.42 | 36.53
5 | 黄砂净砂 | t | 0.550 | 180.00 | 99.00
6 | 汽油综合 | kg | 0.507 | 9.17 | 4.65
7 | 铜芯塑料绝缘线BV2.5 | m | 33.665 | 1.73 | 58.31
8 | 铜芯塑料绝缘线BVR4 | m | 8.464 | 3.07 | 25.97
9 | 水 | m3 | 0.108 | 5.73 | 0.62
10 | 碳素结构钢镀锌焊接钢管DN20 | m | 72.409 | 8.70 | 629.60
11 | 碳素结构钢镀锌焊接钢管DN50 | m | 103.000 | 26.65 | 2744.62
12 | LED吸顶灯20W | 套 | 1.010 | 68.03 | 68.71
13 | 射灯LED 9W | 套 | 39.390 | 64.77 | 2551.29
14 | 筒灯LED 5W | 套 | 12.120 | 35.82 | 434.14
15 | 三联单控开关86型 250V,10A | 只 | 1.020 | 11.59 | 11.82
16 | 四联单控开关86型 250V,10A | 只 | 2.040 | 15.93 | 32.50
17 | 安全型单相二三极插座 KG426/10CS | 套 | 15.300 | 8.31 | 127.14
18 | 铜芯塑料绝缘线WDZB1-BYJ-2.5 | m | 425.836 | 1.89 | 802.70
19 | 铜芯塑料绝缘线WDZB1-BYJR-2.5 | m | 192.908 | 2.06 | 397.78
20 | 电力电缆WDZB1-YJY-4*16 | m | 106.050 | 49.73 | 5273.44
21 | JDG电线套管(镀锌)DN20 | m | 97.026 | 4.36 | 423.03
22 | 金属开关盒 | 个 | 18.360 | 3.69 | 67.75
23 | 金属接线盒 | 个 | 53.040 | 3.69 | 195.72
24 | 成套配电箱MX | 台 | 1.000 | 6034.00 | 6034.00

## 6_表10_2_2-32 主要机械台班一览表
【表10.2.2-32】
主要机械台班一览表
工程名称:电气 |  |  |  | 标段: | 第1页 共1页
序号 | 机械名称、规格、型号 | 单位 | 数 量 | 单价(元) | 合价（元） | 备注
1 | 电能校验仪 ST9040 | 台班 | 0.200 | 57.19 | 11.44
2 | 电压、电流互感升流器 HJ-12E | 台班 | 0.200 | 31.24 | 6.25
3 | 数字万用表 F-87 | 台班 | 0.400 | 6.26 | 2.51
4 | 电缆测试仪 | 台班 | 0.200 | 17.79 | 3.56
5 | 其他机械费 | 元 | 13.884 | 1.02 | 14.16
6 | 汽车式起重机8t | 台班 | 0.005 | 751.38 | 3.76
7 | 载货汽车5t | 台班 | 0.005 | 477.48 | 2.39
8 | 管子切断套丝机159mm | 台班 | 0.105 | 23.15 | 2.43
9 | 钢材电动煨弯机500以内mm | 台班 | 0.105 | 57.10 | 6.00

## 7_表10_2_2-13 【不含单列】单位(专业)工程招
【表10.2.2-13】
单位（专业）工程招标控制价费用表
工程名称:崇仁庭史及休息室-给排水 |  |  | 标段: | 第1页 共1页
序号 | 费用名称 |  | 计算公式 | 金额 (元) | 备注
1 | 分部分项工程费 |  | ∑(分部分项工程量×综合单价） | 1013.79 | 见表10.2.2-16
1.1 | 其中 | 人工费+机械费 | ∑分部分项（定额人工费+定额机械费） | 141.98
2 | 措施项目费 |  | （2.1+2.2） | 17.85
2.1 | 施工技术措施项目费 |  | ∑(技措项目工程量×综合单价） | 8.06 | 见表10.2.2-16
2.1.1 | 其中 | 人工费+机械费 | ∑技措项目（定额人工费+定额机械费） | 1.76
2.2 | 施工组织措施项目费 |  | (1.1+2.1.1)×6.81% | 9.79 | 见表10.2.2-20
2.2.1 | 其中 | 安全文明施工基本费 | (1.1+2.1.1)×6.81% | 9.79 | 见表10.2.2-20
3 | 其他项目费 |  | （3.1+3.2+3.3+3.4） | 53.78
3.1 | 暂列金额 |  | 3.1.1+3.1.2+3.1.3 | 53.78 | 见表10.2.2-21
3.1.1 | 其中 | 标化工地增加费 | 按招标文件规定额度列计 |  | 见表10.2.2-22
3.1.2 |  | 优质工程增加费 | 按招标文件规定额度列计 |  | 见表10.2.2-22
3.1.3 |  | 其他暂列金额 | 按招标文件规定额度列计 | 53.78 | 见表10.2.2-22
3.2 | 暂估价 |  | 3.2.1+3.2.2+3.2.3 |  | 见表10.2.2-21
3.2.1 | 其中 | 材料（工程设备）暂估价 | 按招标文件规定额度列计 (或计入综合单价) |  | 见表10.2.2-23
3.2.2 |  | 专业工程暂估价 | 按招标文件规定额度列计 |  | 见表10.2.2-24
3.2.3 |  | 专项技术措施暂估价 | 按招标文件规定额度列计 |  | 见表10.2.2-25
3.3 | 计日工 |  | ∑计日工(暂估数量×综合单价） |  | 见表10.2.2-21
3.4 | 施工总承包服务费 |  | 3.4.1+3.4.2 |  | 见表10.2.2-21
3.4.1 | 其中 | 专业发包工程管理费 | ∑专业发包工程（暂估金额×费率） |  | 见表10.2.2-27
3.4.2 |  | 甲供材料设备管理费 | 甲供材料暂估金额×费率+甲供设备暂估金额×费率 |  | 见表10.2.2-27
4 | 规费 |  | (1.1+2.1.1)×30.63% | 44.03
5 | 税金 |  | (1+2+3+4)×9% | 101.65
招标控制价合计 |  |  | 1+2+3+4+5 | 1231.00

## 7_表10_2_2-16 分部分项工程清单与计价表
【表10.2.2-16】
分部分项工程清单与计价表
单位(专业)工程名称:崇仁庭史及休息室-给排水 | [5 empty] | 标段: |  |  | 第1页 共2页
序号 | 项目编码 | 项目名称 | 项目特征 | 计量 单位 | 工程量 | 金 额 (元) |  |  |  |  | 备注
[6 empty] | 综合单价 | 合价 | 其中
[8 empty] | 人工费 | 机械费 | 暂估价
|  | [请输入分部名称,电子评标勿删] |  |  |  |  | 1013.79 | 155.10 | 1.52
1 | 031001006001 | 塑料管 | 1.安装部位：室内； 2.介质：给水； 3.材质.规格：PP-R冷水管DN20； 4.连接形式：热熔连接； 5.压力试验及吹.洗设计要求：按施工验收规范要求。 | m | 12.10 | 17.34 | 209.81 | 93.41 | 1.33
2 | 031001006002 | 塑料管 | 1.安装部位：室内； 2.介质：排水； 3.材质.规格：UPVC实壁排水管De50； 4.连接形式：管件承插粘接； 5.压力试验及吹.洗设计要求：按施工验收规范要求。 | m | 2.60 | 20.02 | 52.05 | 23.63
3 | 031003001001 | 螺纹阀门 | 1.阀门类型.材质：全铜螺纹截止阀； 2.规格.压力等级：J11W-16T DN20； 3.连接形式：螺纹连接。 | 个 | 1 | 48.17 | 48.17 | 7.45 | 0.19
4 | 031004003001 | 洗脸盆 | 1.材质：陶瓷； 2.规格.类型：按业主要求； 3.组装形式：台下式洗脸盆，冷水； 4.附件名称.数量：冷水面盆龙头一个.角型阀(带铜活)一个.金属蛇皮软管DN15一根.全铜镀铬面盆落水一套。 | 组 | 1 | 703.76 | 703.76 | 30.61
本页小计 | [6 empty] | 1013.79 | 155.10 | 1.52
【表10.2.2-16】
分部分项工程清单与计价表
单位(专业)工程名称:崇仁庭史及休息室-给排水 | [5 empty] | 标段: |  |  | 第2页 共2页
序号 | 项目编码 | 项目名称 | 项目特征 | 计量 单位 | 工程量 | 金 额 (元) |  |  |  |  | 备注
[6 empty] | 综合单价 | 合价 | 其中
[8 empty] | 人工费 | 机械费 | 暂估价
合计 | [6 empty] | 1013.79 | 155.10 | 1.52

## 7_表10_2_2-16 施工技术措施项目清单与计价表
【表10.2.2-16】
施工技术措施项目清单与计价表
单位(专业)工程名称:崇仁庭史及休息室-给排水 | [5 empty] | 标段: |  |  | 第1页 共1页
序号 | 项目编码 | 项目名称 | 项目特征 | 计量 单位 | 工程量 | 金 额 (元) |  |  |  |  | 备注
[6 empty] | 综合单价 | 合价 | 其中
[8 empty] | 人工费 | 机械费 | 暂估价
|  | [请输入分部名称,电子评标勿删] |  |  | 0 |  | 8.06 | 1.94
1 | 031301017002 | 脚手架搭拆 | 1.脚手架搭拆费第十册 | 项 | 1 | 8.06 | 8.06 | 1.94
本页小计 | [6 empty] | 8.06 | 1.94
合计 | [6 empty] | 8.06 | 1.94

## 7_表10_2_2-21 其他项目清单与计价汇总表
【表10.2.2-21】
其他项目清单与计价汇总表
工程名称:给排水 |  | 标段: | 第1页 共1页
序号 | 项 目 名 称 | 金额(元) | 备注
1 | 暂列金额 | 53.78 | 明细详见表10.2.2-22
1.1 | 标化工地增加费 |  | 明细详见表10.2.2-22
1.2 | 优质工程增加费 |  | 明细详见表10.2.2-22
1.3 | 其他暂列金额 | 53.78 | 明细详见表10.2.2-22
2 | 暂估价
2.1 | 材料（设备）暂估价 |  | 明细详见表10.2.2-23
2.2 | 专业工程暂估价 |  | 明细详见表10.2.2-24
2.3 | 专项技术措施暂估价 |  | 明细详见表10.2.2-25
3 | 计日工 |  | 明细详见表10.2.2-26
4 | 总承包服务费 |  | 明细详见表10.2.2-27
合 计 |  | 53.78 | -

## 7_表10_2_2-22 暂列金额明细表
【表10.2.2-22】
暂列金额明细表
工程名称:给排水 |  |  | 标段: | 第1页 共1页
序号 | 项 目 名 称 | 计量单位 | 暂定金额(元) | 备注
1 | 标化工地增加费 | 项
2 | 优质工程增加费 | 项
3 | 其他暂列金额 | 项 | 53.78 | 估算比例一般不高于5%
3.1 | 其他暂列金额 | 项 | 53.78
合计 |  |  | 53.78 | -

## 7_表10_2_2-23 材料（工程设备）暂估单价表
【表10.2.2-23】
材料（工程设备）暂估单价表
单位(专业)工程名称:崇仁庭史及休息室-给排水 |  |  |  | 标段: |  | 第1页 共1页
序号 | 材料（工程设备）名称、规格、型号 | 计量 单位 | 数量 | 单价 | 合价 | 备注
合计

## 7_表10_2_2-24 专业工程暂估价表
【表10.2.2-24】
专业工程暂估价表
单位(专业)工程名称:崇仁庭史及休息室-给排水 |  | 标段: | 第1页 共1页
序号 | 工 程 名 称 | 工程内容 | 暂估金额(元) | 备注
合计

## 7_表10_2_2-29 主要工日一览表
【表10.2.2-29】
主要工日一览表
工程名称:给排水 |  |  | 标段: |  | 第1页 共1页
序号 | 工日名称（类别） | 单位 | 数 量 | 单价(元) | 合价（元） | 备注
1 | 二类人工 | 工日 | 1.054 | 149.00 | 157.05

## 7_表10_2_2-31 主要材料和工程设备一览表
【表10.2.2-31】
主要材料和工程设备一览表
工程名称:给排水 |  |  |  | 标段: |  | 第1页 共1页
序号 | 名称、规格、型号 | 单位 | 数量 | 单价(元) | 合价（元） | 备注
1 | 电 | kW·h | 0.077 | 0.88 | 0.07
2 | 水 | m3 | 0.027 | 5.73 | 0.15
3 | 角型阀(带铜活)DN15 | 个 | 1.010 | 13.45 | 13.58
4 | 冷水面盆龙头按业主要求 | 个 | 1.010 | 230.00 | 232.30
5 | PP-R冷水管DN20 | m | 12.294 | 4.61 | 56.68
6 | UPVC实壁排水管DN50 | m | 2.631 | 5.07 | 13.34
7 | 全铜螺纹截止阀J11W-16T DN20 | 个 | 1.010 | 33.51 | 33.85
8 | 台下式洗脸盆按业主要求 | 个 | 1.010 | 350.00 | 353.50
9 | 全铜镀铬面盆落水DN32 | 套 | 1.010 | 42.28 | 42.70
10 | 金属蛇皮软管DN15 | 根 | 1.010 | 11.00 | 11.11

## 7_表10_2_2-32 主要机械台班一览表
【表10.2.2-32】
主要机械台班一览表
工程名称:给排水 |  |  |  | 标段: | 第1页 共1页
序号 | 机械名称、规格、型号 | 单位 | 数 量 | 单价(元) | 合价（元） | 备注
1 | 其他机械费 | 元 | 1.271 | 1.02 | 1.30
2 | 管子切断套丝机159mm | 台班 | 0.008 | 23.15 | 0.19
3 | 试压泵3MPa | 台班 | 0.001 | 19.93 | 0.02

## 8_表10_2_2-13 【不含单列】单位(专业)工程招
【表10.2.2-13】
单位（专业）工程招标控制价费用表
工程名称:长乐法庭-电 气 |  |  | 标段: | 第1页 共1页
序号 | 费用名称 |  | 计算公式 | 金额 (元) | 备注
1 | 分部分项工程费 |  | ∑(分部分项工程量×综合单价） | 215450.21 | 见表10.2.2-16
1.1 | 其中 | 人工费+机械费 | ∑分部分项（定额人工费+定额机械费） | 33288.63
2 | 措施项目费 |  | （2.1+2.2） | 3796.02
2.1 | 施工技术措施项目费 |  | ∑(技措项目工程量×综合单价） | 1506.71 | 见表10.2.2-16
2.1.1 | 其中 | 人工费+机械费 | ∑技措项目（定额人工费+定额机械费） | 328.33
2.2 | 施工组织措施项目费 |  | (1.1+2.1.1)×6.81% | 2289.31 | 见表10.2.2-20
2.2.1 | 其中 | 安全文明施工基本费 | (1.1+2.1.1)×6.81% | 2289.31 | 见表10.2.2-20
3 | 其他项目费 |  | （3.1+3.2+3.3+3.4） | 11477.16
3.1 | 暂列金额 |  | 3.1.1+3.1.2+3.1.3 | 11477.16 | 见表10.2.2-21
3.1.1 | 其中 | 标化工地增加费 | 按招标文件规定额度列计 |  | 见表10.2.2-22
3.1.2 |  | 优质工程增加费 | 按招标文件规定额度列计 |  | 见表10.2.2-22
3.1.3 |  | 其他暂列金额 | 按招标文件规定额度列计 | 11477.16 | 见表10.2.2-22
3.2 | 暂估价 |  | 3.2.1+3.2.2+3.2.3 |  | 见表10.2.2-21
3.2.1 | 其中 | 材料（工程设备）暂估价 | 按招标文件规定额度列计 (或计入综合单价) |  | 见表10.2.2-23
3.2.2 |  | 专业工程暂估价 | 按招标文件规定额度列计 |  | 见表10.2.2-24
3.2.3 |  | 专项技术措施暂估价 | 按招标文件规定额度列计 |  | 见表10.2.2-25
3.3 | 计日工 |  | ∑计日工(暂估数量×综合单价） |  | 见表10.2.2-21
3.4 | 施工总承包服务费 |  | 3.4.1+3.4.2 |  | 见表10.2.2-21
3.4.1 | 其中 | 专业发包工程管理费 | ∑专业发包工程（暂估金额×费率） |  | 见表10.2.2-27
3.4.2 |  | 甲供材料设备管理费 | 甲供材料暂估金额×费率+甲供设备暂估金额×费率 |  | 见表10.2.2-27
4 | 规费 |  | (1.1+2.1.1)×30.63% | 10296.87
5 | 税金 |  | (1+2+3+4)×9% | 21691.82
招标控制价合计 |  |  | 1+2+3+4+5 | 262712.00

## 8_表10_2_2-16 分部分项工程清单与计价表
【表10.2.2-16】
分部分项工程清单与计价表
单位(专业)工程名称:长乐法庭-电 气 | [5 empty] | 标段: |  |  | 第1页 共13页
序号 | 项目编码 | 项目名称 | 项目特征 | 计量 单位 | 工程量 | 金 额 (元) |  |  |  |  | 备注
[6 empty] | 综合单价 | 合价 | 其中
[8 empty] | 人工费 | 机械费 | 暂估价
|  | [请输入分部名称,电子评标勿删] |  |  |  |  | 215450.21 | 36224.05 | 493.86
1 | 030404017002 | 配电箱 | 1.名称：成套配电箱 ZMX 2.型号.规格：规格型号及电器元件配置按设计 3.安装方式：悬挂式 | 台 | 1 | 5455.31 | 5455.31 | 178.80
2 | 030404017003 | 配电箱 | 1.名称：成套配电箱 ZKT 2.型号.规格：规格型号及电器元件配置按设计 3.安装方式：悬挂式 | 台 | 1 | 7755.31 | 7755.31 | 178.80
3 | 030404017004 | 配电箱 | 1.名称：成套配电箱 1KT 2.型号.规格：规格型号及电器元件配置按设计 3.安装方式：悬挂式 | 台 | 1 | 4055.31 | 4055.31 | 178.80
4 | 030404017005 | 配电箱 | 1.名称：成套配电箱 2KT 2.型号.规格：规格型号及电器元件配置按设计 3.安装方式：悬挂式 | 台 | 1 | 4055.31 | 4055.31 | 178.80
5 | 030404017006 | 配电箱 | 1.名称：成套配电箱 1MX1 2.型号.规格：规格型号及电器元件配置按设计 3.安装方式：悬挂式 | 台 | 1 | 4755.31 | 4755.31 | 178.80
本页小计 | [6 empty] | 26076.55 | 894.00
【表10.2.2-16】
分部分项工程清单与计价表
单位(专业)工程名称:长乐法庭-电 气 | [5 empty] | 标段: |  |  | 第2页 共13页
序号 | 项目编码 | 项目名称 | 项目特征 | 计量 单位 | 工程量 | 金 额 (元) |  |  |  |  | 备注
[6 empty] | 综合单价 | 合价 | 其中
[8 empty] | 人工费 | 机械费 | 暂估价
6 | 030404017007 | 配电箱 | 1.名称：成套配电箱 2MX1 2.型号.规格：规格型号及电器元件配置按设计 3.安装方式：悬挂式 | 台 | 1 | 3955.31 | 3955.31 | 178.80
7 | 030404017008 | 配电箱 | 1.名称：成套配电箱 2MX2 2.型号.规格：规格型号及电器元件配置按设计 3.安装方式：悬挂式 | 台 | 1 | 3955.31 | 3955.31 | 178.80
8 | 030404017009 | 配电箱 | 1.名称：成套配电箱 YJ 2.型号.规格：规格型号及电器元件配置按设计 3.安装方式：悬挂式 | 台 | 1 | 5455.31 | 5455.31 | 178.80
9 | 030411003001 | 桥架 | 1.名 称：槽式非消防金属桥架 2.型 号：GQJ-C/P 3.规 格：200×100 4.材 质：热镀锌+喷塑 | m | 89.30 | 93.54 | 8353.12 | 1737.78 | 94.66
10 | 030413001001 | 铁构件 | 1.名 称：桥架吊支架 2.材 质：型钢 | kg | 116.09 | 16.87 | 1958.44 | 949.62 | 106.80
11 | 031201003001 | 金属结构刷油 | 1.除锈级别：手工轻锈 2.油漆品种：红丹防锈漆.调和漆 3.结构类型：一般钢结构 4.涂刷遍数.漆膜厚度：各两遍 | kg | 116.09 | 2.20 | 255.40 | 107.96 | 34.83
本页小计 | [6 empty] | 23932.89 | 3331.76 | 236.29
【表10.2.2-16】
分部分项工程清单与计价表
单位(专业)工程名称:长乐法庭-电 气 | [5 empty] | 标段: |  |  | 第3页 共13页
序号 | 项目编码 | 项目名称 | 项目特征 | 计量 单位 | 工程量 | 金 额 (元) |  |  |  |  | 备注
[6 empty] | 综合单价 | 合价 | 其中
[8 empty] | 人工费 | 机械费 | 暂估价
12 | 030408008001 | 防火堵洞 | 1.名 称:防火封堵 2.材 质:防火隔板.有机防火堵料JSY 3.部 位:电缆桥架穿墙穿楼板处孔洞及桥架内两面设防火隔板后再用阻火包及堵料封堵 | 处 | 1 | 291.30 | 291.30 | 61.24
13 | 030411001004 | 配管 | 1.名称：线缆保护管 2.材质：镀锌钢管 3.规格：DN20 4.配置形式：砖.混凝土结构暗配 | m | 395.90 | 17.64 | 6983.68 | 2276.43 | 19.80
14 | 030411001005 | 配管 | 1.名称：线缆保护管 2.材质：镀锌钢管 3.规格：DN32 4.配置形式：砖.混凝土结构暗配 | m | 31.70 | 29.81 | 944.98 | 235.21 | 2.22
15 | 030411001006 | 配管 | 1.名称：线缆保护管 2.材质：镀锌钢管 3.规格：DN40 4.配置形式：砖.混凝土结构暗配 | m | 20.10 | 39.30 | 789.93 | 239.59 | 1.81
16 | 030411001007 | 配管 | 1.名称：线缆保护管 2.材质：镀锌钢管 3.规格：DN50 4.配置形式：砖.混凝土结构暗配 | m | 100.00 | 47.13 | 4713.00 | 1271.00 | 8.00
17 | 030411001008 | 配管 | 1.名称：线缆保护管 2.材质：JDG管 3.规格：DN20 4.配置形式：砖.混凝土结构暗配 | m | 1100.10 | 10.89 | 11980.09 | 4576.42 | 55.01
本页小计 | [6 empty] | 25702.98 | 8659.89 | 86.84
【表10.2.2-16】
分部分项工程清单与计价表
单位(专业)工程名称:长乐法庭-电 气 | [5 empty] | 标段: |  |  | 第4页 共13页
序号 | 项目编码 | 项目名称 | 项目特征 | 计量 单位 | 工程量 | 金 额 (元) |  |  |  |  | 备注
[6 empty] | 综合单价 | 合价 | 其中
[8 empty] | 人工费 | 机械费 | 暂估价
18 | 030411001009 | 配管 | 1.名称：线缆保护管 2.材质：JDG管 3.规格：DN25 4.配置形式：砖.混凝土结构暗配 | m | 15.20 | 14.86 | 225.87 | 86.94 | 1.06
19 | 030411004003 | 配线 | 1.名 称：铜芯低烟无卤电线 2.配线形式：管内穿线 3.配线型号：WDZB1-BYJ-2.5 | m | 2914.30 | 3.06 | 8917.76 | 1952.58
20 | 030411004004 | 配线 | 1.名 称：铜芯低烟无卤电线 2.配线形式：管内穿线 3.配线型号：WDZB1-BYJR-2.5 | m | 1315.10 | 3.26 | 4287.23 | 881.12
21 | 030411004005 | 配线 | 1.名 称：铜芯低烟无卤电线 2.配线形式：管内穿线 3.配线型号：WDZB1-BYJ-4 | m | 35.10 | 4.08 | 143.21 | 21.76
22 | 030411004006 | 配线 | 1.名 称：铜芯低烟无卤电线 2.配线形式：管内穿线 3.配线型号：WDZB1-BYJR-4 | m | 17.60 | 4.36 | 76.74 | 10.91
23 | 030411004007 | 配线 | 1.名 称：铜芯低烟无卤电线 2.配线形式：管内穿线 3.配线型号：WDZB1-BYJ-6 | m | 63.80 | 5.22 | 333.04 | 34.45
24 | 030411004008 | 配线 | 1.名 称：铜芯低烟无卤电线 2.配线形式：管内穿线 3.配线型号：WDZB1-BYJR-6 | m | 31.90 | 5.65 | 180.24 | 17.23
本页小计 | [6 empty] | 14164.09 | 3004.99 | 1.06
【表10.2.2-16】
分部分项工程清单与计价表
单位(专业)工程名称:长乐法庭-电 气 | [5 empty] | 标段: |  |  | 第5页 共13页
序号 | 项目编码 | 项目名称 | 项目特征 | 计量 单位 | 工程量 | 金 额 (元) |  |  |  |  | 备注
[6 empty] | 综合单价 | 合价 | 其中
[8 empty] | 人工费 | 机械费 | 暂估价
25 | 030411004009 | 配线 | 1.名 称：铜芯低烟无卤电线 2.配线形式：管内穿线 3.配线型号：WDZB1N-BYJ-2.5 | m | 11.30 | 3.43 | 38.76 | 7.57
26 | 030411004010 | 配线 | 1.名 称：铜芯低烟无卤电线 2.配线形式：管内穿线 3.配线型号：WDZB1N-BYJR-2.5 | m | 5.70 | 3.52 | 20.06 | 3.82
27 | 030411004011 | 配线 | 1.名 称：铜芯多股绝缘电线 2.配线形式：管内穿线 3.配线型号：WDZB1N-RYJS-2*2.5 | m | 150.30 | 6.39 | 960.42 | 88.68
28 | 030411004012 | 配线 | 1.名 称：铜芯低烟无卤电线 2.配线形式：线槽配线 3.配线型号：WDZB1-BYJ-2.5 | m | 483.40 | 3.01 | 1455.03 | 372.22
29 | 030411004013 | 配线 | 1.名 称：铜芯低烟无卤电线 2.配线形式：线槽配线 3.配线型号：WDZB1-BYJR-2.5 | m | 241.70 | 3.20 | 773.44 | 186.11
30 | 030411004014 | 配线 | 1.名 称：铜芯低烟无卤电线 2.配线形式：线槽配线 3.配线型号：WDZB1-BYJ-6 | m | 96.40 | 5.75 | 554.30 | 90.62
31 | 030411004015 | 配线 | 1.名 称：铜芯低烟无卤电线 2.配线形式：线槽配线 3.配线型号：WDZB1-BYJR-6 | m | 48.20 | 6.18 | 297.88 | 45.31
本页小计 | [6 empty] | 4099.89 | 794.33
【表10.2.2-16】
分部分项工程清单与计价表
单位(专业)工程名称:长乐法庭-电 气 | [5 empty] | 标段: |  |  | 第6页 共13页
序号 | 项目编码 | 项目名称 | 项目特征 | 计量 单位 | 工程量 | 金 额 (元) |  |  |  |  | 备注
[6 empty] | 综合单价 | 合价 | 其中
[8 empty] | 人工费 | 机械费 | 暂估价
32 | 030408001002 | 电力电缆 | 1.电缆名称：铜芯电力电缆 2.电缆规格.型号：YJV-3*4 3.敷设方式.部位：穿管及水平电缆桥架内敷设 4.电压等级(KV)：1KV以下 5.地形：室内 | m | 35.00 | 11.76 | 411.60 | 46.90 | 1.75
33 | 030408001003 | 电力电缆 | 1.电缆名称：铜芯电力电缆 2.电缆规格.型号：YJV-3*10 3.敷设方式.部位：穿管及水平电缆桥架内敷设 4.电压等级(KV)：1KV以下 5.地形：室内 | m | 55.00 | 24.45 | 1344.75 | 73.70 | 2.75
34 | 030408001004 | 电力电缆 | 1.电缆名称：铜芯低烟无卤电力电缆 2.电缆规格.型号：WDZB1-YJY-5*6 3.敷设方式.部位：穿管及水平电缆桥架内敷设 4.电压等级(KV)：1KV以下 5.地形：室内 | m | 30.20 | 28.44 | 858.89 | 40.47 | 1.51
35 | 030408001005 | 电力电缆 | 1.电缆名称：铜芯低烟无卤电力电缆 2.电缆规格.型号：WDZB1-YJY-5*16 3.敷设方式.部位：穿管及水平电缆桥架内敷设 4.电压等级(KV)：1KV以下 5.地形：室内 | m | 57.80 | 65.91 | 3809.60 | 135.83 | 3.47
本页小计 | [6 empty] | 6424.84 | 296.90 | 9.48
【表10.2.2-16】
分部分项工程清单与计价表
单位(专业)工程名称:长乐法庭-电 气 | [5 empty] | 标段: |  |  | 第7页 共13页
序号 | 项目编码 | 项目名称 | 项目特征 | 计量 单位 | 工程量 | 金 额 (元) |  |  |  |  | 备注
[6 empty] | 综合单价 | 合价 | 其中
[8 empty] | 人工费 | 机械费 | 暂估价
36 | 030408001006 | 电力电缆 | 1.电缆名称：铜芯低烟无卤电力电缆 2.电缆规格.型号：WDZB1-YJY-4*25+1*16 3.敷设方式.部位：穿管及水平电缆桥架内敷设 4.电压等级(KV)：1KV以下 5.地形：室内 | m | 41.20 | 93.01 | 3832.01 | 96.82 | 2.47
37 | 030408001007 | 电力电缆 | 1.电缆名称：铜芯低烟无卤电力电缆 2.电缆规格.型号：WDZB1-YJY-4*50 3.敷设方式.部位：穿管及水平电缆桥架内敷设 4.电压等级(KV)：1KV以下 5.地形：室内 | m | 134.20 | 154.80 | 20774.16 | 1022.60 | 103.33
38 | 030408006002 | 电力电缆头 | 1.名 称：电力电缆终端头 2.型 号.规 格：截面25(mm2)以下三芯及以上 3.材质.类型：铜芯，简易干包式 4.安装部位：配电箱.柜内 5.电压等级(kV)：1KV以下 | 个 | 8 | 37.04 | 296.32 | 102.00
39 | 030408006003 | 电力电缆头 | 1.名 称：电力电缆终端头 2.型 号.规 格：截面120(mm2)以下三芯及以上 3.材质.类型：铜芯，简易干包式 4.安装部位：配电箱.柜内 5.电压等级(kV)：1KV以下 | 个 | 2 | 169.49 | 338.98 | 104.30
本页小计 | [6 empty] | 25241.47 | 1325.72 | 105.80
【表10.2.2-16】
分部分项工程清单与计价表
单位(专业)工程名称:长乐法庭-电 气 | [5 empty] | 标段: |  |  | 第8页 共13页
序号 | 项目编码 | 项目名称 | 项目特征 | 计量 单位 | 工程量 | 金 额 (元) |  |  |  |  | 备注
[6 empty] | 综合单价 | 合价 | 其中
[8 empty] | 人工费 | 机械费 | 暂估价
40 | 030412001002 | 普通灯具 | 1.名称：LED吸顶灯 2.规格型号：20W 3.安装形式：吸顶式 | 套 | 2 | 94.29 | 188.58 | 35.76
41 | 030412004003 | 装饰灯 | 1.名称：射灯 2.规格型号：LED 9W 3.安装形式：嵌入式 | 套 | 42 | 77.19 | 3241.98 | 346.92
42 | 030412004004 | 装饰灯 | 1.名称：筒灯 2.规格型号：LED 5W 3.安装形式：嵌入式 | 套 | 129 | 63.01 | 8128.29 | 2600.64
43 | 030412004005 | 装饰灯 | 1.名称：正方形LED筒灯 2.规格型号：LED 5W 3.安装形式：嵌入式 | 套 | 12 | 116.72 | 1400.64 | 241.92
44 | 030412004006 | 装饰灯 | 1.名称：长方形LED筒灯 2.规格型号：LED 24W 3.安装形式：嵌入式 | 套 | 16 | 186.48 | 2983.68 | 360.96
45 | 030412005001 | 荧光灯 | 1.名称：20*120嵌入式LED长条灯 2.规格型号：LED 48W 3.安装形式：吸顶式 | 套 | 21 | 190.00 | 3990.00 | 348.60
46 | 030412001003 | 普通灯具 | 1.名称：300*600LED防雾平板灯 2.规格型号：LED 3.安装形式：吸顶式 | 套 | 12 | 192.23 | 2306.76 | 214.56
47 | 030412005002 | 荧光灯 | 1.名称：10宽线形灯 2.安装形式：吸顶式 | 套 | 90 | 78.90 | 7101.00 | 1494.00
本页小计 | [6 empty] | 29340.93 | 5643.36
【表10.2.2-16】
分部分项工程清单与计价表
单位(专业)工程名称:长乐法庭-电 气 | [5 empty] | 标段: |  |  | 第9页 共13页
序号 | 项目编码 | 项目名称 | 项目特征 | 计量 单位 | 工程量 | 金 额 (元) |  |  |  |  | 备注
[6 empty] | 综合单价 | 合价 | 其中
[8 empty] | 人工费 | 机械费 | 暂估价
48 | 030412005003 | 荧光灯 | 1.名称：20宽线形灯 2.安装形式：吸顶式 | 套 | 153 | 89.00 | 13617.00 | 2539.80
49 | 030412005004 | 荧光灯 | 1.名称：80宽线形灯 2.安装形式：吸顶式 | 套 | 23 | 119.30 | 2743.90 | 381.80
50 | 030412004007 | 装饰灯 | 1.名称：LED灯带 2.规格型号：8W/M | 套 | 185 | 51.83 | 9588.55 | 2773.15
51 | 030412004008 | 装饰灯 | 1.名称：磁吸轨道灯 | 套 | 95 | 164.84 | 15659.80 | 1583.65
52 | 030412004009 | 装饰灯 | 1.装饰灯名称：消防应急照明灯(A型,集中电源) 2.装饰灯型号：TY-ZFJC系列5W 3.装饰灯规格：5W 4.安装形式：吸顶式 | 套 | 19 | 132.16 | 2511.04 | 353.02
53 | 030412004010 | 装饰灯 | 1.装饰灯名称：消防应急照明灯(A型,集中电源) 2.装饰灯型号：TY-ZFJC系列10W 3.装饰灯规格：10W 4.安装形式：吸顶式 | 套 | 4 | 162.46 | 649.84 | 74.32
54 | 030412004011 | 装饰灯 | 1.装饰灯名称：多信息复合标志灯(集中电源) 2.装饰灯型号：TY-BLJC I系列1W 3.装饰灯规格：1W 4.安装形式：吊杆式 | 套 | 5 | 135.87 | 679.35 | 109.00
本页小计 | [6 empty] | 45449.48 | 7814.74
【表10.2.2-16】
分部分项工程清单与计价表
单位(专业)工程名称:长乐法庭-电 气 | [5 empty] | 标段: |  |  | 第10页 共13页
序号 | 项目编码 | 项目名称 | 项目特征 | 计量 单位 | 工程量 | 金 额 (元) |  |  |  |  | 备注
[6 empty] | 综合单价 | 合价 | 其中
[8 empty] | 人工费 | 机械费 | 暂估价
55 | 030412004012 | 装饰灯 | 1.装饰灯名称：楼层标志灯(集中电源) 2.装饰灯型号：TY-BLJC I系列1W 3.装饰灯规格：0.3W 4.安装形式：吊杆式 | 套 | 4 | 127.48 | 509.92 | 87.20
56 | 030412004013 | 装饰灯 | 1.装饰灯名称：安全出口标志灯(集中电源) 2.装饰灯型号：TY-BLJC I系列1W 3.装饰灯规格：0.3W 4.安装形式：墙壁式 | 套 | 4 | 120.80 | 483.20 | 74.32
57 | 030412004014 | 装饰灯 | 1.装饰灯名称：方向标志灯（疏散单向不可调）(集中电源) 2.装饰灯型号：TY-BLJC I系列1W 3.装饰灯规格：0.3W 4.安装形式：嵌入式式 | 套 | 7 | 125.30 | 877.10 | 152.04
58 | 030412004015 | 装饰灯 | 1.装饰灯名称：疏散出口标志灯(集中电源) 2.装饰灯型号：TY-BLJC I系列1W 3.装饰灯规格：0.3W 4.安装形式：墙壁式 | 套 | 4 | 120.80 | 483.20 | 74.32
59 | 030404034003 | 照明开关 | 1.名 称：跷板暗开关 2.规 格：单联单控开关86型 250V,10A 3.安装方式：开关盒内暗装 | 个 | 3 | 16.55 | 49.65 | 21.90
本页小计 | [6 empty] | 2403.07 | 409.78
【表10.2.2-16】
分部分项工程清单与计价表
单位(专业)工程名称:长乐法庭-电 气 | [5 empty] | 标段: |  |  | 第11页 共13页
序号 | 项目编码 | 项目名称 | 项目特征 | 计量 单位 | 工程量 | 金 额 (元) |  |  |  |  | 备注
[6 empty] | 综合单价 | 合价 | 其中
[8 empty] | 人工费 | 机械费 | 暂估价
60 | 030404034004 | 照明开关 | 1.名 称：跷板暗开关 2.规 格：双联单控开关86型 250V,10A 3.安装方式：开关盒内暗装 | 个 | 13 | 18.99 | 246.87 | 94.90
61 | 030404034005 | 照明开关 | 1.名 称：跷板暗开关 2.规 格：三联单控开关86型 250V,10A 3.安装方式：开关盒内暗装 | 个 | 6 | 22.06 | 132.36 | 43.80
62 | 030404034006 | 照明开关 | 1.名 称：跷板暗开关 2.规 格：四联单控开关86型 250V,10A 3.安装方式：开关盒内暗装 | 个 | 6 | 27.55 | 165.30 | 44.70
63 | 030404034007 | 照明开关 | 1.名 称：跷板暗开关 2.规 格：双联单控开关86型 250V,10A 防水型 3.安装方式：开关盒内暗装 | 个 | 6 | 23.09 | 138.54 | 43.80
64 | 030404035002 | 插座 | 1.名 称：成套单相插座 2.规 格：安全型单相二三极插座 KG426/10CS 3.安装方式：插座盒内暗装 | 个 | 131 | 20.40 | 2672.40 | 1127.91
65 | 030404035003 | 插座 | 1.名 称：成套单相插座 2.规 格：安全型小厨宝插座（防溅型） KG426/10CS 3.安装方式：插座盒内暗装 | 个 | 2 | 29.98 | 59.96 | 17.22
本页小计 | [6 empty] | 3415.43 | 1372.33
【表10.2.2-16】
分部分项工程清单与计价表
单位(专业)工程名称:长乐法庭-电 气 | [5 empty] | 标段: |  |  | 第12页 共13页
序号 | 项目编码 | 项目名称 | 项目特征 | 计量 单位 | 工程量 | 金 额 (元) |  |  |  |  | 备注
[6 empty] | 综合单价 | 合价 | 其中
[8 empty] | 人工费 | 机械费 | 暂估价
66 | 030404035004 | 插座 | 1.名 称：成套三相插座 2.规 格：开水器插座 3.安装方式：插座盒内暗装 | 个 | 1 | 28.00 | 28.00 | 8.61
67 | 030404035005 | 插座 | 1.名 称：成套单相插座 2.规 格：安全型单相二三极地面暗插座 KG426/10CS 3.安装方式：插座盒内暗装 | 个 | 14 | 150.64 | 2108.96 | 120.54
68 | 030904003001 | 按钮 | 1.名 称：智能照明手动控制按钮 | 个 | 2 | 371.15 | 742.30 | 28.32 | 0.14
69 | 030404033001 | 风扇 | 1.名 称：排风扇 2.规格.类型：300*300 40W | 台 | 4 | 221.85 | 887.40 | 125.16
70 | 030411006003 | 接线盒 | 1.名 称：接线盒 2.材 质：钢制 3.规 格：86型 4.安装形式：暗装 | 个 | 285 | 8.67 | 2470.95 | 874.95
71 | 030411006004 | 接线盒 | 1.名 称：开关盒 2.材 质：钢制 3.规 格：86型 4.安装形式：暗装 | 个 | 188 | 8.42 | 1582.96 | 607.24
72 | 030413002002 | 凿（压）槽 | 1.混凝土刨沟槽 管径(mm以内)32`二次精装修工程，在原粉刷层上进行砖墙开凿，砖墙开凿增加费 | m | 305.00 | 3.76 | 1146.80 | 759.45 | 30.50
73 | 030414002002 | 送配电装置系统 | 1.名 称：送配电装置系统调试 1kV以下交流供电(综 合) | 系统 | 1 | 231.22 | 231.22 | 151.98 | 23.75
本页小计 | [6 empty] | 9198.59 | 2676.25 | 54.39
【表10.2.2-16】
分部分项工程清单与计价表
单位(专业)工程名称:长乐法庭-电 气 | [5 empty] | 标段: |  |  | 第13页 共13页
序号 | 项目编码 | 项目名称 | 项目特征 | 计量 单位 | 工程量 | 金 额 (元) |  |  |  |  | 备注
[6 empty] | 综合单价 | 合价 | 其中
[8 empty] | 人工费 | 机械费 | 暂估价
合计 | [6 empty] | 215450.21 | 36224.05 | 493.86

## 8_表10_2_2-16 施工技术措施项目清单与计价表
【表10.2.2-16】
施工技术措施项目清单与计价表
单位(专业)工程名称:长乐法庭-电 气 | [5 empty] | 标段: |  |  | 第1页 共1页
序号 | 项目编码 | 项目名称 | 项目特征 | 计量 单位 | 工程量 | 金 额 (元) |  |  |  |  | 备注
[6 empty] | 综合单价 | 合价 | 其中
[8 empty] | 人工费 | 机械费 | 暂估价
|  | [请输入分部名称,电子评标勿删] |  |  | 0 |  | 1506.71 | 362.38
1 | 031301017003 | 脚手架搭拆 | 1.脚手架搭拆费第四册 | 项 | 1 | 1506.71 | 1506.71 | 362.38
本页小计 | [6 empty] | 1506.71 | 362.38
合计 | [6 empty] | 1506.71 | 362.38

## 8_表10_2_2-21 其他项目清单与计价汇总表
【表10.2.2-21】
其他项目清单与计价汇总表
工程名称:电 气 |  | 标段: | 第1页 共1页
序号 | 项 目 名 称 | 金额(元) | 备注
1 | 暂列金额 | 11477.16 | 明细详见表10.2.2-22
1.1 | 标化工地增加费 |  | 明细详见表10.2.2-22
1.2 | 优质工程增加费 |  | 明细详见表10.2.2-22
1.3 | 其他暂列金额 | 11477.16 | 明细详见表10.2.2-22
2 | 暂估价
2.1 | 材料（设备）暂估价 |  | 明细详见表10.2.2-23
2.2 | 专业工程暂估价 |  | 明细详见表10.2.2-24
2.3 | 专项技术措施暂估价 |  | 明细详见表10.2.2-25
3 | 计日工 |  | 明细详见表10.2.2-26
4 | 总承包服务费 |  | 明细详见表10.2.2-27
合 计 |  | 11477.16 | -

## 8_表10_2_2-22 暂列金额明细表
【表10.2.2-22】
暂列金额明细表
工程名称:电 气 |  |  | 标段: | 第1页 共1页
序号 | 项 目 名 称 | 计量单位 | 暂定金额(元) | 备注
1 | 标化工地增加费 | 项
2 | 优质工程增加费 | 项
3 | 其他暂列金额 | 项 | 11477.16 | 估算比例一般不高于5%
3.1 | 其他暂列金额 | 项 | 11477.16
合计 |  |  | 11477.16 | -

## 8_表10_2_2-23 材料（工程设备）暂估单价表
【表10.2.2-23】
材料（工程设备）暂估单价表
单位(专业)工程名称:长乐法庭-电 气 |  |  |  | 标段: |  | 第1页 共1页
序号 | 材料（工程设备）名称、规格、型号 | 计量 单位 | 数量 | 单价 | 合价 | 备注
合计

## 8_表10_2_2-24 专业工程暂估价表
【表10.2.2-24】
专业工程暂估价表
单位(专业)工程名称:长乐法庭-电 气 |  | 标段: | 第1页 共1页
序号 | 工 程 名 称 | 工程内容 | 暂估金额(元) | 备注
合计

## 8_表10_2_2-29 主要工日一览表
【表10.2.2-29】
主要工日一览表
工程名称:电 气 |  |  | 标段: |  | 第1页 共1页
序号 | 工日名称（类别） | 单位 | 数 量 | 单价(元) | 合价（元） | 备注
1 | 二类人工 | 工日 | 245.648 | 149.00 | 36601.55

## 8_表10_2_2-31 主要材料和工程设备一览表
【表10.2.2-31】
主要材料和工程设备一览表
工程名称:电 气 |  |  |  | 标段: |  | 第1页 共3页
序号 | 名称、规格、型号 | 单位 | 数量 | 单价(元) | 合价（元） | 备注
1 | 镀锌铁丝φ1.2-1.8 | kg | 9.932 | 4.25 | 42.21
2 | 镀锌铁丝 | kg | 0.679 | 4.25 | 2.89
3 | 复合硅酸盐水泥PC 32.5R综合 | kg | 90.280 | 0.35 | 31.60
4 | 普通硅酸盐水泥PO 42.5综合 | kg | 371.547 | 0.42 | 156.05
5 | 黄砂净砂 | t | 2.347 | 180.00 | 422.46
6 | 汽油综合 | kg | 3.860 | 9.17 | 35.40
7 | 铜芯塑料绝缘线BV2.5 | m | 1245.805 | 1.73 | 2157.73
8 | 铜芯塑料绝缘线BVR4 | m | 53.215 | 3.07 | 163.26
9 | 水 | m3 | 0.464 | 5.73 | 2.66
10 | 热轧光圆钢筋综合 | kg | 9.287 | 4.10 | 38.07
11 | 扁钢Q235B综合 | kg | 25.540 | 4.11 | 104.87
12 | 角钢Q235B综合 | kg | 87.068 | 4.02 | 349.84
13 | 酚醛调和漆各色 | kg | 1.742 | 15.00 | 26.13
14 | 醇酸防锈漆C53-1 | kg | 2.450 | 15.00 | 36.75
15 | 碳素结构钢镀锌焊接钢管DN20 | m | 407.777 | 8.70 | 3545.62
16 | 碳素结构钢镀锌焊接钢管DN32 | m | 32.651 | 17.24 | 562.97
17 | 碳素结构钢镀锌焊接钢管DN40 | m | 20.703 | 19.85 | 411.03
18 | 碳素结构钢镀锌焊接钢管DN50 | m | 103.000 | 26.65 | 2744.62
19 | 10宽线形灯 | 套 | 90.900 | 55.00 | 4999.50
20 | 20*120嵌入式LED长条灯LED 48W | 套 | 21.210 | 165.00 | 3499.65
21 | 20宽线形灯 | 套 | 154.530 | 65.00 | 10044.45
22 | 300*600LED防雾平板灯LED | 套 | 12.120 | 165.00 | 1999.80
23 | 80宽线形灯 | 套 | 23.230 | 95.00 | 2206.85
24 | LED吸顶灯20W | 套 | 2.020 | 68.03 | 137.42
25 | 多信息复合标志灯(集中电源)TY-BLJC I系列1W | 套 | 5.050 | 103.00 | 520.15
26 | 安全出口标志灯(集中电源)TY-BLJC I系列1W | 套 | 4.040 | 94.69 | 382.55
27 | 射灯LED 9W | 套 | 42.420 | 64.77 | 2747.54
28 | 方向标志灯（疏散单向不可调）TY-BLJC I系列1W | 套 | 7.070 | 94.69 | 669.46
【表10.2.2-31】
主要材料和工程设备一览表
工程名称:电 气 |  |  |  | 标段: |  | 第2页 共3页
序号 | 名称、规格、型号 | 单位 | 数量 | 单价(元) | 合价（元） | 备注
29 | 楼层标志灯(集中电源)TY-BLJC I系列1W | 套 | 4.040 | 94.69 | 382.55
30 | 正方形LED筒灯LED 5W | 套 | 12.120 | 89.00 | 1078.68
31 | 消防应急照明灯(A型,集中电源)TY-ZFJC系列10W | 套 | 4.040 | 136.00 | 549.44
32 | 消防应急照明灯(A型,集中电源)TY-ZFJC系列5W | 套 | 19.190 | 106.00 | 2034.14
33 | 疏散出口标志灯(集中电源)TY-BLJC I系列1W | 套 | 4.040 | 94.69 | 382.55
34 | 磁吸轨道灯 | 套 | 95.950 | 115.00 | 11034.25
35 | 筒灯LED 5W | 套 | 130.290 | 35.82 | 4666.99
36 | 长方形LED筒灯LED 24W | 套 | 16.160 | 155.00 | 2504.80
37 | 射灯滑轨 | m | 95.950 | 25.00 | 2398.75
38 | 三联单控开关86型 250V,10A | 只 | 6.120 | 11.59 | 70.93
39 | 单联单控开关86型 250V,10A | 只 | 3.060 | 6.19 | 18.94
40 | 双联单控开关86型 250V,10A | 只 | 13.260 | 8.58 | 113.77
41 | 双联单控开关86型 250V,10A防水型 | 只 | 6.120 | 12.60 | 77.11
42 | 四联单控开关86型 250V,10A | 只 | 6.120 | 15.93 | 97.49
43 | 安全型单相二三极地面暗插座 KG426/10CS | 套 | 14.280 | 136.00 | 1942.08
44 | 安全型单相二三极插座 KG426/10CS | 套 | 133.620 | 8.31 | 1110.38
45 | 安全型小厨宝插座（防溅型） KG426/10CS | 套 | 2.040 | 17.70 | 36.11
46 | 开水器插座 | 套 | 1.020 | 15.50 | 15.81
47 | 智能照明手动控制按钮 | 个 | 2.000 | 350.00 | 700.00
48 | 铜芯多股绝缘电线WDZB1N-RYJS-2*2.5 | m | 162.324 | 5.15 | 835.97
49 | 铜芯塑料绝缘线WDZB1-BYJ-2.5 | m | 3888.158 | 1.89 | 7329.18
50 | 铜芯塑料绝缘线WDZB1-BYJR-4 | m | 19.360 | 3.23 | 62.53
51 | 铜芯塑料绝缘线WDZB1-BYJR-2.5 | m | 1779.301 | 2.06 | 3668.92
52 | 铜芯塑料绝缘线WDZB1N-BYJR-2.5 | m | 6.612 | 2.28 | 15.10
53 | 铜芯塑料绝缘线WDZB1-BYJ-4 | m | 38.610 | 2.97 | 114.79
【表10.2.2-31】
主要材料和工程设备一览表
工程名称:电 气 |  |  |  | 标段: |  | 第3页 共3页
序号 | 名称、规格、型号 | 单位 | 数量 | 单价(元) | 合价（元） | 备注
54 | 铜芯塑料绝缘线WDZB1N-BYJ-2.5 | m | 13.108 | 2.20 | 28.89
55 | 铜芯塑料绝缘线WDZB1-BYJ-6 | m | 168.210 | 4.27 | 718.93
56 | 铜芯塑料绝缘线WDZB1-BYJR-6 | m | 84.105 | 4.69 | 394.45
57 | 电力电缆WDZB1-YJY-4*25+1*16 | m | 41.612 | 88.81 | 3695.35
58 | 电力电缆YJV-3*10 | m | 55.550 | 22.28 | 1237.49
59 | 电力电缆WDZB1-YJY-5*16 | m | 58.378 | 61.97 | 3617.86
60 | 电力电缆WDZB1-YJY-5*6 | m | 30.502 | 26.22 | 799.79
61 | 电力电缆YJV-3*4 | m | 35.350 | 9.71 | 343.18
62 | 电力电缆WDZB1-YJY-4*50 | m | 135.542 | 142.09 | 19258.89
63 | JDG电线套管(镀锌)DN20 | m | 1133.103 | 4.36 | 4940.33
64 | JDG电线套管(镀锌)DN25 | m | 15.656 | 5.80 | 90.80
65 | 金属开关盒 | 个 | 191.760 | 3.69 | 707.59
66 | 金属接线盒 | 个 | 290.700 | 3.69 | 1072.68
67 | 槽式非消防金属桥架 热镀锌+喷塑200×100 | m | 90.193 | 62.66 | 5651.49
68 | 排风扇300*300 40W | 台 | 4.000 | 180.00 | 720.00
69 | 成套配电箱2KT | 台 | 1.000 | 3800.00 | 3800.00
70 | 成套配电箱ZKT | 台 | 1.000 | 7500.00 | 7500.00
71 | 成套配电箱YJ | 台 | 1.000 | 5200.00 | 5200.00
72 | 成套配电箱ZMX | 台 | 1.000 | 5200.00 | 5200.00
73 | 成套配电箱1MX1 | 台 | 1.000 | 4500.00 | 4500.00
74 | 成套配电箱2MX2 | 台 | 1.000 | 3700.00 | 3700.00
75 | 成套配电箱2MX1 | 台 | 1.000 | 3700.00 | 3700.00
76 | 成套配电箱1KT | 台 | 1.000 | 3800.00 | 3800.00
77 | LED灯带8W/M | m | 185.000 | 25.00 | 4625.00
78 | 防火隔板、有机防火堵料JSY | 处 | 1.000 | 200.00 | 200.00

## 8_表10_2_2-32 主要机械台班一览表
【表10.2.2-32】
主要机械台班一览表
工程名称:电 气 |  |  |  | 标段: | 第1页 共1页
序号 | 机械名称、规格、型号 | 单位 | 数 量 | 单价(元) | 合价（元） | 备注
1 | 电能校验仪 ST9040 | 台班 | 0.200 | 57.19 | 11.44
2 | 电压、电流互感升流器 HJ-12E | 台班 | 0.200 | 31.24 | 6.25
3 | 数字万用表 F-87 | 台班 | 0.400 | 6.26 | 2.51
4 | 电缆测试仪 | 台班 | 0.200 | 17.79 | 3.56
5 | 其他机械费 | 元 | 112.395 | 1.02 | 114.64
6 | 汽车式起重机8t | 台班 | 0.005 | 751.38 | 3.76
7 | 汽车式起重机8t | 台班 | 0.089 | 751.38 | 66.87
8 | 汽车式起重机16t | 台班 | 0.036 | 1000.04 | 36.00
9 | 载货汽车5t | 台班 | 0.089 | 477.48 | 42.50
10 | 载货汽车5t | 台班 | 0.005 | 477.48 | 2.39
11 | 载货汽车8t | 台班 | 0.179 | 514.78 | 92.15
12 | 立式钻床25mm | 台班 | 0.482 | 6.26 | 3.02
13 | 管子切断套丝机159mm | 台班 | 0.105 | 23.15 | 2.43
14 | 钢材电动煨弯机500以内mm | 台班 | 0.105 | 57.10 | 6.00
15 | 砂轮切割机 φ400 | 台班 | 0.089 | 27.37 | 2.44
16 | 手持式万用表 | 台班 | 0.020 | 6.96 | 0.14
17 | 弧焊机 综合 | 台班 | 1.530 | 68.02 | 104.08

## 9_表10_2_2-13 【不含单列】单位(专业)工程招
【表10.2.2-13】
单位（专业）工程招标控制价费用表
工程名称:长乐法庭-给 排 水 |  |  | 标段: | 第1页 共1页
序号 | 费用名称 |  | 计算公式 | 金额 (元) | 备注
1 | 分部分项工程费 |  | ∑(分部分项工程量×综合单价） | 57600.90 | 见表10.2.2-16
1.1 | 其中 | 人工费+机械费 | ∑分部分项（定额人工费+定额机械费） | 12021.72
2 | 措施项目费 |  | （2.1+2.2） | 1446.47
2.1 | 施工技术措施项目费 |  | ∑(技措项目工程量×综合单价） | 618.61 | 见表10.2.2-16
2.1.1 | 其中 | 人工费+机械费 | ∑技措项目（定额人工费+定额机械费） | 134.80
2.2 | 施工组织措施项目费 |  | (1.1+2.1.1)×6.81% | 827.86 | 见表10.2.2-20
2.2.1 | 其中 | 安全文明施工基本费 | (1.1+2.1.1)×6.81% | 827.86 | 见表10.2.2-20
3 | 其他项目费 |  | （3.1+3.2+3.3+3.4） | 3138.55
3.1 | 暂列金额 |  | 3.1.1+3.1.2+3.1.3 | 3138.55 | 见表10.2.2-21
3.1.1 | 其中 | 标化工地增加费 | 按招标文件规定额度列计 |  | 见表10.2.2-22
3.1.2 |  | 优质工程增加费 | 按招标文件规定额度列计 |  | 见表10.2.2-22
3.1.3 |  | 其他暂列金额 | 按招标文件规定额度列计 | 3138.55 | 见表10.2.2-22
3.2 | 暂估价 |  | 3.2.1+3.2.2+3.2.3 |  | 见表10.2.2-21
3.2.1 | 其中 | 材料（工程设备）暂估价 | 按招标文件规定额度列计 (或计入综合单价) |  | 见表10.2.2-23
3.2.2 |  | 专业工程暂估价 | 按招标文件规定额度列计 |  | 见表10.2.2-24
3.2.3 |  | 专项技术措施暂估价 | 按招标文件规定额度列计 |  | 见表10.2.2-25
3.3 | 计日工 |  | ∑计日工(暂估数量×综合单价） |  | 见表10.2.2-21
3.4 | 施工总承包服务费 |  | 3.4.1+3.4.2 |  | 见表10.2.2-21
3.4.1 | 其中 | 专业发包工程管理费 | ∑专业发包工程（暂估金额×费率） |  | 见表10.2.2-27
3.4.2 |  | 甲供材料设备管理费 | 甲供材料暂估金额×费率+甲供设备暂估金额×费率 |  | 见表10.2.2-27
4 | 规费 |  | (1.1+2.1.1)×30.63% | 3723.54
5 | 税金 |  | (1+2+3+4)×9% | 5931.85
招标控制价合计 |  |  | 1+2+3+4+5 | 71841.00

## 9_表10_2_2-16 分部分项工程清单与计价表
【表10.2.2-16】
分部分项工程清单与计价表
单位(专业)工程名称:长乐法庭-给 排 水 | [5 empty] | 标段: |  |  | 第1页 共7页
序号 | 项目编码 | 项目名称 | 项目特征 | 计量 单位 | 工程量 | 金 额 (元) |  |  |  |  | 备注
[6 empty] | 综合单价 | 合价 | 其中
[8 empty] | 人工费 | 机械费 | 暂估价
|  | [请输入分部名称,电子评标勿删] |  |  |  |  | 57600.90 | 11903.12 | 1516.95
1 | 031001006003 | 塑料管 | 1、安装部位：室外 2、介质：水 3、材质、规格：钢丝网骨架复合管 DN65 4、连接形式：电熔连接 5、压力试验及吹、洗设计要求：按设计要求 | m | 86.80 | 60.97 | 5292.20 | 570.28 | 32.12
2 | 031001006004 | 塑料管 | 1、安装部位：室外 2、介质：水 3、材质、规格：钢丝网骨架复合管 DN50 4、连接形式：电熔连接 5、压力试验及吹、洗设计要求：按设计要求 | m | 21.70 | 52.87 | 1147.28 | 135.63 | 7.16
3 | 031001006005 | 塑料管 | 1.安装部位：室内； 2.介质：给水； 3.材质.规格：PP-R冷水管DN20； 4.连接形式：热熔连接； 5.压力试验及吹.洗设计要求：按施工验收规范要求。 | m | 73.50 | 17.34 | 1274.49 | 567.42 | 8.09
本页小计 | [6 empty] | 7713.97 | 1273.33 | 47.37
【表10.2.2-16】
分部分项工程清单与计价表
单位(专业)工程名称:长乐法庭-给 排 水 | [5 empty] | 标段: |  |  | 第2页 共7页
序号 | 项目编码 | 项目名称 | 项目特征 | 计量 单位 | 工程量 | 金 额 (元) |  |  |  |  | 备注
[6 empty] | 综合单价 | 合价 | 其中
[8 empty] | 人工费 | 机械费 | 暂估价
4 | 031001006006 | 塑料管 | 1.安装部位：室内； 2.介质：给水； 3.材质.规格：PP-R冷水管DN25； 4.连接形式：热熔连接； 5.压力试验及吹.洗设计要求：按施工验收规范要求。 | m | 34.50 | 22.82 | 787.29 | 296.01 | 3.80
5 | 031001006007 | 塑料管 | 1.安装部位：室内； 2.介质：给水； 3.材质.规格：PP-R冷水管DN32； 4.连接形式：热熔连接； 5.压力试验及吹.洗设计要求：按施工验收规范要求。 | m | 9.90 | 30.95 | 306.41 | 101.97 | 1.09
6 | 031001006008 | 塑料管 | 1.安装部位：室内； 2.介质：给水； 3.材质.规格：PP-R冷水管DN40； 4.连接形式：热熔连接； 5.压力试验及吹.洗设计要求：按施工验收规范要求。 | m | 2.50 | 42.07 | 105.18 | 31.53 | 0.28
7 | 031001006009 | 塑料管 | 1.安装部位：室内； 2.介质：给水； 3.材质.规格：PP-R冷水管DN50； 4.连接形式：热熔连接； 5.压力试验及吹.洗设计要求：按施工验收规范要求。 | m | 17.60 | 52.87 | 930.51 | 227.92 | 3.34
本页小计 | [6 empty] | 2129.39 | 657.43 | 8.51
【表10.2.2-16】
分部分项工程清单与计价表
单位(专业)工程名称:长乐法庭-给 排 水 | [5 empty] | 标段: |  |  | 第3页 共7页
序号 | 项目编码 | 项目名称 | 项目特征 | 计量 单位 | 工程量 | 金 额 (元) |  |  |  |  | 备注
[6 empty] | 综合单价 | 合价 | 其中
[8 empty] | 人工费 | 机械费 | 暂估价
8 | 031001006010 | 塑料管 | 1.安装部位：室内； 2.介质：排水； 3.材质.规格：UPVC实壁排水管De50； 4.连接形式：管件承插粘接； 5.压力试验及吹.洗设计要求：按施工验收规范要求。 | m | 37.60 | 20.02 | 752.75 | 341.78
9 | 031001006011 | 塑料管 | 1.安装部位：室内； 2.介质：排水； 3.材质.规格：UPVC实壁排水管De75； 4.连接形式：管件承插粘接； 5.压力试验及吹.洗设计要求：按施工验收规范要求。 | m | 30.80 | 28.87 | 889.20 | 341.57
10 | 031001006012 | 塑料管 | 1.安装部位：室内； 2.介质：排水； 3.材质.规格：UPVC实壁排水管De110； 4.连接形式：管件承插粘接； 5.压力试验及吹.洗设计要求：按施工验收规范要求。 | m | 35.90 | 44.73 | 1605.81 | 482.50
11 | 031001006013 | 塑料管 | 1.安装部位：室内； 2.介质：雨水； 3.材质.规格：UPVC雨水管De75； 4.连接形式：管件承插粘接，包括但不限于管件.87型雨水斗等配件； 6.压力试验及吹.洗设计要求：按施工验收规范要求。 | m | 13.80 | 34.00 | 469.20 | 168.64
本页小计 | [6 empty] | 3716.96 | 1334.49
【表10.2.2-16】
分部分项工程清单与计价表
单位(专业)工程名称:长乐法庭-给 排 水 | [5 empty] | 标段: |  |  | 第4页 共7页
序号 | 项目编码 | 项目名称 | 项目特征 | 计量 单位 | 工程量 | 金 额 (元) |  |  |  |  | 备注
[6 empty] | 综合单价 | 合价 | 其中
[8 empty] | 人工费 | 机械费 | 暂估价
12 | 031003001002 | 螺纹阀门 | 1.阀门类型.材质：全铜螺纹截止阀； 2.规格.压力等级：J11W-16T DN25； 3.连接形式：螺纹连接。 | 个 | 2 | 68.37 | 136.74 | 17.58 | 0.74
13 | 031003001003 | 螺纹阀门 | 1.阀门类型.材质：全铜螺纹截止阀； 2.规格.压力等级：J11W-16T DN32； 3.连接形式：螺纹连接。 | 个 | 1 | 104.97 | 104.97 | 11.03 | 0.49
14 | 031003001004 | 螺纹阀门 | 1.阀门类型.材质：全铜螺纹截止阀； 2.规格.压力等级：J11W-16T DN50； 3.连接形式：螺纹连接。 | 个 | 3 | 235.07 | 705.21 | 55.44 | 2.64
15 | 031003001005 | 螺纹阀门 | 1.阀门类型.材质：全铜螺纹闸阀； 2.规格.压力等级：Z15W-16T DN25； 3.连接形式：螺纹连接。 | 个 | 2 | 60.93 | 121.86 | 17.58 | 0.74
16 | 031003001006 | 螺纹阀门 | 1.阀门类型.材质：全铜螺纹闸阀； 2.规格.压力等级：Z15W-16T DN50； 3.连接形式：螺纹连接。 | 个 | 1 | 181.54 | 181.54 | 18.48 | 0.88
17 | 031004003002 | 洗脸盆 | 1.材质：陶瓷； 2.规格.类型：按业主要求； 3.组装形式：台下式洗脸盆，冷水； 4.附件名称.数量：感应冷水面盆龙头一个.角型阀(带铜活)一个.金属蛇皮软管DN15一根.全铜镀铬面盆落水一套。 | 组 | 8 | 868.22 | 6945.76 | 293.84
本页小计 | [6 empty] | 8196.08 | 413.95 | 5.49
【表10.2.2-16】
分部分项工程清单与计价表
单位(专业)工程名称:长乐法庭-给 排 水 | [5 empty] | 标段: |  |  | 第5页 共7页
序号 | 项目编码 | 项目名称 | 项目特征 | 计量 单位 | 工程量 | 金 额 (元) |  |  |  |  | 备注
[6 empty] | 综合单价 | 合价 | 其中
[8 empty] | 人工费 | 机械费 | 暂估价
18 | 031004003003 | 洗脸盆 | 1.材质：不锈钢； 2.规格.类型：按业主要求； 3.组装形式：台下式台盆，冷水； 4.附件名称.数量：冷水台盆龙头一个.角型阀(带铜活)一个.金属蛇皮软管DN15一根.全铜镀铬面盆落水一套。 | 组 | 2 | 552.26 | 1104.52 | 61.22
19 | 031004004001 | 洗涤盆 | 1.材质：陶瓷； 2.规格.类型：按业主要求； 3.组装形式：落地式拖布槽； 4.附件名称.数量：铜质排水栓带链堵DN50一套.快开陶瓷芯中长水龙头一个。 | 套 | 3 | 330.16 | 990.48 | 76.26
20 | 031004007001 | 小便器 | 1.材质：陶瓷； 2.规格.类型：按业主要求； 3.组装形式：壁挂式小便斗，埋入式感应冲水器冲洗； 4.附件名称.数量：小便器埋入式感应冲水器（含冲洗连接管）一个.小便器铜质排水附件DN32一套。 | 组 | 6 | 1398.58 | 8391.48 | 177.30
21 | 031004006001 | 大便器 | 1.材质：陶瓷； 2.规格.类型：按业主要求； 3.组装形式：连体水箱坐便器（进水阀配件.桶盖）； 4.附件名称.数量：角型阀(带铜活)一个.金属蛇皮软管DN15一根。 | 套 | 7 | 999.18 | 6994.26 | 311.01
本页小计 | [6 empty] | 17480.74 | 625.79
【表10.2.2-16】
分部分项工程清单与计价表
单位(专业)工程名称:长乐法庭-给 排 水 | [5 empty] | 标段: |  |  | 第6页 共7页
序号 | 项目编码 | 项目名称 | 项目特征 | 计量 单位 | 工程量 | 金 额 (元) |  |  |  |  | 备注
[6 empty] | 综合单价 | 合价 | 其中
[8 empty] | 人工费 | 机械费 | 暂估价
22 | 031004006002 | 大便器 | 1.材质：陶瓷； 2.规格.类型：平板式蹲便器，按业主要求； 3.组装形式：DN25脚踏开关冲洗； 4.附件名称.数量：大便器脚踏开关DN25一个.防污器DN32一个.冲洗管DN32一个。 | 套 | 4 | 734.70 | 2938.80 | 150.80
23 | 031004014001 | 给.排水附(配)件 | 1.名称.材质：PVC地漏； 2.型号.规格：带S型存水弯DN50，顶面加装不锈钢地漏盖。 | 个 | 9 | 48.50 | 436.50 | 94.32
24 | 030413003001 | 打洞（孔） | 1.混凝土楼板钻孔 直径 （mm以内）108 | 个 | 4 | 29.06 | 116.24 | 75.08
25 | 030413003002 | 打洞（孔） | 1.混凝土楼板钻孔 直径 （mm以内）132 | 个 | 4 | 32.75 | 131.00 | 86.44
26 | 030413003003 | 打洞（孔） | 1.混凝土楼板钻孔 直径 （mm以内）200 | 个 | 6 | 40.98 | 245.88 | 157.32
27 | 031002003001 | 套管 | 1.名称.类型：一般穿楼板套管； 2.材质：碳钢； 3.规格：DN100； 4.填料材质：按施工验收规范要求。 | 个 | 3 | 60.19 | 180.57 | 81.36 | 3.15
28 | 031002003002 | 套管 | 1.名称.类型：一般穿楼板套管； 2.材质：碳钢； 3.规格：DN125； 4.填料材质：按施工验收规范要求。 | 个 | 3 | 103.67 | 311.01 | 156.90 | 3.15
本页小计 | [6 empty] | 4360.00 | 802.22 | 6.30
【表10.2.2-16】
分部分项工程清单与计价表
单位(专业)工程名称:长乐法庭-给 排 水 | [5 empty] | 标段: |  |  | 第7页 共7页
序号 | 项目编码 | 项目名称 | 项目特征 | 计量 单位 | 工程量 | 金 额 (元) |  |  |  |  | 备注
[6 empty] | 综合单价 | 合价 | 其中
[8 empty] | 人工费 | 机械费 | 暂估价
29 | 031002001001 | 管道支吊架 | 1.材质：型钢； 2.管架形式：一般管架。 | Kg | 30.00 | 15.60 | 468.00 | 211.50 | 27.30
30 | 031201003002 | 金属结构刷油 | 1.除锈级别：微锈； 2.油漆品种：红丹防锈漆.醇酸磁漆； 3.结构类型：管架吊支架； 4.涂刷遍数.漆膜厚度：除锈后刷红丹防锈漆二道.再刷醇酸磁漆二道。 | kg | 30.00 | 1.88 | 56.40 | 22.20 | 6.30
31 | 03B001 | 卫生间暗敷管道 | 卫生间（内周长在12m以下）暗敷管道，每间补贴1.0工日 | 间 | 6 | 192.36 | 1154.16 | 894.00
32 | 040504001001 | 砌筑井 | 砖砌阀门井 600*600。 | 座 | 3 | 922.44 | 2767.32 | 1067.43 | 47.40
33 | 040101002001 | 挖沟槽土方 | 人工挖管沟土方，三类土。 | m3 | 35.55 | 41.16 | 1463.24 | 1133.69
34 | 040101002002 | 挖沟槽土方 | 1.人工沟槽原土夯实 | m3 | 35.55 | 19.23 | 683.63 | 529.70
35 | 03B002 | 混凝土路面开挖及修复 | 1.混凝土路面开挖及修复 | m2 | 15.24 | 476.60 | 7263.38 | 2935.99 | 1253.03
36 | 040103002001 | 余方弃置 | 1.废弃料品种：拆除路面破碎料； 2.运输方式、运距：按施工组织设计自行确定。 | m3 | 2.74 | 27.36 | 74.97 |  | 59.21
37 | 040103002002 | 余方弃置 | 1.废弃料品种：场内余土； 2.运距：施工方自行考虑。 | m3 | 3.50 | 20.76 | 72.66 | 1.40 | 56.04
本页小计 | [6 empty] | 14003.76 | 6795.91 | 1449.28
合计 | [6 empty] | 57600.90 | 11903.12 | 1516.95

## 9_表10_2_2-16 施工技术措施项目清单与计价表
【表10.2.2-16】
施工技术措施项目清单与计价表
单位(专业)工程名称:长乐法庭-给 排 水 | [5 empty] | 标段: |  |  | 第1页 共1页
序号 | 项目编码 | 项目名称 | 项目特征 | 计量 单位 | 工程量 | 金 额 (元) |  |  |  |  | 备注
[6 empty] | 综合单价 | 合价 | 其中
[8 empty] | 人工费 | 机械费 | 暂估价
|  | [请输入分部名称,电子评标勿删] |  |  | 0 |  | 618.61 | 148.78
1 | 031301017004 | 脚手架搭拆 | 1.脚手架搭拆费第十册 | 项 | 1 | 618.61 | 618.61 | 148.78
本页小计 | [6 empty] | 618.61 | 148.78
合计 | [6 empty] | 618.61 | 148.78

## 9_表10_2_2-21 其他项目清单与计价汇总表
【表10.2.2-21】
其他项目清单与计价汇总表
工程名称:给 排 水 |  | 标段: | 第1页 共1页
序号 | 项 目 名 称 | 金额(元) | 备注
1 | 暂列金额 | 3138.55 | 明细详见表10.2.2-22
1.1 | 标化工地增加费 |  | 明细详见表10.2.2-22
1.2 | 优质工程增加费 |  | 明细详见表10.2.2-22
1.3 | 其他暂列金额 | 3138.55 | 明细详见表10.2.2-22
2 | 暂估价
2.1 | 材料（设备）暂估价 |  | 明细详见表10.2.2-23
2.2 | 专业工程暂估价 |  | 明细详见表10.2.2-24
2.3 | 专项技术措施暂估价 |  | 明细详见表10.2.2-25
3 | 计日工 |  | 明细详见表10.2.2-26
4 | 总承包服务费 |  | 明细详见表10.2.2-27
合 计 |  | 3138.55 | -

## 9_表10_2_2-22 暂列金额明细表
【表10.2.2-22】
暂列金额明细表
工程名称:给 排 水 |  |  | 标段: | 第1页 共1页
序号 | 项 目 名 称 | 计量单位 | 暂定金额(元) | 备注
1 | 标化工地增加费 | 项
2 | 优质工程增加费 | 项
3 | 其他暂列金额 | 项 | 3138.55 | 估算比例一般不高于5%
3.1 | 其他暂列金额 | 项 | 3138.55
合计 |  |  | 3138.55 | -

## 9_表10_2_2-23 材料（工程设备）暂估单价表
【表10.2.2-23】
材料（工程设备）暂估单价表
单位(专业)工程名称:长乐法庭-给 排 水 |  |  |  | 标段: |  | 第1页 共1页
序号 | 材料（工程设备）名称、规格、型号 | 计量 单位 | 数量 | 单价 | 合价 | 备注
合计

## 9_表10_2_2-24 专业工程暂估价表
【表10.2.2-24】
专业工程暂估价表
单位(专业)工程名称:长乐法庭-给 排 水 |  | 标段: | 第1页 共1页
序号 | 工 程 名 称 | 工程内容 | 暂估金额(元) | 备注
合计

## 9_表10_2_2-29 主要工日一览表
【表10.2.2-29】
主要工日一览表
工程名称:给 排 水 |  |  | 标段: |  | 第1页 共1页
序号 | 工日名称（类别） | 单位 | 数 量 | 单价(元) | 合价（元） | 备注
1 | 一类人工 | 工日 | 0.010 | 138.00 | 1.38
2 | 二类人工 | 工日 | 80.873 | 149.00 | 12050.08

## 9_表10_2_2-31 主要材料和工程设备一览表
【表10.2.2-31】
主要材料和工程设备一览表
工程名称:给 排 水 |  |  |  | 标段: |  | 第1页 共3页
序号 | 名称、规格、型号 | 单位 | 数量 | 单价(元) | 合价（元） | 备注
1 | 热轧光圆钢筋HPB300综合 | kg | 0.948 | 4.10 | 3.89
2 | 圆钉 | kg | 0.396 | 4.25 | 1.68
3 | 铁件综合 | kg | 5.593 | 6.37 | 35.63
4 | 普通硅酸盐水泥PO 42.5综合 | kg | 11.358 | 0.42 | 4.77
5 | 黄砂毛砂 | t | 0.003 | 155.00 | 0.47
6 | 烧结粉煤灰砖240×115×53 | 千块 | 0.064 | 477.90 | 30.59
7 | 非泵送商品混凝土C15 | m3 | 0.156 | 393.00 | 61.31
8 | 非泵送商品混凝土C20 | m3 | 0.243 | 414.00 | 100.60
9 | 干混地面砂浆DS M15.0 | kg | 56.100 | 0.28 | 15.65
10 | 干混抹灰砂浆DP M15.0 | kg | 311.850 | 0.30 | 94.49
11 | 干混砌筑砂浆DM M5.0 | kg | 148.500 | 0.26 | 37.87
12 | 汽油综合 | kg | 0.066 | 9.17 | 0.61
13 | 电 | kW·h | 6.521 | 0.88 | 5.74
14 | 水 | m3 | 14.162 | 5.73 | 81.15
15 | 木模板 | m3 | 0.018 | 1504.00 | 27.07
16 | 型钢综合 | kg | 31.800 | 3.89 | 123.83
17 | 大便器脚踏阀DN25，按业主要求 | 个 | 4.040 | 142.00 | 573.68
18 | 角型阀(带铜活)DN15 | 个 | 17.170 | 13.45 | 230.94
19 | 铜质排水栓带链堵DN50 | 套 | 3.030 | 15.96 | 48.36
20 | PVC地漏带S型存水弯DN50 | 个 | 9.090 | 9.62 | 87.45
21 | 防污器DN32 | 个 | 4.040 | 35.00 | 141.40
22 | 冷水台盆龙头按业主要求 | 个 | 2.020 | 230.00 | 464.60
23 | 冷水面盆感应龙头按业主要求 | 个 | 8.080 | 385.00 | 3110.80
24 | 小便器铜质排水附件DN32 | 套 | 6.060 | 42.28 | 256.22
25 | 快开陶瓷芯中长水龙头DN15 | 个 | 3.030 | 38.00 | 115.14
26 | 醇酸磁漆各色 | kg | 0.408 | 15.00 | 6.12
27 | 醇酸防锈漆C53-1 | kg | 0.633 | 15.00 | 9.50
28 | 碳钢管DN100 | m | 0.600 | 42.47 | 25.48
29 | 碳钢管DN125 | m | 0.600 | 52.25 | 31.35
【表10.2.2-31】
主要材料和工程设备一览表
工程名称:给 排 水 |  |  |  | 标段: |  | 第2页 共3页
序号 | 名称、规格、型号 | 单位 | 数量 | 单价(元) | 合价（元） | 备注
30 | PP-R冷水管DN20 | m | 74.676 | 4.61 | 344.26
31 | PP-R冷水管DN25 | m | 35.052 | 7.79 | 273.06
32 | PP-R冷水管DN32 | m | 10.058 | 13.27 | 133.47
33 | PP-R冷水管DN40 | m | 2.540 | 19.25 | 48.90
34 | PP-R冷水管DN50 | m | 17.882 | 25.60 | 457.78
35 | 钢丝网骨架复合管DN50 | m | 22.026 | 39.50 | 870.03
36 | 钢丝网骨架复合管DN65 | m | 88.102 | 43.36 | 3820.10
37 | UPVC实壁排水管DN50 | m | 38.051 | 5.07 | 192.92
38 | UPVC实壁排水管DN75 | m | 30.184 | 8.79 | 265.32
39 | UPVC实壁排水管de110 | m | 30.874 | 16.16 | 498.92
40 | 冲洗管DN32 | 根 | 4.040 | 18.00 | 72.72
41 | 全铜螺纹截止阀J11W-16T DN25 | 个 | 2.020 | 49.75 | 100.50
42 | 全铜螺纹闸阀Z15W-16T DN25 | 个 | 2.020 | 42.39 | 85.63
43 | 全铜螺纹截止阀J11W-16T DN32 | 个 | 1.010 | 81.23 | 82.04
44 | 全铜螺纹截止阀J11W-16T DN50 | 个 | 3.030 | 193.00 | 584.79
45 | 全铜螺纹闸阀Z15W-16T DN50 | 个 | 1.010 | 140.00 | 141.40
46 | 不锈钢台下式台盆按业主要求 | 个 | 2.020 | 200.00 | 404.00
47 | 台下式洗脸盆按业主要求 | 个 | 8.080 | 350.00 | 2828.00
48 | 成品拖布池按业主要求 | 个 | 3.030 | 231.00 | 699.93
49 | 平板式蹲便器按业主要求 | 个 | 4.040 | 455.00 | 1838.20
50 | 连体水箱坐便器按业主要求 | 个 | 7.070 | 900.00 | 6363.00
51 | 挂式小便器按业主要求 | 个 | 6.060 | 698.00 | 4229.88
52 | 全铜镀铬面盆落水DN32 | 套 | 10.100 | 42.28 | 427.03
53 | 金属蛇皮软管DN15 | 根 | 17.170 | 11.00 | 188.87
54 | 小便器埋入式感应冲水器（含冲洗连接管）按业主要求 | 个 | 6.060 | 600.00 | 3636.00
55 | 水 | m3 | 6.824 | 5.73 | 39.10
56 | UPVC雨水管De75 | m | 13.662 | 8.79 | 120.09
57 | 不锈钢地漏盖DN50 | 个 | 9.000 | 25.00 | 225.00
【表10.2.2-31】
主要材料和工程设备一览表
工程名称:给 排 水 |  |  |  | 标段: |  | 第3页 共3页
序号 | 名称、规格、型号 | 单位 | 数量 | 单价(元) | 合价（元） | 备注
58 | 雨水斗87型DN75 | 个 | 1.000 | 85.00 | 85.00

## 9_表10_2_2-32 主要机械台班一览表
【表10.2.2-32】
主要机械台班一览表
工程名称:给 排 水 |  |  |  | 标段: | 第1页 共1页
序号 | 机械名称、规格、型号 | 单位 | 数 量 | 单价(元) | 合价（元） | 备注
1 | 其他机械费 | 元 | 12.644 | 1.02 | 12.90
2 | 轮胎式装载机1.5m3 | 台班 | 0.008 | 756.32 | 6.05
3 | 轮胎式装载机2m3 | 台班 | 1.067 | 844.69 | 901.28
4 | 手持式风动凿岩机 | 台班 | 0.564 | 12.61 | 7.11
5 | 汽车式起重机8t | 台班 | 0.036 | 751.38 | 27.05
6 | 汽车式起重机16t | 台班 | 0.007 | 1000.04 | 7.00
7 | 载货汽车4t | 台班 | 0.027 | 462.49 | 12.49
8 | 载货汽车5t | 台班 | 0.564 | 477.48 | 269.30
9 | 自卸汽车15t | 台班 | 0.114 | 958.03 | 109.22
10 | 机动翻斗车1t | 台班 | 0.015 | 226.89 | 3.40
11 | 干混砂浆罐式搅拌机20000L | 台班 | 0.018 | 211.41 | 3.81
12 | 木工圆锯机500mm | 台班 | 0.006 | 30.08 | 0.18
13 | 木工压刨床单面600mm | 台班 | 0.003 | 34.46 | 0.10
14 | 普通车床630×2000mm | 台班 | 0.019 | 75.31 | 1.43
15 | 立式钻床25mm | 台班 | 0.105 | 6.26 | 0.66
16 | 管子切断套丝机159mm | 台班 | 0.237 | 23.15 | 5.49
17 | 电焊条烘干箱60×50×75cm3 | 台班 | 0.026 | 18.35 | 0.48
18 | 热熔焊机160mm | 台班 | 0.176 | 18.68 | 3.29
19 | 电动空气压缩机3m3/min | 台班 | 0.564 | 134.06 | 75.61
20 | 砂轮切割机φ500 | 台班 | 0.047 | 47.92 | 2.25
21 | 混凝土振捣器平板式 | 台班 | 0.024 | 13.13 | 0.32
22 | 混凝土振捣器插入式 | 台班 | 0.012 | 5.08 | 0.06
23 | 试压泵3MPa | 台班 | 0.038 | 19.93 | 0.76
24 | 电焊机 （综合） | 台班 | 0.252 | 115.00 | 28.98
25 | 电熔焊接机3.5kW | 台班 | 1.040 | 37.60 | 39.10

## 10_表10_2_2-13 【不含单列】单位(专业)工程
【表10.2.2-13】
单位（专业）工程招标控制价费用表
工程名称:长乐法庭-弱电 |  |  | 标段: | 第1页 共1页
序号 | 费用名称 |  | 计算公式 | 金额 (元) | 备注
1 | 分部分项工程费 |  | ∑(分部分项工程量×综合单价） | 32428.83 | 见表10.2.2-16
1.1 | 其中 | 人工费+机械费 | ∑分部分项（定额人工费+定额机械费） | 7627.42
2 | 措施项目费 |  | （2.1+2.2） | 854.80
2.1 | 施工技术措施项目费 |  | ∑(技措项目工程量×综合单价） | 330.47 | 见表10.2.2-16
2.1.1 | 其中 | 人工费+机械费 | ∑技措项目（定额人工费+定额机械费） | 72.02
2.2 | 施工组织措施项目费 |  | (1.1+2.1.1)×6.81% | 524.33 | 见表10.2.2-20
2.2.1 | 其中 | 安全文明施工基本费 | (1.1+2.1.1)×6.81% | 524.33 | 见表10.2.2-20
3 | 其他项目费 |  | （3.1+3.2+3.3+3.4） | 1782.10
3.1 | 暂列金额 |  | 3.1.1+3.1.2+3.1.3 | 1782.10 | 见表10.2.2-21
3.1.1 | 其中 | 标化工地增加费 | 按招标文件规定额度列计 |  | 见表10.2.2-22
3.1.2 |  | 优质工程增加费 | 按招标文件规定额度列计 |  | 见表10.2.2-22
3.1.3 |  | 其他暂列金额 | 按招标文件规定额度列计 | 1782.10 | 见表10.2.2-22
3.2 | 暂估价 |  | 3.2.1+3.2.2+3.2.3 |  | 见表10.2.2-21
3.2.1 | 其中 | 材料（工程设备）暂估价 | 按招标文件规定额度列计 (或计入综合单价) |  | 见表10.2.2-23
3.2.2 |  | 专业工程暂估价 | 按招标文件规定额度列计 |  | 见表10.2.2-24
3.2.3 |  | 专项技术措施暂估价 | 按招标文件规定额度列计 |  | 见表10.2.2-25
3.3 | 计日工 |  | ∑计日工(暂估数量×综合单价） |  | 见表10.2.2-21
3.4 | 施工总承包服务费 |  | 3.4.1+3.4.2 |  | 见表10.2.2-21
3.4.1 | 其中 | 专业发包工程管理费 | ∑专业发包工程（暂估金额×费率） |  | 见表10.2.2-27
3.4.2 |  | 甲供材料设备管理费 | 甲供材料暂估金额×费率+甲供设备暂估金额×费率 |  | 见表10.2.2-27
4 | 规费 |  | (1.1+2.1.1)×30.63% | 2358.34
5 | 税金 |  | (1+2+3+4)×9% | 3368.17
招标控制价合计 |  |  | 1+2+3+4+5 | 40792.00

## 10_表10_2_2-16 分部分项工程清单与计价表
【表10.2.2-16】
分部分项工程清单与计价表
单位(专业)工程名称:长乐法庭-弱电 | [5 empty] | 标段: |  |  | 第1页 共2页
序号 | 项目编码 | 项目名称 | 项目特征 | 计量 单位 | 工程量 | 金 额 (元) |  |  |  |  | 备注
[6 empty] | 综合单价 | 合价 | 其中
[8 empty] | 人工费 | 机械费 | 暂估价
|  | [请输入分部名称,电子评标勿删] |  |  |  |  | 32428.83 | 7950.36 | 445.14
1 | 030411003002 | 桥架 | 1.名 称：槽式非消防金属桥架 2.型 号：GQJ-C/P 3.规 格：200×100 4.材 质：热镀锌+喷塑 | m | 67.20 | 93.54 | 6285.89 | 1307.71 | 71.23
2 | 030413001002 | 铁构件 | 1.名 称：桥架吊支架 2.材 质：型钢 | kg | 87.36 | 16.87 | 1473.76 | 714.60 | 80.37
3 | 031201003003 | 金属结构刷油 | 1.除锈级别：手工轻锈 2.油漆品种：红丹防锈漆.调和漆 3.结构类型：一般钢结构 4.涂刷遍数.漆膜厚度：各两遍 | kg | 87.36 | 2.20 | 192.19 | 81.24 | 26.21
4 | 030411001010 | 配管 | 1.名称：线缆保护管 2.材质：JDG管 3.规格：DN20 4.配置形式：砖.混凝土结构暗配 | m | 39.30 | 10.89 | 427.98 | 163.49 | 1.97
5 | 030411001011 | 配管 | 1.名称：线缆保护管 2.材质：JDG管 3.规格：DN25 4.配置形式：砖.混凝土结构暗配 | m | 246.50 | 14.86 | 3662.99 | 1409.98 | 17.26
6 | 030502005001 | 双绞线缆 | 1.名称：6类非屏蔽双绞线； 2.规格：UTP6； 3.配置形式：管内穿线。 | m | 1025.20 | 4.73 | 4849.20 | 1014.95 | 20.50
本页小计 | [6 empty] | 16892.01 | 4691.97 | 217.54
【表10.2.2-16】
分部分项工程清单与计价表
单位(专业)工程名称:长乐法庭-弱电 | [5 empty] | 标段: |  |  | 第2页 共2页
序号 | 项目编码 | 项目名称 | 项目特征 | 计量 单位 | 工程量 | 金 额 (元) |  |  |  |  | 备注
[6 empty] | 综合单价 | 合价 | 其中
[8 empty] | 人工费 | 机械费 | 暂估价
7 | 030502005002 | 双绞线缆 | 1.名称：6类非屏蔽双绞线； 2.规格：UTP6； 3.配置形式：线槽配线。 | m | 1547.80 | 4.68 | 7243.70 | 1485.89 | 30.96
8 | 030502012001 | 信息插座 | 1.名称：单孔信息插座； 2.类 型：按设计要求； 3.规 格：含防尘面板； 4.安装方式：底盒内暗装； 5.底盒材质、规格：钢质86型。 | 个 | 115 | 47.99 | 5518.85 | 1176.45
9 | 030502007001 | 光缆 | 1.名称：室内光纤； 2.规格：12芯单模光纤； 3.配置形式：线槽配线。 | m | 100.00 | 4.47 | 447.00 | 90.00 | 2.00
10 | 030502006001 | 大对数电缆 | 1.名称：室内三类25对通讯电缆； 2.配置形式：线槽配线。 | m | 100.00 | 15.85 | 1585.00 | 141.00 | 2.00
11 | 030501015001 | 计算机应用、网络系统系统联调 | 1.计算机应用、网络系统联调信息点~≤300个 | 系统 | 1 | 742.27 | 742.27 | 365.05 | 192.64
本页小计 | [6 empty] | 15536.82 | 3258.39 | 227.60
合计 | [6 empty] | 32428.83 | 7950.36 | 445.14

## 10_表10_2_2-16 施工技术措施项目清单与计价表
【表10.2.2-16】
施工技术措施项目清单与计价表
单位(专业)工程名称:长乐法庭-弱电 | [5 empty] | 标段: |  |  | 第1页 共1页
序号 | 项目编码 | 项目名称 | 项目特征 | 计量 单位 | 工程量 | 金 额 (元) |  |  |  |  | 备注
[6 empty] | 综合单价 | 合价 | 其中
[8 empty] | 人工费 | 机械费 | 暂估价
|  | [请输入分部名称,电子评标勿删] |  |  | 0 |  | 330.47 | 79.48
1 | 031301017005 | 脚手架搭拆 | 1.脚手架搭拆费第五册 | 项 | 1 | 330.47 | 330.47 | 79.48
本页小计 | [6 empty] | 330.47 | 79.48
合计 | [6 empty] | 330.47 | 79.48

## 10_表10_2_2-21 其他项目清单与计价汇总表
【表10.2.2-21】
其他项目清单与计价汇总表
工程名称:弱电 |  | 标段: | 第1页 共1页
序号 | 项 目 名 称 | 金额(元) | 备注
1 | 暂列金额 | 1782.10 | 明细详见表10.2.2-22
1.1 | 标化工地增加费 |  | 明细详见表10.2.2-22
1.2 | 优质工程增加费 |  | 明细详见表10.2.2-22
1.3 | 其他暂列金额 | 1782.10 | 明细详见表10.2.2-22
2 | 暂估价
2.1 | 材料（设备）暂估价 |  | 明细详见表10.2.2-23
2.2 | 专业工程暂估价 |  | 明细详见表10.2.2-24
2.3 | 专项技术措施暂估价 |  | 明细详见表10.2.2-25
3 | 计日工 |  | 明细详见表10.2.2-26
4 | 总承包服务费 |  | 明细详见表10.2.2-27
合 计 |  | 1782.10 | -

## 10_表10_2_2-22 暂列金额明细表
【表10.2.2-22】
暂列金额明细表
工程名称:弱电 |  |  | 标段: | 第1页 共1页
序号 | 项 目 名 称 | 计量单位 | 暂定金额(元) | 备注
1 | 标化工地增加费 | 项
2 | 优质工程增加费 | 项
3 | 其他暂列金额 | 项 | 1782.10 | 估算比例一般不高于5%
3.1 | 其他暂列金额 | 项 | 1782.10
合计 |  |  | 1782.10 | -

## 10_表10_2_2-23 材料（工程设备）暂估单价表
【表10.2.2-23】
材料（工程设备）暂估单价表
单位(专业)工程名称:长乐法庭-弱电 |  |  |  | 标段: |  | 第1页 共1页
序号 | 材料（工程设备）名称、规格、型号 | 计量 单位 | 数量 | 单价 | 合价 | 备注
合计

## 10_表10_2_2-24 专业工程暂估价表
【表10.2.2-24】
专业工程暂估价表
单位(专业)工程名称:长乐法庭-弱电 |  | 标段: | 第1页 共1页
序号 | 工 程 名 称 | 工程内容 | 暂估金额(元) | 备注
合计

## 10_表10_2_2-29 主要工日一览表
【表10.2.2-29】
主要工日一览表
工程名称:弱电 |  |  | 标段: |  | 第1页 共1页
序号 | 工日名称（类别） | 单位 | 数 量 | 单价(元) | 合价（元） | 备注
1 | 二类人工 | 工日 | 53.877 | 149.00 | 8027.67

## 10_表10_2_2-31 主要材料和工程设备一览表
【表10.2.2-31】
主要材料和工程设备一览表
工程名称:弱电 |  |  |  | 标段: |  | 第1页 共1页
序号 | 名称、规格、型号 | 单位 | 数量 | 单价(元) | 合价（元） | 备注
1 | 镀锌铁丝φ1.2-1.8 | kg | 1.471 | 4.25 | 6.25
2 | 普通硅酸盐水泥PO 42.5综合 | kg | 103.813 | 0.42 | 43.60
3 | 黄砂净砂 | t | 0.655 | 180.00 | 117.90
4 | 汽油综合 | kg | 0.538 | 9.17 | 4.93
5 | 铜芯塑料绝缘线BVR4 | m | 9.146 | 3.07 | 28.06
6 | 水 | m3 | 0.129 | 5.73 | 0.74
7 | 热轧光圆钢筋综合 | kg | 6.989 | 4.10 | 28.65
8 | 扁钢Q235B综合 | kg | 19.219 | 4.11 | 78.91
9 | 角钢Q235B综合 | kg | 65.520 | 4.02 | 263.26
10 | 酚醛调和漆各色 | kg | 1.311 | 15.00 | 19.67
11 | 醇酸防锈漆C53-1 | kg | 1.843 | 15.00 | 27.65
12 | 6类非屏蔽双绞线UTP6 | m | 2701.650 | 3.22 | 8699.31
13 | 12芯单模光纤 | m | 102.000 | 3.20 | 326.40
14 | 室内三类25对通讯电缆 | m | 105.000 | 13.25 | 1391.25
15 | JDG电线套管(镀锌)DN20 | m | 40.479 | 4.36 | 176.49
16 | JDG电线套管(镀锌)DN25 | m | 253.895 | 5.80 | 1472.59
17 | 钢质接线盒86H50 | 个 | 117.300 | 3.69 | 432.84
18 | 槽式非消防金属桥架 热镀锌+喷塑200×100 | m | 67.872 | 62.66 | 4252.86
19 | 单孔信息面板 | 个 | 116.150 | 6.35 | 737.55
20 | 6类非屏蔽模块 | 个 | 116.150 | 22.43 | 2605.24

## 10_表10_2_2-32 主要机械台班一览表
【表10.2.2-32】
主要机械台班一览表
工程名称:弱电 |  |  |  | 标段: | 第1页 共1页
序号 | 机械名称、规格、型号 | 单位 | 数 量 | 单价(元) | 合价（元） | 备注
1 | 笔记本电脑 | 台班 | 1.500 | 10.62 | 15.93
2 | 对讲机（一对） | 台班 | 13.865 | 4.70 | 65.20
3 | 网络分析仪100MHz～18GHz | 台班 | 0.750 | 235.62 | 176.72
4 | 其他机械费 | 元 | 18.299 | 1.02 | 18.66
5 | 汽车式起重机16t | 台班 | 0.025 | 1000.04 | 25.00
6 | 载货汽车8t | 台班 | 0.134 | 514.78 | 68.98
7 | 立式钻床25mm | 台班 | 0.363 | 6.26 | 2.27
8 | 砂轮切割机 φ400 | 台班 | 0.067 | 27.37 | 1.83
9 | 弧焊机 综合 | 台班 | 1.152 | 68.02 | 78.36

## 11_表10_2_2-13 【不含单列】单位(专业)工程
【表10.2.2-13】
单位（专业）工程招标控制价费用表
工程名称:市法院- 电气 |  |  | 标段: | 第1页 共1页
序号 | 费用名称 |  | 计算公式 | 金额 (元) | 备注
1 | 分部分项工程费 |  | ∑(分部分项工程量×综合单价） | 710218.21 | 见表10.2.2-16
1.1 | 其中 | 人工费+机械费 | ∑分部分项（定额人工费+定额机械费） | 92071.81
2 | 措施项目费 |  | （2.1+2.2） | 11750.12
2.1 | 施工技术措施项目费 |  | ∑(技措项目工程量×综合单价） | 4153.90 | 见表10.2.2-16
2.1.1 | 其中 | 人工费+机械费 | ∑技措项目（定额人工费+定额机械费） | 905.19
2.2 | 施工组织措施项目费 |  | (1.1+2.1.1)×8.17% | 7596.22 | 见表10.2.2-20
2.2.1 | 其中 | 安全文明施工基本费 | (1.1+2.1.1)×8.17% | 7596.22 | 见表10.2.2-20
3 | 其他项目费 |  | （3.1+3.2+3.3+3.4） | 37522.36
3.1 | 暂列金额 |  | 3.1.1+3.1.2+3.1.3 | 37522.36 | 见表10.2.2-21
3.1.1 | 其中 | 标化工地增加费 | 按招标文件规定额度列计 |  | 见表10.2.2-22
3.1.2 |  | 优质工程增加费 | 按招标文件规定额度列计 |  | 见表10.2.2-22
3.1.3 |  | 其他暂列金额 | 按招标文件规定额度列计 | 37522.36 | 见表10.2.2-22
3.2 | 暂估价 |  | 3.2.1+3.2.2+3.2.3 |  | 见表10.2.2-21
3.2.1 | 其中 | 材料（工程设备）暂估价 | 按招标文件规定额度列计 (或计入综合单价) |  | 见表10.2.2-23
3.2.2 |  | 专业工程暂估价 | 按招标文件规定额度列计 |  | 见表10.2.2-24
3.2.3 |  | 专项技术措施暂估价 | 按招标文件规定额度列计 |  | 见表10.2.2-25
3.3 | 计日工 |  | ∑计日工(暂估数量×综合单价） |  | 见表10.2.2-21
3.4 | 施工总承包服务费 |  | 3.4.1+3.4.2 |  | 见表10.2.2-21
3.4.1 | 其中 | 专业发包工程管理费 | ∑专业发包工程（暂估金额×费率） |  | 见表10.2.2-27
3.4.2 |  | 甲供材料设备管理费 | 甲供材料暂估金额×费率+甲供设备暂估金额×费率 |  | 见表10.2.2-27
4 | 规费 |  | (1.1+2.1.1)×30.63% | 28478.86
5 | 税金 |  | (1+2+3+4)×9% | 70917.26
招标控制价合计 |  |  | 1+2+3+4+5 | 858887.00

## 11_表10_2_2-16 分部分项工程清单与计价表
【表10.2.2-16】
分部分项工程清单与计价表
单位(专业)工程名称:市法院- 电气 | [5 empty] | 标段: |  |  | 第1页 共18页
序号 | 项目编码 | 项目名称 | 项目特征 | 计量 单位 | 工程量 | 金 额 (元) |  |  |  |  | 备注
[6 empty] | 综合单价 | 合价 | 其中
[8 empty] | 人工费 | 机械费 | 暂估价
|  | [请输入分部名称,电子评标勿删] |  |  |  |  | 710218.21 | 99873.02 | 1725.15
1 | 030404017010 | 配电箱 | 1.名称：成套配电箱 AP-CF1 2.型号.规格：规格型号及电器元件配置按设计 3.安装方式：悬挂式 | 台 | 1 | 10289.31 | 10289.31 | 178.80
2 | 030404017011 | 配电箱 | 1.名称：成套配电箱 AP-CF2 2.型号.规格：规格型号及电器元件配置按设计 3.安装方式：悬挂式 | 台 | 1 | 10289.31 | 10289.31 | 178.80
3 | 030404017012 | 配电箱 | 1.名称：成套配电箱 CF1-1 2.型号.规格：规格型号及电器元件配置按设计 3.安装方式：悬挂式 | 台 | 1 | 5289.31 | 5289.31 | 178.80
4 | 030404017013 | 配电箱 | 1.名称：成套配电箱 CF1-2 2.型号.规格：规格型号及电器元件配置按设计 3.安装方式：悬挂式 | 台 | 1 | 5289.31 | 5289.31 | 178.80
5 | 030404017014 | 配电箱 | 1.名称：成套配电箱 CF2-1 2.型号.规格：规格型号及电器元件配置按设计 3.安装方式：悬挂式 | 台 | 1 | 6289.31 | 6289.31 | 178.80
本页小计 | [6 empty] | 37446.55 | 894.00
【表10.2.2-16】
分部分项工程清单与计价表
单位(专业)工程名称:市法院- 电气 | [5 empty] | 标段: |  |  | 第2页 共18页
序号 | 项目编码 | 项目名称 | 项目特征 | 计量 单位 | 工程量 | 金 额 (元) |  |  |  |  | 备注
[6 empty] | 综合单价 | 合价 | 其中
[8 empty] | 人工费 | 机械费 | 暂估价
6 | 030404017015 | 配电箱 | 1.名称：成套配电箱 2AP 2.型号.规格：规格型号及电器元件配置按设计 3.安装方式：悬挂式 | 台 | 1 | 10289.31 | 10289.31 | 178.80
7 | 030404017016 | 配电箱 | 1.名称：成套配电箱 1KX-1 2.型号.规格：规格型号及电器元件配置按设计 3.安装方式：悬挂式 | 台 | 1 | 6335.31 | 6335.31 | 178.80
8 | 030404017017 | 配电箱 | 1.名称：成套配电箱 2.3KX-2 2.型号.规格：规格型号及电器元件配置按设计 3.安装方式：悬挂式 | 台 | 2 | 1305.31 | 2610.62 | 357.60
9 | 030404017018 | 配电箱 | 1.名称：成套配电箱 8KX/9KX 2.型号.规格：规格型号及电器元件配置按设计 3.安装方式：悬挂式 | 台 | 2 | 1305.31 | 2610.62 | 357.60
10 | 030404017019 | 配电箱 | 1.名称：成套配电箱 10KX 2.型号.规格：规格型号及电器元件配置按设计 3.安装方式：悬挂式 | 台 | 1 | 1389.31 | 1389.31 | 178.80
11 | 030404017020 | 配电箱 | 1.名称：紫外线灯控制箱 2.型号.规格：规格型号及电器元件配置按设计 3.安装方式：悬挂式 | 台 | 1 | 1205.31 | 1205.31 | 178.80
本页小计 | [6 empty] | 24440.48 | 1430.40
【表10.2.2-16】
分部分项工程清单与计价表
单位(专业)工程名称:市法院- 电气 | [5 empty] | 标段: |  |  | 第3页 共18页
序号 | 项目编码 | 项目名称 | 项目特征 | 计量 单位 | 工程量 | 金 额 (元) |  |  |  |  | 备注
[6 empty] | 综合单价 | 合价 | 其中
[8 empty] | 人工费 | 机械费 | 暂估价
12 | 030404017021 | 配电箱 | 1.名称：成套配电箱 MX1 2.型号.规格：规格型号及电器元件配置按设计 3.安装方式：悬挂式 | 台 | 1 | 3755.31 | 3755.31 | 178.80
13 | 030404017022 | 配电箱 | 1.名称：成套配电箱 MX2 2.型号.规格：规格型号及电器元件配置按设计 3.安装方式：悬挂式 | 台 | 1 | 5755.31 | 5755.31 | 178.80
14 | 030404017023 | 配电箱 | 1.名称：成套配电箱 2MX-1.2 2.型号.规格：规格型号及电器元件配置按设计 3.安装方式：悬挂式 | 台 | 2 | 3755.31 | 7510.62 | 357.60
15 | 030404017024 | 配电箱 | 1.名称：成套配电箱 2MX-3 2.型号.规格：规格型号及电器元件配置按设计 3.安装方式：悬挂式 | 台 | 1 | 3905.31 | 3905.31 | 178.80
16 | 030404017025 | 配电箱 | 1.名称：成套配电箱 3MX-1.2 2.型号.规格：规格型号及电器元件配置按设计 3.安装方式：悬挂式 | 台 | 2 | 3505.31 | 7010.62 | 357.60
17 | 030404017026 | 配电箱 | 1.名称：成套配电箱 4MX-1.2 2.型号.规格：规格型号及电器元件配置按设计 3.安装方式：悬挂式 | 台 | 2 | 2855.31 | 5710.62 | 357.60
本页小计 | [6 empty] | 33647.79 | 1609.20
【表10.2.2-16】
分部分项工程清单与计价表
单位(专业)工程名称:市法院- 电气 | [5 empty] | 标段: |  |  | 第4页 共18页
序号 | 项目编码 | 项目名称 | 项目特征 | 计量 单位 | 工程量 | 金 额 (元) |  |  |  |  | 备注
[6 empty] | 综合单价 | 合价 | 其中
[8 empty] | 人工费 | 机械费 | 暂估价
18 | 030404017027 | 配电箱 | 1.名称：成套配电箱 5~9MX 2.型号.规格：规格型号及电器元件配置按设计 3.安装方式：悬挂式 | 台 | 5 | 6289.31 | 31446.55 | 894.00
19 | 030404017028 | 配电箱 | 1.名称：成套配电箱 10MX 2.型号.规格：规格型号及电器元件配置按设计 3.安装方式：悬挂式 | 台 | 1 | 5765.31 | 5765.31 | 178.80
20 | 030404017029 | 配电箱 | 1.名称：成套配电箱 10MX-1.2 2.型号.规格：规格型号及电器元件配置按设计 3.安装方式：悬挂式 | 台 | 2 | 6289.31 | 12578.62 | 357.60
21 | 030411003003 | 桥架 | 1.名 称：槽式非消防金属桥架 2.型 号：GQJ-C/P 3.规 格：200×100 4.材 质：热镀锌+喷塑 | m | 211.80 | 93.54 | 19811.77 | 4121.63 | 224.51
22 | 030413001003 | 铁构件 | 1.名 称：桥架吊支架 2.材 质：型钢 | kg | 249.34 | 16.87 | 4206.37 | 2039.60 | 229.39
23 | 031201003004 | 金属结构刷油 | 1.除锈级别：手工轻锈 2.油漆品种：红丹防锈漆.调和漆 3.结构类型：一般钢结构 4.涂刷遍数.漆膜厚度：各两遍 | kg | 249.34 | 2.20 | 548.55 | 231.89 | 74.80
本页小计 | [6 empty] | 74357.17 | 7823.52 | 528.70
【表10.2.2-16】
分部分项工程清单与计价表
单位(专业)工程名称:市法院- 电气 | [5 empty] | 标段: |  |  | 第5页 共18页
序号 | 项目编码 | 项目名称 | 项目特征 | 计量 单位 | 工程量 | 金 额 (元) |  |  |  |  | 备注
[6 empty] | 综合单价 | 合价 | 其中
[8 empty] | 人工费 | 机械费 | 暂估价
24 | 030408008002 | 防火堵洞 | 1.名 称:防火封堵 2.材 质:防火隔板.有机防火堵料JSY 3.部 位:电缆桥架穿墙穿楼板处孔洞及桥架内两面设防火隔板后再用阻火包及堵料封堵 | 处 | 9 | 291.30 | 2621.70 | 551.16
25 | 030411001012 | 配管 | 1.名称：线缆保护管 2.材质：镀锌钢管 3.规格：DN20 4.配置形式：砖.混凝土结构暗配 | m | 569.30 | 17.64 | 10042.45 | 3273.48 | 28.47
26 | 030411001013 | 配管 | 1.名称：线缆保护管 2.材质：镀锌钢管 3.规格：DN25 4.配置形式：砖.混凝土结构暗配 | m | 40.20 | 24.11 | 969.22 | 280.60 | 2.81
27 | 030411001014 | 配管 | 1.名称：线缆保护管 2.材质：镀锌钢管 3.规格：DN32 4.配置形式：砖.混凝土结构暗配 | m | 182.20 | 29.81 | 5431.38 | 1351.92 | 12.75
28 | 030411001015 | 配管 | 1.名称：线缆保护管 2.材质：镀锌钢管 3.规格：DN40 4.配置形式：砖.混凝土结构暗配 | m | 114.70 | 39.30 | 4507.71 | 1367.22 | 10.32
29 | 030411001016 | 配管 | 1.名称：线缆保护管 2.材质：镀锌钢管 3.规格：DN50 4.配置形式：砖.混凝土结构暗配 | m | 87.30 | 47.13 | 4114.45 | 1109.58 | 6.98
本页小计 | [6 empty] | 27686.91 | 7933.96 | 61.33
【表10.2.2-16】
分部分项工程清单与计价表
单位(专业)工程名称:市法院- 电气 | [5 empty] | 标段: |  |  | 第6页 共18页
序号 | 项目编码 | 项目名称 | 项目特征 | 计量 单位 | 工程量 | 金 额 (元) |  |  |  |  | 备注
[6 empty] | 综合单价 | 合价 | 其中
[8 empty] | 人工费 | 机械费 | 暂估价
30 | 030411001017 | 配管 | 1.名称：线缆保护管 2.材质：镀锌钢管 3.规格：DN70 4.配置形式：砖.混凝土结构暗配 | m | 1.50 | 64.88 | 97.32 | 27.66 | 0.30
31 | 030411001018 | 配管 | 1.名称：线缆保护管 2.材质：镀锌钢管 3.规格：DN80 4.配置形式：砖.混凝土结构暗配 | m | 241.00 | 83.08 | 20022.28 | 6615.45 | 48.20
32 | 030411001019 | 配管 | 1.名称：线缆保护管 2.材质：镀锌钢管 3.规格：DN100 4.配置形式：砖.混凝土结构暗配 | m | 200.00 | 99.10 | 19820.00 | 5832.00 | 40.00
33 | 030411001020 | 配管 | 1.名称：线缆保护管 2.材质：镀锌钢管 3.规格：DN125 4.配置形式：砖.混凝土结构暗配 | m | 100.00 | 113.84 | 11384.00 | 3208.00 | 72.00
34 | 030411001021 | 配管 | 1.名称：线缆保护管 2.材质：JDG管 3.规格：DN20 4.配置形式：砖.混凝土结构暗配 | m | 2918.70 | 10.89 | 31784.64 | 12141.79 | 145.94
35 | 030411001022 | 配管 | 1.名称：线缆保护管 2.材质：JDG管 3.规格：DN25 4.配置形式：砖.混凝土结构暗配 | m | 14.80 | 14.86 | 219.93 | 84.66 | 1.04
本页小计 | [6 empty] | 83328.17 | 27909.56 | 307.48
【表10.2.2-16】
分部分项工程清单与计价表
单位(专业)工程名称:市法院- 电气 | [5 empty] | 标段: |  |  | 第7页 共18页
序号 | 项目编码 | 项目名称 | 项目特征 | 计量 单位 | 工程量 | 金 额 (元) |  |  |  |  | 备注
[6 empty] | 综合单价 | 合价 | 其中
[8 empty] | 人工费 | 机械费 | 暂估价
36 | 030411001023 | 配管 | 1.名称：线缆保护管 2.材质：JDG管 3.规格：DN32 4.配置形式：砖.混凝土结构暗配 | m | 13.20 | 17.85 | 235.62 | 80.52 | 0.92
37 | 030411004016 | 配线 | 1.名 称：铜芯低烟无卤电线 2.配线形式：管内穿线 3.配线型号：WDZB1-BYJ-2.5 | m | 7680.50 | 3.06 | 23502.33 | 5145.94
38 | 030411004017 | 配线 | 1.名 称：铜芯低烟无卤电线 2.配线形式：管内穿线 3.配线型号：WDZB1-BYJR-2.5 | m | 3477.60 | 3.26 | 11336.98 | 2329.99
39 | 030411004018 | 配线 | 1.名 称：铜芯低烟无卤电线 2.配线形式：管内穿线 3.配线型号：WDZB1-BYJ-4 | m | 94.70 | 4.08 | 386.38 | 58.71
40 | 030411004019 | 配线 | 1.名 称：铜芯低烟无卤电线 2.配线形式：管内穿线 3.配线型号：WDZB1-BYJR-4 | m | 47.30 | 4.36 | 206.23 | 29.33
41 | 030411004020 | 配线 | 1.名 称：铜芯低烟无卤电线 2.配线形式：管内穿线 3.配线型号：WDZB1-BYJ-6 | m | 322.20 | 5.22 | 1681.88 | 173.99
42 | 030411004021 | 配线 | 1.名 称：铜芯低烟无卤电线 2.配线形式：管内穿线 3.配线型号：WDZB1-BYJR-6 | m | 161.20 | 5.65 | 910.78 | 87.05
本页小计 | [6 empty] | 38260.20 | 7905.53 | 0.92
【表10.2.2-16】
分部分项工程清单与计价表
单位(专业)工程名称:市法院- 电气 | [5 empty] | 标段: |  |  | 第8页 共18页
序号 | 项目编码 | 项目名称 | 项目特征 | 计量 单位 | 工程量 | 金 额 (元) |  |  |  |  | 备注
[6 empty] | 综合单价 | 合价 | 其中
[8 empty] | 人工费 | 机械费 | 暂估价
43 | 030411004022 | 配线 | 1.名 称：铜芯低烟无卤电线 2.配线形式：管内穿线 3.配线型号：WDZB1-BYJ-10 | m | 34.80 | 8.45 | 294.06 | 22.27
44 | 030411004023 | 配线 | 1.名 称：铜芯低烟无卤电线 2.配线形式：管内穿线 3.配线型号：WDZB1-BYJR-10 | m | 17.40 | 9.17 | 159.56 | 11.14
45 | 030411004024 | 配线 | 1.名 称：铜芯低烟无卤电线 2.配线形式：管内穿线 3.配线型号：WDZB1-BYJ-16 | m | 8.60 | 12.89 | 110.85 | 6.36
46 | 030411004025 | 配线 | 1.名 称：铜芯低烟无卤电线 2.配线形式：管内穿线 3.配线型号：WDZB1-BYJR-16 | m | 4.30 | 13.98 | 60.11 | 3.18
47 | 030411004026 | 配线 | 1.名 称：铜芯低烟无卤电线 2.配线形式：线槽配线 3.配线型号：WDZB1-BYJ-2.5 | m | 278.20 | 3.01 | 837.38 | 214.21
48 | 030411004027 | 配线 | 1.名 称：铜芯低烟无卤电线 2.配线形式：线槽配线 3.配线型号：WDZB1-BYJR-2.5 | m | 139.20 | 3.20 | 445.44 | 107.18
49 | 030411004028 | 配线 | 1.名 称：铜芯低烟无卤电线 2.配线形式：线槽配线 3.配线型号：WDZB1-BYJ-2.5 | m | 252.40 | 3.01 | 759.72 | 194.35
50 | 030411004029 | 配线 | 1.名 称：铜芯低烟无卤电线 2.配线形式：线槽配线 3.配线型号：WDZB1-BYJR-2.5 | m | 126.20 | 3.20 | 403.84 | 97.17
本页小计 | [6 empty] | 3070.96 | 655.86
【表10.2.2-16】
分部分项工程清单与计价表
单位(专业)工程名称:市法院- 电气 | [5 empty] | 标段: |  |  | 第9页 共18页
序号 | 项目编码 | 项目名称 | 项目特征 | 计量 单位 | 工程量 | 金 额 (元) |  |  |  |  | 备注
[6 empty] | 综合单价 | 合价 | 其中
[8 empty] | 人工费 | 机械费 | 暂估价
51 | 030411004030 | 配线 | 1.名 称：铜芯低烟无卤电线 2.配线形式：线槽配线 3.配线型号：WDZB1-BYJ-4 | m | 72.50 | 4.38 | 317.55 | 68.15
52 | 030411004031 | 配线 | 1.名 称：铜芯低烟无卤电线 2.配线形式：线槽配线 3.配线型号：WDZB1-BYJR-4 | m | 36.30 | 4.65 | 168.80 | 34.12
53 | 030411004032 | 配线 | 1.名 称：铜芯低烟无卤电线 2.配线形式：线槽配线 3.配线型号：WDZB1-BYJ-6 | m | 86.60 | 5.75 | 497.95 | 81.40
54 | 030411004033 | 配线 | 1.名 称：铜芯低烟无卤电线 2.配线形式：线槽配线 3.配线型号：WDZB1-BYJR-6 | m | 43.30 | 6.18 | 267.59 | 40.70
55 | 030411004034 | 配线 | 1.名 称：铜芯低烟无卤电线 2.配线形式：线槽配线 3.配线型号：WDZB1-BYJ-10 | m | 26.50 | 9.12 | 241.68 | 30.48
56 | 030411004035 | 配线 | 1.名 称：铜芯低烟无卤电线 2.配线形式：线槽配线 3.配线型号：WDZB1-BYJR-10 | m | 13.20 | 9.84 | 129.89 | 15.18
57 | 030411004036 | 配线 | 1.名 称：铜芯低烟无卤电线 2.配线形式：线槽配线 3.配线型号：WDZB1-BYJ-16 | m | 15.30 | 13.42 | 205.33 | 17.60
58 | 030411004037 | 配线 | 1.名 称：铜芯低烟无卤电线 2.配线形式：线槽配线 3.配线型号：WDZB1-BYJR-16 | m | 7.60 | 14.51 | 110.28 | 8.74
本页小计 | [6 empty] | 1939.07 | 296.37
【表10.2.2-16】
分部分项工程清单与计价表
单位(专业)工程名称:市法院- 电气 | [5 empty] | 标段: |  |  | 第10页 共18页
序号 | 项目编码 | 项目名称 | 项目特征 | 计量 单位 | 工程量 | 金 额 (元) |  |  |  |  | 备注
[6 empty] | 综合单价 | 合价 | 其中
[8 empty] | 人工费 | 机械费 | 暂估价
59 | 030408001008 | 电力电缆 | 1.电缆名称：铜芯低烟无卤电力电缆 2.电缆规格.型号：WDZB1-YJY-3*4 3.敷设方式.部位：穿管及水平电缆桥架内敷设 4.电压等级(KV)：1KV以下 5.地形：室内 | m | 61.60 | 13.38 | 824.21 | 82.54 | 3.08
60 | 030408001009 | 电力电缆 | 1.电缆名称：铜芯低烟无卤电力电缆 2.电缆规格.型号：WDZB1-YJY-3*10 3.敷设方式.部位：穿管及水平电缆桥架内敷设 4.电压等级(KV)：1KV以下 5.地形：室内 | m | 72.90 | 28.15 | 2052.14 | 97.69 | 3.65
61 | 030408001010 | 电力电缆 | 1.电缆名称：铜芯低烟无卤电力电缆 2.电缆规格.型号：WDZB1-YJY-5*6 3.敷设方式.部位：穿管及水平电缆桥架内敷设 4.电压等级(KV)：1KV以下 5.地形：室内 | m | 163.90 | 28.44 | 4661.32 | 219.63 | 8.20
62 | 030408001011 | 电力电缆 | 1.电缆名称：铜芯低烟无卤电力电缆 2.电缆规格.型号：WDZB1-YJY-5*10 3.敷设方式.部位：穿管及水平电缆桥架内敷设 4.电压等级(KV)：1KV以下 5.地形：室内 | m | 152.70 | 44.70 | 6825.69 | 204.62 | 7.64
本页小计 | [6 empty] | 14363.36 | 604.48 | 22.57
【表10.2.2-16】
分部分项工程清单与计价表
单位(专业)工程名称:市法院- 电气 | [5 empty] | 标段: |  |  | 第11页 共18页
序号 | 项目编码 | 项目名称 | 项目特征 | 计量 单位 | 工程量 | 金 额 (元) |  |  |  |  | 备注
[6 empty] | 综合单价 | 合价 | 其中
[8 empty] | 人工费 | 机械费 | 暂估价
63 | 030408001012 | 电力电缆 | 1.电缆名称：铜芯低烟无卤电力电缆 2.电缆规格.型号：WDZB1-YJY-5*16 3.敷设方式.部位：穿管及水平电缆桥架内敷设 4.电压等级(KV)：1KV以下 5.地形：室内 | m | 225.50 | 65.91 | 14862.71 | 529.93 | 13.53
64 | 030408001013 | 电力电缆 | 1.电缆名称：铜芯低烟无卤电力电缆 2.电缆规格.型号：WDZB1-YJY-4*35 3.敷设方式.部位：穿管及水平电缆桥架内敷设 4.电压等级(KV)：1KV以下 5.地形：室内 | m | 111.10 | 111.08 | 12340.99 | 522.17 | 13.33
65 | 030408001014 | 电力电缆 | 1.电缆名称：铜芯低烟无卤电力电缆 2.电缆规格.型号：WDZB1-YJY-4*35+1*16 3.敷设方式.部位：穿管及水平电缆桥架内敷设 4.电压等级(KV)：1KV以下 5.地形：室内 | m | 23.70 | 123.36 | 2923.63 | 111.39 | 2.84
66 | 030408001015 | 电力电缆 | 1.电缆名称：铜芯低烟无卤电力电缆 2.电缆规格.型号：WDZB1-YJY-4*25+1*16 3.敷设方式.部位：穿管及水平电缆桥架内敷设 4.电压等级(KV)：1KV以下 5.地形：室内 | m | 82.60 | 93.01 | 7682.63 | 194.11 | 4.96
本页小计 | [6 empty] | 37809.96 | 1357.60 | 34.66
【表10.2.2-16】
分部分项工程清单与计价表
单位(专业)工程名称:市法院- 电气 | [5 empty] | 标段: |  |  | 第12页 共18页
序号 | 项目编码 | 项目名称 | 项目特征 | 计量 单位 | 工程量 | 金 额 (元) |  |  |  |  | 备注
[6 empty] | 综合单价 | 合价 | 其中
[8 empty] | 人工费 | 机械费 | 暂估价
67 | 030408001016 | 电力电缆 | 1.电缆名称：铜芯低烟无卤电力电缆 2.电缆规格.型号：WDZB1-YJY-4*50 3.敷设方式.部位：穿管及水平电缆桥架内敷设 4.电压等级(KV)：1KV以下 5.地形：室内 | m | 140.50 | 154.80 | 21749.40 | 1070.61 | 108.19
68 | 030408001017 | 电力电缆 | 1.电缆名称：铜芯低烟无卤电力电缆 2.电缆规格.型号：WDZB1-YJY-4*70 3.敷设方式.部位：穿管及水平电缆桥架内敷设 4.电压等级(KV)：1KV以下 5.地形：室内 | m | 125.00 | 212.83 | 26603.75 | 952.50 | 96.25
69 | 030408001018 | 电力电缆 | 1.电缆名称：铜芯低烟无卤电力电缆 2.电缆规格.型号：WDZB1-YJY-4*95 3.敷设方式.部位：穿管及水平电缆桥架内敷设 4.电压等级(KV)：1KV以下 5.地形：室内 | m | 125.00 | 283.25 | 35406.25 | 1163.75 | 118.75
70 | 030408001019 | 电力电缆 | 1.电缆名称：铜芯低烟无卤电力电缆 2.电缆规格.型号：WDZB1-YJY-4*95+1*50 3.敷设方式.部位：穿管及水平电缆桥架内敷设 4.电压等级(KV)：1KV以下 5.地形：室内 | m | 45.00 | 323.82 | 14571.90 | 418.95 | 42.75
本页小计 | [6 empty] | 98331.30 | 3605.81 | 365.94
【表10.2.2-16】
分部分项工程清单与计价表
单位(专业)工程名称:市法院- 电气 | [5 empty] | 标段: |  |  | 第13页 共18页
序号 | 项目编码 | 项目名称 | 项目特征 | 计量 单位 | 工程量 | 金 额 (元) |  |  |  |  | 备注
[6 empty] | 综合单价 | 合价 | 其中
[8 empty] | 人工费 | 机械费 | 暂估价
71 | 030408001020 | 电力电缆 | 1.电缆名称：铜芯低烟无卤电力电缆 2.电缆规格.型号：WDZB1-YJY-4*150 3.敷设方式.部位：穿管及水平电缆桥架内敷设 4.电压等级(KV)：1KV以下 5.地形：室内 | m | 125.00 | 433.27 | 54158.75 | 1342.50 | 323.75
72 | 030408006004 | 电力电缆头 | 1.名 称：电力电缆终端头 2.型 号.规 格：截面10(mm2)以下三芯及以上 3.材质.类型：铜芯，简易干包式 4.安装部位：配电箱.柜内 5.电压等级(kV)：1KV以下 | 个 | 30 | 27.78 | 833.40 | 287.10
73 | 030408006005 | 电力电缆头 | 1.名 称：电力电缆终端头 2.型 号.规 格：截面25(mm2)以下三芯及以上 3.材质.类型：铜芯，简易干包式 4.安装部位：配电箱.柜内 5.电压等级(kV)：1KV以下 | 个 | 18 | 37.04 | 666.72 | 229.50
74 | 030408006006 | 电力电缆头 | 1.名 称：电力电缆终端头 2.型 号.规 格：截面35(mm2)以下三芯及以上 3.材质.类型：铜芯，简易干包式 4.安装部位：配电箱.柜内 5.电压等级(kV)：1KV以下 | 个 | 4 | 92.60 | 370.40 | 127.56
本页小计 | [6 empty] | 56029.27 | 1986.66 | 323.75
【表10.2.2-16】
分部分项工程清单与计价表
单位(专业)工程名称:市法院- 电气 | [5 empty] | 标段: |  |  | 第14页 共18页
序号 | 项目编码 | 项目名称 | 项目特征 | 计量 单位 | 工程量 | 金 额 (元) |  |  |  |  | 备注
[6 empty] | 综合单价 | 合价 | 其中
[8 empty] | 人工费 | 机械费 | 暂估价
75 | 030408006007 | 电力电缆头 | 1.名 称：电力电缆终端头 2.型 号.规 格：截面120(mm2)以下三芯及以上 3.材质.类型：铜芯，简易干包式 4.安装部位：配电箱.柜内 5.电压等级(kV)：1KV以下 | 个 | 6 | 169.49 | 1016.94 | 312.90
76 | 030408006008 | 电力电缆头 | 1.名 称：电力电缆终端头 2.型 号.规 格：截面240(mm2)以下三芯及以上 3.材质.类型：铜芯，简易干包式 4.安装部位：配电箱.柜内 5.电压等级(kV)：1KV以下 | 个 | 2 | 266.60 | 533.20 | 135.30
77 | 030412004016 | 装饰灯 | 1.名称：射灯 2.规格型号：LED 9W 3.安装形式：嵌入式 | 套 | 114 | 77.19 | 8799.66 | 941.64
78 | 030412004017 | 装饰灯 | 1.名称：筒灯 2.规格型号：LED 5W 3.安装形式：嵌入式 | 套 | 391 | 63.01 | 24636.91 | 7882.56
79 | 030412004018 | 装饰灯 | 1.名称：正方形LED筒灯 2.规格型号：LED 5W 3.安装形式：嵌入式 | 套 | 48 | 116.72 | 5602.56 | 967.68
80 | 030412004019 | 装饰灯 | 1.名称：长方形LED筒灯 2.规格型号：LED 24W 3.安装形式：嵌入式 | 套 | 66 | 186.48 | 12307.68 | 1488.96
本页小计 | [6 empty] | 52896.95 | 11729.04
【表10.2.2-16】
分部分项工程清单与计价表
单位(专业)工程名称:市法院- 电气 | [5 empty] | 标段: |  |  | 第15页 共18页
序号 | 项目编码 | 项目名称 | 项目特征 | 计量 单位 | 工程量 | 金 额 (元) |  |  |  |  | 备注
[6 empty] | 综合单价 | 合价 | 其中
[8 empty] | 人工费 | 机械费 | 暂估价
81 | 030412005005 | 荧光灯 | 1.名称：20*120嵌入式LED长条灯 2.规格型号：LED 48W 3.安装形式：吸顶式 | 套 | 126 | 190.00 | 23940.00 | 2091.60
82 | 030412005006 | 荧光灯 | 1.名称：应急20*120嵌入式LED长条灯 2.规格型号：LED 48W 3.安装形式：吸顶式 | 套 | 6 | 321.30 | 1927.80 | 99.60
83 | 030412001004 | 普通灯具 | 1.名称：300*600LED防雾平板灯 2.规格型号：LED 3.安装形式：吸顶式 | 套 | 4 | 192.23 | 768.92 | 71.52
84 | 030412001005 | 普通灯具 | 1.名称：600*600LED平板灯 2.规格型号：LED 3.安装形式：吸顶式 | 套 | 58 | 192.23 | 11149.34 | 1037.04
85 | 030412001006 | 普通灯具 | 1.名称：应急600*600LED平板灯 2.规格型号：LED 3.安装形式：吸顶式 | 套 | 8 | 323.53 | 2588.24 | 143.04
86 | 030412005007 | 荧光灯 | 1.名称：10宽线形灯 2.安装形式：吸顶式 | 套 | 31 | 78.90 | 2445.90 | 514.60
87 | 030412005008 | 荧光灯 | 1.名称：20宽线形灯 2.安装形式：吸顶式 | 套 | 21 | 89.00 | 1869.00 | 348.60
88 | 030412005009 | 荧光灯 | 1.名称：30宽线形灯 2.安装形式：吸顶式 | 套 | 46 | 99.10 | 4558.60 | 763.60
89 | 030412005010 | 荧光灯 | 1.名称：80宽线形灯 2.安装形式：吸顶式 | 套 | 23 | 119.30 | 2743.90 | 381.80
本页小计 | [6 empty] | 51991.70 | 5451.40
【表10.2.2-16】
分部分项工程清单与计价表
单位(专业)工程名称:市法院- 电气 | [5 empty] | 标段: |  |  | 第16页 共18页
序号 | 项目编码 | 项目名称 | 项目特征 | 计量 单位 | 工程量 | 金 额 (元) |  |  |  |  | 备注
[6 empty] | 综合单价 | 合价 | 其中
[8 empty] | 人工费 | 机械费 | 暂估价
90 | 030412004020 | 装饰灯 | 1.名称：LED灯带 2.规格型号：8W/M | 套 | 703 | 51.83 | 36436.49 | 10537.97
91 | 030412004021 | 装饰灯 | 1.名称：磁吸轨道灯 | 套 | 42 | 164.84 | 6923.28 | 700.14
92 | 030412005011 | 荧光灯 | 1.名称：紫外线消毒灯 2.安装形式：吸顶式 | 套 | 5 | 99.10 | 495.50 | 83.00
93 | 030412004022 | 装饰灯 | 1.装饰灯名称：消防应急照明灯(A型,集中电源) 2.装饰灯型号：TY-ZFJC系列5W 3.装饰灯规格：5W 4.安装形式：吸顶式 | 套 | 15 | 132.16 | 1982.40 | 278.70
94 | 030404034008 | 照明开关 | 1.名 称：跷板暗开关 2.规 格：单联单控开关86型 250V,10A 3.安装方式：开关盒内暗装 | 个 | 19 | 16.55 | 314.45 | 138.70
95 | 030404034009 | 照明开关 | 1.名 称：跷板暗开关 2.规 格：双联单控开关86型 250V,10A 3.安装方式：开关盒内暗装 | 个 | 7 | 18.99 | 132.93 | 51.10
96 | 030404034010 | 照明开关 | 1.名 称：跷板暗开关 2.规 格：三联单控开关86型 250V,10A 3.安装方式：开关盒内暗装 | 个 | 6 | 22.06 | 132.36 | 43.80
本页小计 | [6 empty] | 46417.41 | 11833.41
【表10.2.2-16】
分部分项工程清单与计价表
单位(专业)工程名称:市法院- 电气 | [5 empty] | 标段: |  |  | 第17页 共18页
序号 | 项目编码 | 项目名称 | 项目特征 | 计量 单位 | 工程量 | 金 额 (元) |  |  |  |  | 备注
[6 empty] | 综合单价 | 合价 | 其中
[8 empty] | 人工费 | 机械费 | 暂估价
97 | 030404034011 | 照明开关 | 1.名 称：跷板暗开关 2.规 格：四联单控开关86型 250V,10A 3.安装方式：开关盒内暗装 | 个 | 2 | 27.55 | 55.10 | 14.90
98 | 030404034012 | 照明开关 | 1.名 称：跷板暗开关 2.规 格：单联单控开关86型 250V,10A 防水型 3.安装方式：开关盒内暗装 | 个 | 7 | 23.09 | 161.63 | 51.10
99 | 030404034013 | 照明开关 | 1.名 称：跷板暗开关 2.规 格：双联单控开关86型 250V,10A 防水型 3.安装方式：开关盒内暗装 | 个 | 11 | 23.09 | 253.99 | 80.30
100 | 030404034014 | 照明开关 | 1.名 称：跷板暗开关 2.规 格：三联单控开关86型 250V,10A 防水型 3.安装方式：开关盒内暗装 | 个 | 4 | 23.09 | 92.36 | 29.20
101 | 030404035006 | 插座 | 1.名 称：成套单相插座 2.规 格：安全型单相二三极插座 KG426/10CS 3.安装方式：插座盒内暗装 | 个 | 94 | 20.40 | 1917.60 | 809.34
102 | 030404035007 | 插座 | 1.名 称：成套单相插座 2.规 格：安全型小厨宝插座（防溅型） KG426/10CS 3.安装方式：插座盒内暗装 | 个 | 8 | 29.98 | 239.84 | 68.88
本页小计 | [6 empty] | 2720.52 | 1053.72
【表10.2.2-16】
分部分项工程清单与计价表
单位(专业)工程名称:市法院- 电气 | [5 empty] | 标段: |  |  | 第18页 共18页
序号 | 项目编码 | 项目名称 | 项目特征 | 计量 单位 | 工程量 | 金 额 (元) |  |  |  |  | 备注
[6 empty] | 综合单价 | 合价 | 其中
[8 empty] | 人工费 | 机械费 | 暂估价
103 | 030404035008 | 插座 | 1.名 称：成套单相插座 2.规 格：安全型单相二三极地面暗插座 KG426/10CS 3.安装方式：插座盒内暗装 | 个 | 34 | 150.64 | 5121.76 | 292.74
104 | 030904003002 | 按钮 | 1.名 称：智能照明手动控制按钮 | 个 | 15 | 371.15 | 5567.25 | 212.40 | 1.05
105 | 030404033002 | 风扇 | 1.名 称：排风扇 2.规格.类型：300*300 40W | 台 | 15 | 221.85 | 3327.75 | 469.35
106 | 030411006005 | 接线盒 | 1.名 称：接线盒 2.材 质：钢制 3.规 格：86型 4.安装形式：暗装 | 个 | 856 | 8.67 | 7421.52 | 2627.92
107 | 030411006006 | 接线盒 | 1.名 称：开关盒 2.材 质：钢制 3.规 格：86型 4.安装形式：暗装 | 个 | 207 | 8.42 | 1742.94 | 668.61
108 | 030413002003 | 凿（压）槽 | 1.混凝土刨沟槽 管径(mm以内)32`二次精装修工程，在原粉刷层上进行砖墙开凿，砖墙开凿增加费 | m | 550.00 | 3.76 | 2068.00 | 1369.50 | 55.00
109 | 030414002003 | 送配电装置系统 | 1.名 称：送配电装置系统调试 1kV以下交流供电(综 合) | 系统 | 1 | 231.22 | 231.22 | 151.98 | 23.75
本页小计 | [6 empty] | 25480.44 | 5792.50 | 79.80
合计 | [6 empty] | 710218.21 | 99873.02 | 1725.15

## 11_表10_2_2-16 施工技术措施项目清单与计价表
【表10.2.2-16】
施工技术措施项目清单与计价表
单位(专业)工程名称:市法院- 电气 | [5 empty] | 标段: |  |  | 第1页 共1页
序号 | 项目编码 | 项目名称 | 项目特征 | 计量 单位 | 工程量 | 金 额 (元) |  |  |  |  | 备注
[6 empty] | 综合单价 | 合价 | 其中
[8 empty] | 人工费 | 机械费 | 暂估价
|  | [请输入分部名称,电子评标勿删] |  |  | 0 |  | 4153.90 | 999.07
1 | 031301017006 | 脚手架搭拆 | 1.脚手架搭拆费第四册 | 项 | 1 | 4153.90 | 4153.90 | 999.07
本页小计 | [6 empty] | 4153.90 | 999.07
合计 | [6 empty] | 4153.90 | 999.07

## 11_表10_2_2-21 其他项目清单与计价汇总表
【表10.2.2-21】
其他项目清单与计价汇总表
工程名称: 电气 |  | 标段: | 第1页 共1页
序号 | 项 目 名 称 | 金额(元) | 备注
1 | 暂列金额 | 37522.36 | 明细详见表10.2.2-22
1.1 | 标化工地增加费 |  | 明细详见表10.2.2-22
1.2 | 优质工程增加费 |  | 明细详见表10.2.2-22
1.3 | 其他暂列金额 | 37522.36 | 明细详见表10.2.2-22
2 | 暂估价
2.1 | 材料（设备）暂估价 |  | 明细详见表10.2.2-23
2.2 | 专业工程暂估价 |  | 明细详见表10.2.2-24
2.3 | 专项技术措施暂估价 |  | 明细详见表10.2.2-25
3 | 计日工 |  | 明细详见表10.2.2-26
4 | 总承包服务费 |  | 明细详见表10.2.2-27
合 计 |  | 37522.36 | -

## 11_表10_2_2-22 暂列金额明细表
【表10.2.2-22】
暂列金额明细表
工程名称: 电气 |  |  | 标段: | 第1页 共1页
序号 | 项 目 名 称 | 计量单位 | 暂定金额(元) | 备注
1 | 标化工地增加费 | 项
2 | 优质工程增加费 | 项
3 | 其他暂列金额 | 项 | 37522.36 | 估算比例一般不高于5%
3.1 | 其他暂列金额 | 项 | 37522.36
合计 |  |  | 37522.36 | -

## 11_表10_2_2-23 材料（工程设备）暂估单价表
【表10.2.2-23】
材料（工程设备）暂估单价表
单位(专业)工程名称:市法院- 电气 |  |  |  | 标段: |  | 第1页 共1页
序号 | 材料（工程设备）名称、规格、型号 | 计量 单位 | 数量 | 单价 | 合价 | 备注
合计

## 11_表10_2_2-24 专业工程暂估价表
【表10.2.2-24】
专业工程暂估价表
单位(专业)工程名称:市法院- 电气 |  | 标段: | 第1页 共1页
序号 | 工 程 名 称 | 工程内容 | 暂估金额(元) | 备注
合计

## 11_表10_2_2-29 主要工日一览表
【表10.2.2-29】
主要工日一览表
工程名称: 电气 |  |  | 标段: |  | 第1页 共1页
序号 | 工日名称（类别） | 单位 | 数 量 | 单价(元) | 合价（元） | 备注
1 | 二类人工 | 工日 | 677.218 | 149.00 | 100905.48

## 11_表10_2_2-31 主要材料和工程设备一览表
【表10.2.2-31】
主要材料和工程设备一览表
工程名称: 电气 |  |  |  | 标段: |  | 第1页 共4页
序号 | 名称、规格、型号 | 单位 | 数量 | 单价(元) | 合价（元） | 备注
1 | 镀锌铁丝φ1.2-1.8 | kg | 28.626 | 4.25 | 121.66
2 | 镀锌铁丝 | kg | 3.127 | 4.25 | 13.29
3 | 复合硅酸盐水泥PC 32.5R综合 | kg | 162.800 | 0.35 | 56.98
4 | 普通硅酸盐水泥PO 42.5综合 | kg | 1394.784 | 0.42 | 585.81
5 | 黄砂净砂 | t | 8.805 | 180.00 | 1584.90
6 | 汽油综合 | kg | 18.655 | 9.17 | 171.07
7 | 铜芯塑料绝缘线BV2.5 | m | 3179.986 | 1.73 | 5507.74
8 | 铜芯塑料绝缘线BVR4 | m | 143.452 | 3.07 | 440.11
9 | 水 | m3 | 1.742 | 5.73 | 9.98
10 | 热轧光圆钢筋综合 | kg | 19.947 | 4.10 | 81.76
11 | 扁钢Q235B综合 | kg | 54.855 | 4.11 | 225.23
12 | 角钢Q235B综合 | kg | 187.005 | 4.02 | 751.39
13 | 酚醛调和漆各色 | kg | 3.740 | 15.00 | 56.10
14 | 醇酸防锈漆C53-1 | kg | 5.261 | 15.00 | 78.92
15 | 碳素结构钢镀锌焊接钢管DN100 | m | 206.000 | 53.17 | 10952.88
16 | 碳素结构钢镀锌焊接钢管DN125 | m | 103.000 | 65.41 | 6737.64
17 | 碳素结构钢镀锌焊接钢管DN20 | m | 586.379 | 8.70 | 5098.57
18 | 碳素结构钢镀锌焊接钢管DN25 | m | 41.406 | 12.40 | 513.64
19 | 碳素结构钢镀锌焊接钢管DN32 | m | 187.666 | 17.24 | 3235.72
20 | 碳素结构钢镀锌焊接钢管DN40 | m | 118.141 | 19.85 | 2345.54
21 | 碳素结构钢镀锌焊接钢管DN50 | m | 89.919 | 26.65 | 2396.05
22 | 碳素结构钢镀锌焊接钢管DN65 | m | 1.545 | 35.72 | 55.19
23 | 碳素结构钢镀锌焊接钢管DN80 | m | 248.230 | 41.30 | 10253.12
24 | 10宽线形灯 | 套 | 31.310 | 55.00 | 1722.05
25 | 20*120嵌入式LED长条灯LED 48W | 套 | 127.260 | 165.00 | 20997.90
26 | 20宽线形灯 | 套 | 21.210 | 65.00 | 1378.65
27 | 300*600LED防雾平板灯LED | 套 | 4.040 | 165.00 | 666.60
28 | 30宽线形灯 | 套 | 46.460 | 75.00 | 3484.50
29 | 600*600LED平板灯LED | 套 | 58.580 | 165.00 | 9665.70
【表10.2.2-31】
主要材料和工程设备一览表
工程名称: 电气 |  |  |  | 标段: |  | 第2页 共4页
序号 | 名称、规格、型号 | 单位 | 数量 | 单价(元) | 合价（元） | 备注
30 | 80宽线形灯 | 套 | 23.230 | 95.00 | 2206.85
31 | 射灯LED 9W | 套 | 115.140 | 64.77 | 7457.62
32 | 应急20*120嵌入式LED长条灯LED 48W | 套 | 6.060 | 295.00 | 1787.70
33 | 应急600*600LED平板灯LED | 套 | 8.080 | 295.00 | 2383.60
34 | 正方形LED筒灯LED 5W | 套 | 48.480 | 89.00 | 4314.72
35 | 消防应急照明灯(A型,集中电源)TY-ZFJC系列5W | 套 | 15.150 | 106.00 | 1605.90
36 | 磁吸轨道灯 | 套 | 42.420 | 115.00 | 4878.30
37 | 筒灯LED 5W | 套 | 394.910 | 35.82 | 14145.68
38 | 紫外线消毒灯 | 套 | 5.050 | 75.00 | 378.75
39 | 长方形LED筒灯LED 24W | 套 | 66.660 | 155.00 | 10332.30
40 | 射灯滑轨 | m | 42.420 | 25.00 | 1060.50
41 | 三联单控开关86型 250V,10A防水型 | 只 | 4.080 | 12.60 | 51.41
42 | 三联单控开关86型 250V,10A | 只 | 6.120 | 11.59 | 70.93
43 | 单联单控开关86型 250V,10A防水型 | 只 | 7.140 | 12.60 | 89.96
44 | 单联单控开关86型 250V,10A | 只 | 19.380 | 6.19 | 119.96
45 | 双联单控开关86型 250V,10A | 只 | 7.140 | 8.58 | 61.26
46 | 双联单控开关86型 250V,10A防水型 | 只 | 11.220 | 12.60 | 141.37
47 | 四联单控开关86型 250V,10A | 只 | 2.040 | 15.93 | 32.50
48 | 安全型单相二三极地面暗插座 KG426/10CS | 套 | 34.680 | 136.00 | 4716.48
49 | 安全型单相二三极插座 KG426/10CS | 套 | 95.880 | 8.31 | 796.76
50 | 安全型小厨宝插座（防溅型） KG426/10CS | 套 | 8.160 | 17.70 | 144.43
51 | 智能照明手动控制按钮 | 个 | 15.000 | 350.00 | 5250.00
52 | 铜芯塑料绝缘线WDZB1-BYJ-16 | m | 25.095 | 11.33 | 284.25
53 | 铜芯塑料绝缘线WDZB1-BYJ-10 | m | 64.365 | 7.23 | 465.36
54 | 铜芯塑料绝缘线WDZB1-BYJ-2.5 | m | 9466.510 | 1.89 | 17844.37
55 | 铜芯塑料绝缘线WDZB1-BYJR-10 | m | 32.130 | 7.91 | 254.21
【表10.2.2-31】
主要材料和工程设备一览表
工程名称: 电气 |  |  |  | 标段: |  | 第3页 共4页
序号 | 名称、规格、型号 | 单位 | 数量 | 单价(元) | 合价（元） | 备注
56 | 铜芯塑料绝缘线WDZB1-BYJR-4 | m | 90.145 | 3.23 | 291.17
57 | 铜芯塑料绝缘线WDZB1-BYJR-2.5 | m | 4312.686 | 2.06 | 8892.76
58 | 铜芯塑料绝缘线WDZB1-BYJ-4 | m | 180.295 | 2.97 | 536.02
59 | 铜芯塑料绝缘线WDZB1-BYJR-16 | m | 12.495 | 12.36 | 154.48
60 | 铜芯塑料绝缘线WDZB1-BYJ-6 | m | 429.240 | 4.27 | 1834.57
61 | 铜芯塑料绝缘线WDZB1-BYJR-6 | m | 214.725 | 4.69 | 1007.06
62 | 电力电缆WDZB1-YJY-4*95+1*50 | m | 45.450 | 307.03 | 13954.38
63 | 电力电缆WDZB1-YJY-5*10 | m | 154.227 | 42.33 | 6527.97
64 | 电力电缆WDZB1-YJY-4*25+1*16 | m | 83.426 | 88.81 | 7408.65
65 | 电力电缆WDZB1-YJY-4*35+1*16 | m | 23.937 | 115.58 | 2766.52
66 | 电力电缆WDZB1-YJY-4*95 | m | 126.250 | 266.87 | 33691.96
67 | 电力电缆WDZB1-YJY-4*35 | m | 112.211 | 103.42 | 11604.41
68 | 电力电缆WDZB1-YJY-4*70 | m | 126.250 | 199.55 | 25193.06
69 | 电力电缆WDZB1-YJY-5*16 | m | 227.755 | 61.97 | 14114.66
70 | 电力电缆WDZB1-YJY-4*150 | m | 126.250 | 411.02 | 51891.02
71 | 电力电缆WDZB1-YJY-5*6 | m | 165.539 | 26.22 | 4340.60
72 | 电力电缆WDZB1-YJY-4*50 | m | 141.905 | 142.09 | 20163.00
73 | 电力电缆WDZB1-YJY-3*4 | m | 62.216 | 11.31 | 703.66
74 | 电力电缆WDZB1-YJY-3*10 | m | 73.629 | 25.94 | 1909.79
75 | JDG电线套管(镀锌)DN20 | m | 3006.261 | 4.36 | 13107.30
76 | JDG电线套管(镀锌)DN25 | m | 15.244 | 5.80 | 88.42
77 | JDG电线套管(镀锌)DN32 | m | 13.596 | 8.12 | 110.40
78 | 金属开关盒 | 个 | 211.140 | 3.69 | 779.11
79 | 金属接线盒 | 个 | 873.120 | 3.69 | 3221.81
80 | 槽式非消防金属桥架 热镀锌+喷塑200×100 | m | 213.918 | 62.66 | 13404.10
81 | 排风扇300*300 40W | 台 | 15.000 | 180.00 | 2700.00
82 | 成套配电箱2MX-3 | 台 | 1.000 | 3650.00 | 3650.00
【表10.2.2-31】
主要材料和工程设备一览表
工程名称: 电气 |  |  |  | 标段: |  | 第4页 共4页
序号 | 名称、规格、型号 | 单位 | 数量 | 单价(元) | 合价（元） | 备注
83 | 成套配电箱8KX/9KX | 台 | 2.000 | 1050.00 | 2100.00
84 | 成套配电箱1KX-1 | 台 | 1.000 | 6080.00 | 6080.00
85 | 成套配电箱10MX | 台 | 1.000 | 5510.00 | 5510.00
86 | 成套配电箱10KX | 台 | 1.000 | 1134.00 | 1134.00
87 | 成套配电箱4MX-1.2 | 台 | 2.000 | 2600.00 | 5200.00
88 | 成套配电箱AP-CF1 | 台 | 1.000 | 10034.00 | 10034.00
89 | 成套配电箱MX1 | 台 | 1.000 | 3500.00 | 3500.00
90 | 成套配电箱2AP | 台 | 1.000 | 10034.00 | 10034.00
91 | 成套配电箱3MX-1.2 | 台 | 2.000 | 3250.00 | 6500.00
92 | 成套配电箱2.3KX-2 | 台 | 2.000 | 1050.00 | 2100.00
93 | 成套配电箱2MX-1.2 | 台 | 2.000 | 3500.00 | 7000.00
94 | 成套配电箱CF1-2 | 台 | 1.000 | 5034.00 | 5034.00
95 | 成套配电箱CF2-1 | 台 | 1.000 | 6034.00 | 6034.00
96 | 成套配电箱MX2 | 台 | 1.000 | 5500.00 | 5500.00
97 | 成套配电箱5~9MX | 台 | 5.000 | 6034.00 | 30170.00
98 | 成套配电箱10MX-1.2 | 台 | 2.000 | 6034.00 | 12068.00
99 | 成套配电箱CF1-1 | 台 | 1.000 | 5034.00 | 5034.00
100 | 成套配电箱AP-CF2 | 台 | 1.000 | 10034.00 | 10034.00
101 | 紫外线灯控制箱 | 台 | 1.000 | 950.00 | 950.00
102 | LED灯带8W/M | m | 703.000 | 25.00 | 17575.00
103 | 防火隔板、有机防火堵料JSY | 处 | 9.000 | 200.00 | 1800.00

## 11_表10_2_2-32 主要机械台班一览表
【表10.2.2-32】
主要机械台班一览表
工程名称: 电气 |  |  |  | 标段: | 第1页 共1页
序号 | 机械名称、规格、型号 | 单位 | 数 量 | 单价(元) | 合价（元） | 备注
1 | 电能校验仪 ST9040 | 台班 | 0.200 | 57.19 | 11.44
2 | 电压、电流互感升流器 HJ-12E | 台班 | 0.200 | 31.24 | 6.25
3 | 数字万用表 F-87 | 台班 | 0.400 | 6.26 | 2.51
4 | 电缆测试仪 | 台班 | 0.200 | 17.79 | 3.56
5 | 其他机械费 | 元 | 261.897 | 1.02 | 267.13
6 | 汽车式起重机8t | 台班 | 0.028 | 751.38 | 21.04
7 | 汽车式起重机8t | 台班 | 0.317 | 751.38 | 238.19
8 | 汽车式起重机10t | 台班 | 0.250 | 816.23 | 204.06
9 | 汽车式起重机16t | 台班 | 0.073 | 1000.04 | 73.00
10 | 载货汽车5t | 台班 | 0.567 | 477.48 | 270.73
11 | 载货汽车5t | 台班 | 0.028 | 477.48 | 13.37
12 | 载货汽车8t | 台班 | 0.424 | 514.78 | 218.27
13 | 立式钻床25mm | 台班 | 1.035 | 6.26 | 6.48
14 | 管子切断套丝机159mm | 台班 | 1.082 | 23.15 | 25.05
15 | 钢材电动煨弯机500以内mm | 台班 | 2.536 | 57.10 | 144.81
16 | 砂轮切割机 φ400 | 台班 | 0.212 | 27.37 | 5.80
17 | 手持式万用表 | 台班 | 0.150 | 6.96 | 1.04
18 | 弧焊机 综合 | 台班 | 3.286 | 68.02 | 223.53

## 12_表10_2_2-13 【不含单列】单位(专业)工程
【表10.2.2-13】
单位（专业）工程招标控制价费用表
工程名称:市法院- 给排水 |  |  | 标段: | 第1页 共1页
序号 | 费用名称 |  | 计算公式 | 金额 (元) | 备注
1 | 分部分项工程费 |  | ∑(分部分项工程量×综合单价） | 108768.42 | 见表10.2.2-16
1.1 | 其中 | 人工费+机械费 | ∑分部分项（定额人工费+定额机械费） | 15665.11
2 | 措施项目费 |  | （2.1+2.2） | 2176.31
2.1 | 施工技术措施项目费 |  | ∑(技措项目工程量×综合单价） | 880.79 | 见表10.2.2-16
2.1.1 | 其中 | 人工费+机械费 | ∑技措项目（定额人工费+定额机械费） | 191.93
2.2 | 施工组织措施项目费 |  | (1.1+2.1.1)×8.17% | 1295.52 | 见表10.2.2-20
2.2.1 | 其中 | 安全文明施工基本费 | (1.1+2.1.1)×8.17% | 1295.52 | 见表10.2.2-20
3 | 其他项目费 |  | （3.1+3.2+3.3+3.4） | 5790.09
3.1 | 暂列金额 |  | 3.1.1+3.1.2+3.1.3 | 5790.09 | 见表10.2.2-21
3.1.1 | 其中 | 标化工地增加费 | 按招标文件规定额度列计 |  | 见表10.2.2-22
3.1.2 |  | 优质工程增加费 | 按招标文件规定额度列计 |  | 见表10.2.2-22
3.1.3 |  | 其他暂列金额 | 按招标文件规定额度列计 | 5790.09 | 见表10.2.2-22
3.2 | 暂估价 |  | 3.2.1+3.2.2+3.2.3 |  | 见表10.2.2-21
3.2.1 | 其中 | 材料（工程设备）暂估价 | 按招标文件规定额度列计 (或计入综合单价) |  | 见表10.2.2-23
3.2.2 |  | 专业工程暂估价 | 按招标文件规定额度列计 |  | 见表10.2.2-24
3.2.3 |  | 专项技术措施暂估价 | 按招标文件规定额度列计 |  | 见表10.2.2-25
3.3 | 计日工 |  | ∑计日工(暂估数量×综合单价） |  | 见表10.2.2-21
3.4 | 施工总承包服务费 |  | 3.4.1+3.4.2 |  | 见表10.2.2-21
3.4.1 | 其中 | 专业发包工程管理费 | ∑专业发包工程（暂估金额×费率） |  | 见表10.2.2-27
3.4.2 |  | 甲供材料设备管理费 | 甲供材料暂估金额×费率+甲供设备暂估金额×费率 |  | 见表10.2.2-27
4 | 规费 |  | (1.1+2.1.1)×30.63% | 4857.01
5 | 税金 |  | (1+2+3+4)×9% | 10943.26
招标控制价合计 |  |  | 1+2+3+4+5 | 132535.00

## 12_表10_2_2-16 分部分项工程清单与计价表
【表10.2.2-16】
分部分项工程清单与计价表
单位(专业)工程名称:市法院- 给排水 | [5 empty] | 标段: |  |  | 第1页 共7页
序号 | 项目编码 | 项目名称 | 项目特征 | 计量 单位 | 工程量 | 金 额 (元) |  |  |  |  | 备注
[6 empty] | 综合单价 | 合价 | 其中
[8 empty] | 人工费 | 机械费 | 暂估价
|  | [请输入分部名称,电子评标勿删] |  |  |  |  | 108768.42 | 16948.88 | 317.88
1 | 031001006014 | 塑料管 | 1.安装部位：室内； 2.介质：给水； 3.材质.规格：PP-R冷水管DN20； 4.连接形式：热熔连接； 5.压力试验及吹.洗设计要求：按施工验收规范要求。 | m | 159.80 | 17.34 | 2770.93 | 1233.66 | 17.58
2 | 031001006015 | 塑料管 | 1.安装部位：室内； 2.介质：给水； 3.材质.规格：PP-R冷水管DN25； 4.连接形式：热熔连接； 5.压力试验及吹.洗设计要求：按施工验收规范要求。 | m | 66.70 | 22.82 | 1522.09 | 572.29 | 7.34
3 | 031001006016 | 塑料管 | 1.安装部位：室内； 2.介质：给水； 3.材质.规格：PP-R冷水管DN32； 4.连接形式：热熔连接； 5.压力试验及吹.洗设计要求：按施工验收规范要求。 | m | 18.80 | 30.95 | 581.86 | 193.64 | 2.07
4 | 031001006017 | 塑料管 | 1.安装部位：室内； 2.介质：给水； 3.材质.规格：PP-R冷水管DN40； 4.连接形式：热熔连接； 5.压力试验及吹.洗设计要求：按施工验收规范要求。 | m | 10.70 | 42.07 | 450.15 | 134.93 | 1.18
本页小计 | [6 empty] | 5325.03 | 2134.52 | 28.17
【表10.2.2-16】
分部分项工程清单与计价表
单位(专业)工程名称:市法院- 给排水 | [5 empty] | 标段: |  |  | 第2页 共7页
序号 | 项目编码 | 项目名称 | 项目特征 | 计量 单位 | 工程量 | 金 额 (元) |  |  |  |  | 备注
[6 empty] | 综合单价 | 合价 | 其中
[8 empty] | 人工费 | 机械费 | 暂估价
5 | 031001006018 | 塑料管 | 1.安装部位：室内； 2.介质：给水； 3.材质.规格：PP-R冷水管DN50； 4.连接形式：热熔连接； 5.压力试验及吹.洗设计要求：按施工验收规范要求。 | m | 37.30 | 52.87 | 1972.05 | 483.04 | 7.09
6 | 031001006019 | 塑料管 | 1.安装部位：室内； 2.介质：给水； 3.材质.规格：PP-R热水管DN20； 4.连接形式：热熔连接； 5.压力试验及吹.洗设计要求：按施工验收规范要求。 | m | 20.80 | 20.28 | 421.82 | 160.58 | 2.29
7 | 031001006020 | 塑料管 | 1.安装部位：室内； 2.介质：给水； 3.材质.规格：PP-R热水管DN25； 4.连接形式：热熔连接； 5.压力试验及吹.洗设计要求：按施工验收规范要求。 | m | 25.70 | 24.40 | 627.08 | 220.51 | 2.83
8 | 031001006021 | 塑料管 | 1.安装部位：室内； 2.介质：排水； 3.材质.规格：UPVC实壁排水管De50； 4.连接形式：管件承插粘接； 5.压力试验及吹.洗设计要求：按施工验收规范要求。 | m | 70.80 | 20.02 | 1417.42 | 643.57
本页小计 | [6 empty] | 4438.37 | 1507.70 | 12.21
【表10.2.2-16】
分部分项工程清单与计价表
单位(专业)工程名称:市法院- 给排水 | [5 empty] | 标段: |  |  | 第3页 共7页
序号 | 项目编码 | 项目名称 | 项目特征 | 计量 单位 | 工程量 | 金 额 (元) |  |  |  |  | 备注
[6 empty] | 综合单价 | 合价 | 其中
[8 empty] | 人工费 | 机械费 | 暂估价
9 | 031001006022 | 塑料管 | 1.安装部位：室内； 2.介质：排水； 3.材质.规格：UPVC实壁排水管De75； 4.连接形式：管件承插粘接； 5.压力试验及吹.洗设计要求：按施工验收规范要求。 | m | 27.50 | 28.87 | 793.93 | 304.98
10 | 031001006023 | 塑料管 | 1.安装部位：室内； 2.介质：排水； 3.材质.规格：UPVC实壁排水管De110； 4.连接形式：管件承插粘接； 5.压力试验及吹.洗设计要求：按施工验收规范要求。 | m | 142.10 | 44.73 | 6356.13 | 1909.82
11 | 031001006024 | 塑料管 | 1.安装部位：室内； 2.介质：雨水； 3.材质.规格：UPVC雨水管De110； 4.连接形式：管件承插粘接，包括但不限于管件.87型雨水斗等配件； 5.压力试验及吹.洗设计要求：按施工验收规范要求。 | m | 70.00 | 43.78 | 3064.60 | 954.10
12 | 031003001007 | 螺纹阀门 | 1.阀门类型.材质：全铜螺纹截止阀； 2.规格.压力等级：J11W-16T DN25； 3.连接形式：螺纹连接。 | 个 | 1 | 68.37 | 68.37 | 8.79 | 0.37
13 | 031003001008 | 螺纹阀门 | 1.阀门类型.材质：全铜螺纹截止阀； 2.规格.压力等级：J11W-16T DN32； 3.连接形式：螺纹连接。 | 个 | 2 | 104.97 | 209.94 | 22.06 | 0.98
本页小计 | [6 empty] | 10492.97 | 3199.75 | 1.35
【表10.2.2-16】
分部分项工程清单与计价表
单位(专业)工程名称:市法院- 给排水 | [5 empty] | 标段: |  |  | 第4页 共7页
序号 | 项目编码 | 项目名称 | 项目特征 | 计量 单位 | 工程量 | 金 额 (元) |  |  |  |  | 备注
[6 empty] | 综合单价 | 合价 | 其中
[8 empty] | 人工费 | 机械费 | 暂估价
14 | 031003001009 | 螺纹阀门 | 1.阀门类型.材质：全铜螺纹截止阀； 2.规格.压力等级：J11W-16T DN40； 3.连接形式：螺纹连接。 | 个 | 1 | 155.44 | 155.44 | 18.48 | 0.60
15 | 031003001010 | 螺纹阀门 | 1.阀门类型.材质：全铜螺纹截止阀； 2.规格.压力等级：J11W-16T DN50； 3.连接形式：螺纹连接。 | 个 | 5 | 235.07 | 1175.35 | 92.40 | 4.40
16 | 031003001011 | 螺纹阀门 | 1.阀门类型.材质：全铜螺纹闸阀； 2.规格.压力等级：Z15W-16T DN25； 3.连接形式：螺纹连接。 | 个 | 1 | 60.93 | 60.93 | 8.79 | 0.37
17 | 031003001012 | 螺纹阀门 | 1.阀门类型.材质：全铜螺纹闸阀； 2.规格.压力等级：Z15W-16T DN50； 3.连接形式：螺纹连接。 | 个 | 1 | 181.54 | 181.54 | 18.48 | 0.88
18 | 031004003004 | 洗脸盆 | 1.材质：陶瓷； 2.规格.类型：按业主要求； 3.组装形式：台下式洗脸盆，冷水； 4.附件名称.数量：感应冷水面盆龙头一个.角型阀(带铜活)一个.金属蛇皮软管DN15一根.全铜镀铬面盆落水一套。 | 组 | 19 | 868.22 | 16496.18 | 697.87
19 | 031004004002 | 洗涤盆 | 1.材质：陶瓷； 2.规格.类型：按业主要求； 3.组装形式：落地式拖布槽； 4.附件名称.数量：铜质排水栓带链堵DN50一套.快开陶瓷芯中长水龙头一个。 | 套 | 6 | 330.16 | 1980.96 | 152.52
本页小计 | [6 empty] | 20050.40 | 988.54 | 6.25
【表10.2.2-16】
分部分项工程清单与计价表
单位(专业)工程名称:市法院- 给排水 | [5 empty] | 标段: |  |  | 第5页 共7页
序号 | 项目编码 | 项目名称 | 项目特征 | 计量 单位 | 工程量 | 金 额 (元) |  |  |  |  | 备注
[6 empty] | 综合单价 | 合价 | 其中
[8 empty] | 人工费 | 机械费 | 暂估价
20 | 031004007002 | 小便器 | 1.材质：陶瓷； 2.规格.类型：按业主要求； 3.组装形式：壁挂式小便斗，埋入式感应冲水器冲洗； 4.附件名称.数量：小便器埋入式感应冲水器（含冲洗连接管）一个.小便器铜质排水附件DN32一套。 | 组 | 18 | 1398.58 | 25174.44 | 531.90
21 | 031004006003 | 大便器 | 1.材质：陶瓷； 2.规格.类型：按业主要求； 3.组装形式：连体水箱坐便器（进水阀配件.桶盖）； 4.附件名称.数量：角型阀(带铜活)一个.金属蛇皮软管DN15一根。 | 套 | 20 | 999.18 | 19983.60 | 888.60
22 | 031004006004 | 大便器 | 1.材质：陶瓷； 2.规格.类型：平板式蹲便器，按业主要求； 3.组装形式：DN25脚踏开关冲洗； 4.附件名称.数量：大便器脚踏开关DN25一个.防污器DN32一个.冲洗管DN32一个。 | 套 | 12 | 734.70 | 8816.40 | 452.40
23 | 031004014002 | 给.排水附(配)件 | 1.名称.材质：PVC地漏； 2.型号.规格：带S型存水弯DN50，顶面加装不锈钢地漏盖。 | 个 | 21 | 48.50 | 1018.50 | 220.08
24 | 031004014003 | 给、排水附(配)件 | 1.名称.材质：网框式地漏（厨房）； 2.型号.规格：DN100。 | 个 | 5 | 87.52 | 437.60 | 122.05
本页小计 | [6 empty] | 55430.54 | 2215.03
【表10.2.2-16】
分部分项工程清单与计价表
单位(专业)工程名称:市法院- 给排水 | [5 empty] | 标段: |  |  | 第6页 共7页
序号 | 项目编码 | 项目名称 | 项目特征 | 计量 单位 | 工程量 | 金 额 (元) |  |  |  |  | 备注
[6 empty] | 综合单价 | 合价 | 其中
[8 empty] | 人工费 | 机械费 | 暂估价
25 | 030413003004 | 打洞（孔） | 1.混凝土楼板钻孔 直径 （mm以内）108 | 个 | 12 | 29.06 | 348.72 | 225.24
26 | 030413003005 | 打洞（孔） | 1.混凝土楼板钻孔 直径 （mm以内）132 | 个 | 4 | 32.75 | 131.00 | 86.44
27 | 030413003006 | 打洞（孔） | 1.混凝土楼板钻孔 直径 （mm以内）200 | 个 | 14 | 40.98 | 573.72 | 367.08
28 | 031002003003 | 套管 | 1.名称.类型：一般穿楼板套管； 2.材质：碳钢； 3.规格：DN100； 4.填料材质：按施工验收规范要求。 | 个 | 9 | 60.19 | 541.71 | 244.08 | 9.45
29 | 031002003004 | 套管 | 1.名称.类型：一般穿楼板套管； 2.材质：碳钢； 3.规格：DN125； 4.填料材质：按施工验收规范要求。 | 个 | 9 | 103.67 | 933.03 | 470.70 | 9.45
30 | 031002001002 | 管道支吊架 | 1.材质：型钢； 2.管架形式：一般管架。 | Kg | 210.00 | 15.60 | 3276.00 | 1480.50 | 191.10
31 | 031201003005 | 金属结构刷油 | 1.除锈级别：微锈； 2.油漆品种：红丹防锈漆.醇酸磁漆； 3.结构类型：管架吊支架； 4.涂刷遍数.漆膜厚度：除锈后刷红丹防锈漆二道.再刷醇酸磁漆二道。 | kg | 210.00 | 1.88 | 394.80 | 155.40 | 44.10
32 | 03B003 | 卫生间暗敷管道 | 卫生间（内周长在12m以下）暗敷管道，每间补贴1.0工日 | 间 | 20 | 192.36 | 3847.20 | 2980.00
本页小计 | [6 empty] | 10046.18 | 6009.44 | 254.10
【表10.2.2-16】
分部分项工程清单与计价表
单位(专业)工程名称:市法院- 给排水 | [5 empty] | 标段: |  |  | 第7页 共7页
序号 | 项目编码 | 项目名称 | 项目特征 | 计量 单位 | 工程量 | 金 额 (元) |  |  |  |  | 备注
[6 empty] | 综合单价 | 合价 | 其中
[8 empty] | 人工费 | 机械费 | 暂估价
33 | 03B004 | 厨房不锈钢格栅盖板 | 厨房不锈钢格栅盖板（宽度300mm） | m | 22.80 | 60.00 | 1368.00
34 | 040504001002 | 砌筑井 | 砖砌阀门井 600*600。 | 座 | 1 | 922.44 | 922.44 | 355.81 | 15.80
35 | 040101002003 | 挖沟槽土方 | 人工挖管沟土方，三类土。 | m3 | 11.50 | 41.16 | 473.34 | 366.74
36 | 040101002004 | 挖沟槽土方 | 1.人工沟槽原土夯实 | m3 | 11.50 | 19.23 | 221.15 | 171.35
本页小计 | [6 empty] | 2984.93 | 893.90 | 15.80
合计 | [6 empty] | 108768.42 | 16948.88 | 317.88

## 12_表10_2_2-16 施工技术措施项目清单与计价表
【表10.2.2-16】
施工技术措施项目清单与计价表
单位(专业)工程名称:市法院- 给排水 | [5 empty] | 标段: |  |  | 第1页 共1页
序号 | 项目编码 | 项目名称 | 项目特征 | 计量 单位 | 工程量 | 金 额 (元) |  |  |  |  | 备注
[6 empty] | 综合单价 | 合价 | 其中
[8 empty] | 人工费 | 机械费 | 暂估价
|  | [请输入分部名称,电子评标勿删] |  |  | 0 |  | 880.79 | 211.84
1 | 031301017007 | 脚手架搭拆 | 1.脚手架搭拆费第十册 | 项 | 1 | 880.79 | 880.79 | 211.84
本页小计 | [6 empty] | 880.79 | 211.84
合计 | [6 empty] | 880.79 | 211.84

## 12_表10_2_2-21 其他项目清单与计价汇总表
【表10.2.2-21】
其他项目清单与计价汇总表
工程名称: 给排水 |  | 标段: | 第1页 共1页
序号 | 项 目 名 称 | 金额(元) | 备注
1 | 暂列金额 | 5790.09 | 明细详见表10.2.2-22
1.1 | 标化工地增加费 |  | 明细详见表10.2.2-22
1.2 | 优质工程增加费 |  | 明细详见表10.2.2-22
1.3 | 其他暂列金额 | 5790.09 | 明细详见表10.2.2-22
2 | 暂估价
2.1 | 材料（设备）暂估价 |  | 明细详见表10.2.2-23
2.2 | 专业工程暂估价 |  | 明细详见表10.2.2-24
2.3 | 专项技术措施暂估价 |  | 明细详见表10.2.2-25
3 | 计日工 |  | 明细详见表10.2.2-26
4 | 总承包服务费 |  | 明细详见表10.2.2-27
合 计 |  | 5790.09 | -

## 12_表10_2_2-22 暂列金额明细表
【表10.2.2-22】
暂列金额明细表
工程名称: 给排水 |  |  | 标段: | 第1页 共1页
序号 | 项 目 名 称 | 计量单位 | 暂定金额(元) | 备注
1 | 标化工地增加费 | 项
2 | 优质工程增加费 | 项
3 | 其他暂列金额 | 项 | 5790.09 | 估算比例一般不高于5%
3.1 | 其他暂列金额 | 项 | 5790.09
合计 |  |  | 5790.09 | -

## 12_表10_2_2-23 材料（工程设备）暂估单价表
【表10.2.2-23】
材料（工程设备）暂估单价表
单位(专业)工程名称:市法院- 给排水 |  |  |  | 标段: |  | 第1页 共1页
序号 | 材料（工程设备）名称、规格、型号 | 计量 单位 | 数量 | 单价 | 合价 | 备注
合计

## 12_表10_2_2-24 专业工程暂估价表
【表10.2.2-24】
专业工程暂估价表
单位(专业)工程名称:市法院- 给排水 |  | 标段: | 第1页 共1页
序号 | 工 程 名 称 | 工程内容 | 暂估金额(元) | 备注
合计

## 12_表10_2_2-29 主要工日一览表
【表10.2.2-29】
主要工日一览表
工程名称: 给排水 |  |  | 标段: |  | 第1页 共1页
序号 | 工日名称（类别） | 单位 | 数 量 | 单价(元) | 合价（元） | 备注
1 | 二类人工 | 工日 | 115.159 | 149.00 | 17158.69

## 12_表10_2_2-31 主要材料和工程设备一览表
【表10.2.2-31】
主要材料和工程设备一览表
工程名称: 给排水 |  |  |  | 标段: |  | 第1页 共2页
序号 | 名称、规格、型号 | 单位 | 数量 | 单价(元) | 合价（元） | 备注
1 | 热轧光圆钢筋HPB300综合 | kg | 2.844 | 4.10 | 11.66
2 | 圆钉 | kg | 0.066 | 4.25 | 0.28
3 | 普通硅酸盐水泥PO 42.5综合 | kg | 3.786 | 0.42 | 1.59
4 | 黄砂毛砂 | t | 0.001 | 155.00 | 0.16
5 | 烧结粉煤灰砖240×115×53 | 千块 | 0.192 | 477.90 | 91.76
6 | 非泵送商品混凝土C15 | m3 | 0.052 | 393.00 | 20.44
7 | 非泵送商品混凝土C20 | m3 | 0.081 | 414.00 | 33.53
8 | 干混地面砂浆DS M15.0 | kg | 18.700 | 0.28 | 5.22
9 | 干混抹灰砂浆DP M15.0 | kg | 103.950 | 0.30 | 31.50
10 | 干混砌筑砂浆DM M5.0 | kg | 49.500 | 0.26 | 12.62
11 | 汽油综合 | kg | 0.198 | 9.17 | 1.82
12 | 电 | kW·h | 14.873 | 0.88 | 13.09
13 | 水 | m3 | 4.633 | 5.73 | 26.55
14 | 木模板 | m3 | 0.006 | 1504.00 | 9.02
15 | 型钢综合 | kg | 222.600 | 3.89 | 866.80
16 | 大便器脚踏阀DN25，按业主要求 | 个 | 12.120 | 142.00 | 1721.04
17 | 角型阀(带铜活)DN15 | 个 | 39.390 | 13.45 | 529.80
18 | 铜质排水栓带链堵DN50 | 套 | 6.060 | 15.96 | 96.72
19 | PVC地漏带S型存水弯DN50 | 个 | 21.210 | 9.62 | 204.04
20 | 网框式地漏DN100 | 个 | 5.050 | 55.00 | 277.75
21 | 防污器DN32 | 个 | 12.120 | 35.00 | 424.20
22 | 冷水面盆感应龙头按业主要求 | 个 | 19.190 | 385.00 | 7388.15
23 | 小便器铜质排水附件DN32 | 套 | 18.180 | 42.28 | 768.65
24 | 快开陶瓷芯中长水龙头DN15 | 个 | 6.060 | 38.00 | 230.28
25 | 醇酸磁漆各色 | kg | 2.856 | 15.00 | 42.84
26 | 醇酸防锈漆C53-1 | kg | 4.431 | 15.00 | 66.47
27 | 碳钢管DN100 | m | 1.800 | 42.47 | 76.44
28 | 碳钢管DN125 | m | 1.800 | 52.25 | 94.04
29 | PP-R冷水管DN20 | m | 162.357 | 4.61 | 748.47
【表10.2.2-31】
主要材料和工程设备一览表
工程名称: 给排水 |  |  |  | 标段: |  | 第2页 共2页
序号 | 名称、规格、型号 | 单位 | 数量 | 单价(元) | 合价（元） | 备注
30 | PP-R热水管DN20 | m | 21.133 | 7.50 | 158.50
31 | PP-R冷水管DN25 | m | 67.767 | 7.79 | 527.90
32 | PP-R热水管DN25 | m | 26.111 | 9.35 | 244.14
33 | PP-R冷水管DN32 | m | 19.101 | 13.27 | 253.47
34 | PP-R冷水管DN40 | m | 10.871 | 19.25 | 209.27
35 | PP-R冷水管DN50 | m | 37.897 | 25.60 | 970.16
36 | UPVC实壁排水管DN50 | m | 71.650 | 5.07 | 363.27
37 | UPVC实壁排水管DN75 | m | 26.950 | 8.79 | 236.89
38 | UPVC实壁排水管de110 | m | 122.206 | 16.16 | 1974.85
39 | 冲洗管DN32 | 根 | 12.120 | 18.00 | 218.16
40 | 全铜螺纹截止阀J11W-16T DN25 | 个 | 1.010 | 49.75 | 50.25
41 | 全铜螺纹闸阀Z15W-16T DN25 | 个 | 1.010 | 42.39 | 42.81
42 | 全铜螺纹截止阀J11W-16T DN32 | 个 | 2.020 | 81.23 | 164.08
43 | 全铜螺纹截止阀J11W-16T DN40 | 个 | 1.010 | 119.00 | 120.19
44 | 全铜螺纹截止阀J11W-16T DN50 | 个 | 5.050 | 193.00 | 974.65
45 | 全铜螺纹闸阀Z15W-16T DN50 | 个 | 1.010 | 140.00 | 141.40
46 | 台下式洗脸盆按业主要求 | 个 | 19.190 | 350.00 | 6716.50
47 | 成品拖布池按业主要求 | 个 | 6.060 | 231.00 | 1399.86
48 | 平板式蹲便器按业主要求 | 个 | 12.120 | 455.00 | 5514.60
49 | 连体水箱坐便器按业主要求 | 个 | 20.200 | 900.00 | 18180.00
50 | 挂式小便器按业主要求 | 个 | 18.180 | 698.00 | 12689.64
51 | 全铜镀铬面盆落水DN32 | 套 | 19.190 | 42.28 | 811.35
52 | 金属蛇皮软管DN15 | 根 | 39.390 | 11.00 | 433.29
53 | 小便器埋入式感应冲水器（含冲洗连接管）按业主要求 | 个 | 18.180 | 600.00 | 10908.00
54 | UPVC雨水管De110 | m | 66.500 | 16.16 | 1074.64
55 | 不锈钢地漏盖DN50 | 个 | 21.000 | 25.00 | 525.00
56 | 雨水斗87型DN100 | 个 | 2.000 | 120.00 | 240.00

## 12_表10_2_2-32 主要机械台班一览表
【表10.2.2-32】
主要机械台班一览表
工程名称: 给排水 |  |  |  | 标段: | 第1页 共1页
序号 | 机械名称、规格、型号 | 单位 | 数 量 | 单价(元) | 合价（元） | 备注
1 | 其他机械费 | 元 | 31.764 | 1.02 | 32.40
2 | 汽车式起重机8t | 台班 | 0.012 | 751.38 | 9.02
3 | 汽车式起重机16t | 台班 | 0.002 | 1000.04 | 2.00
4 | 汽车式起重机16t | 台班 | 0.043 | 1000.04 | 43.00
5 | 载货汽车4t | 台班 | 0.009 | 462.49 | 4.16
6 | 机动翻斗车1t | 台班 | 0.005 | 226.89 | 1.13
7 | 干混砂浆罐式搅拌机20000L | 台班 | 0.006 | 211.41 | 1.27
8 | 木工圆锯机500mm | 台班 | 0.002 | 30.08 | 0.06
9 | 木工压刨床单面600mm | 台班 | 0.001 | 34.46 | 0.03
10 | 普通车床630×2000mm | 台班 | 0.130 | 75.31 | 9.79
11 | 立式钻床25mm | 台班 | 0.735 | 6.26 | 4.60
12 | 管子切断套丝机159mm | 台班 | 0.328 | 23.15 | 7.59
13 | 电焊条烘干箱60×50×75cm3 | 台班 | 0.156 | 18.35 | 2.86
14 | 热熔焊机160mm | 台班 | 0.373 | 18.68 | 6.97
15 | 砂轮切割机φ500 | 台班 | 0.326 | 47.92 | 15.62
16 | 混凝土振捣器平板式 | 台班 | 0.008 | 13.13 | 0.11
17 | 混凝土振捣器插入式 | 台班 | 0.004 | 5.08 | 0.02
18 | 试压泵3MPa | 台班 | 0.041 | 19.93 | 0.82
19 | 电焊机 （综合） | 台班 | 1.548 | 115.00 | 178.02

## 13_表10_2_2-13 【不含单列】单位(专业)工程
【表10.2.2-13】
单位（专业）工程招标控制价费用表
工程名称:市法院- 弱电 |  |  | 标段: | 第1页 共1页
序号 | 费用名称 |  | 计算公式 | 金额 (元) | 备注
1 | 分部分项工程费 |  | ∑(分部分项工程量×综合单价） | 60886.39 | 见表10.2.2-16
1.1 | 其中 | 人工费+机械费 | ∑分部分项（定额人工费+定额机械费） | 14747.61
2 | 措施项目费 |  | （2.1+2.2） | 1854.20
2.1 | 施工技术措施项目费 |  | ∑(技措项目工程量×综合单价） | 637.96 | 见表10.2.2-16
2.1.1 | 其中 | 人工费+机械费 | ∑技措项目（定额人工费+定额机械费） | 139.02
2.2 | 施工组织措施项目费 |  | (1.1+2.1.1)×8.17% | 1216.24 | 见表10.2.2-20
2.2.1 | 其中 | 安全文明施工基本费 | (1.1+2.1.1)×8.17% | 1216.24 | 见表10.2.2-20
3 | 其他项目费 |  | （3.1+3.2+3.3+3.4） | 3365.02
3.1 | 暂列金额 |  | 3.1.1+3.1.2+3.1.3 | 3365.02 | 见表10.2.2-21
3.1.1 | 其中 | 标化工地增加费 | 按招标文件规定额度列计 |  | 见表10.2.2-22
3.1.2 |  | 优质工程增加费 | 按招标文件规定额度列计 |  | 见表10.2.2-22
3.1.3 |  | 其他暂列金额 | 按招标文件规定额度列计 | 3365.02 | 见表10.2.2-22
3.2 | 暂估价 |  | 3.2.1+3.2.2+3.2.3 |  | 见表10.2.2-21
3.2.1 | 其中 | 材料（工程设备）暂估价 | 按招标文件规定额度列计 (或计入综合单价) |  | 见表10.2.2-23
3.2.2 |  | 专业工程暂估价 | 按招标文件规定额度列计 |  | 见表10.2.2-24
3.2.3 |  | 专项技术措施暂估价 | 按招标文件规定额度列计 |  | 见表10.2.2-25
3.3 | 计日工 |  | ∑计日工(暂估数量×综合单价） |  | 见表10.2.2-21
3.4 | 施工总承包服务费 |  | 3.4.1+3.4.2 |  | 见表10.2.2-21
3.4.1 | 其中 | 专业发包工程管理费 | ∑专业发包工程（暂估金额×费率） |  | 见表10.2.2-27
3.4.2 |  | 甲供材料设备管理费 | 甲供材料暂估金额×费率+甲供设备暂估金额×费率 |  | 见表10.2.2-27
4 | 规费 |  | (1.1+2.1.1)×30.63% | 4559.77
5 | 税金 |  | (1+2+3+4)×9% | 6359.88
招标控制价合计 |  |  | 1+2+3+4+5 | 77025.00

## 13_表10_2_2-16 分部分项工程清单与计价表
【表10.2.2-16】
分部分项工程清单与计价表
单位(专业)工程名称:市法院- 弱电 | [5 empty] | 标段: |  |  | 第1页 共2页
序号 | 项目编码 | 项目名称 | 项目特征 | 计量 单位 | 工程量 | 金 额 (元) |  |  |  |  | 备注
[6 empty] | 综合单价 | 合价 | 其中
[8 empty] | 人工费 | 机械费 | 暂估价
|  | [请输入分部名称,电子评标勿删] |  |  |  |  | 60886.39 | 15345.86 | 908.26
1 | 030411003004 | 桥架 | 1.名 称：槽式非消防金属桥架 2.型 号：GQJ-C/P 3.规 格：100×100 4.材 质：热镀锌+喷塑 | m | 21.90 | 62.99 | 1379.48 | 255.79 | 11.83
2 | 030411003005 | 桥架 | 1.名 称：槽式非消防金属桥架 2.型 号：GQJ-C/P 3.规 格：150×100 4.材 质：热镀锌+喷塑 | m | 221.20 | 84.39 | 18667.07 | 4304.55 | 234.47
3 | 030413001004 | 铁构件 | 1.名 称：桥架吊支架 2.材 质：型钢 | kg | 287.56 | 16.87 | 4851.14 | 2352.24 | 264.56
4 | 031201003006 | 金属结构刷油 | 1.除锈级别：手工轻锈 2.油漆品种：红丹防锈漆.调和漆 3.结构类型：一般钢结构 4.涂刷遍数.漆膜厚度：各两遍 | kg | 287.56 | 2.20 | 632.63 | 267.43 | 86.27
5 | 030411001024 | 配管 | 1.名称：线缆保护管 2.材质：JDG管 3.规格：DN20 4.配置形式：砖.混凝土结构暗配 | m | 243.70 | 10.89 | 2653.89 | 1013.79 | 12.19
6 | 030411001025 | 配管 | 1.名称：线缆保护管 2.材质：JDG管 3.规格：DN25 4.配置形式：砖.混凝土结构暗配 | m | 225.30 | 14.86 | 3347.96 | 1288.72 | 15.77
本页小计 | [6 empty] | 31532.17 | 9482.52 | 625.09
【表10.2.2-16】
分部分项工程清单与计价表
单位(专业)工程名称:市法院- 弱电 | [5 empty] | 标段: |  |  | 第2页 共2页
序号 | 项目编码 | 项目名称 | 项目特征 | 计量 单位 | 工程量 | 金 额 (元) |  |  |  |  | 备注
[6 empty] | 综合单价 | 合价 | 其中
[8 empty] | 人工费 | 机械费 | 暂估价
7 | 030502005003 | 双绞线缆 | 1.名称：6类非屏蔽双绞线； 2.规格：UTP6； 3.配置形式：管内穿线。 | m | 1890.20 | 4.73 | 8940.65 | 1871.30 | 37.80
8 | 030502005004 | 双绞线缆 | 1.名称：6类非屏蔽双绞线； 2.规格：UTP6； 3.配置形式：线槽配线。 | m | 2156.30 | 4.68 | 10091.48 | 2070.05 | 43.13
9 | 030502012002 | 信息插座 | 1.名称：单孔信息插座； 2.类 型：按设计要求； 3.规 格：含防尘面板； 4.安装方式：底盒内暗装； 5.底盒材质、规格：钢质86型。 | 个 | 98 | 47.99 | 4703.02 | 1002.54
10 | 030502007002 | 光缆 | 1.名称：室内光纤； 2.规格：12芯单模光纤； 3.配置形式：线槽配线。 | m | 240.00 | 4.47 | 1072.80 | 216.00 | 4.80
11 | 030502006002 | 大对数电缆 | 1.名称：室内三类25对通讯电缆； 2.配置形式：线槽配线。 | m | 240.00 | 15.85 | 3804.00 | 338.40 | 4.80
12 | 030501015002 | 计算机应用、网络系统系统联调 | 1.计算机应用、网络系统联调信息点~≤300个 | 系统 | 1 | 742.27 | 742.27 | 365.05 | 192.64
本页小计 | [6 empty] | 29354.22 | 5863.34 | 283.17
合计 | [6 empty] | 60886.39 | 15345.86 | 908.26

## 13_表10_2_2-16 施工技术措施项目清单与计价表
【表10.2.2-16】
施工技术措施项目清单与计价表
单位(专业)工程名称:市法院- 弱电 | [5 empty] | 标段: |  |  | 第1页 共1页
序号 | 项目编码 | 项目名称 | 项目特征 | 计量 单位 | 工程量 | 金 额 (元) |  |  |  |  | 备注
[6 empty] | 综合单价 | 合价 | 其中
[8 empty] | 人工费 | 机械费 | 暂估价
|  | [请输入分部名称,电子评标勿删] |  |  | 0 |  | 637.96 | 153.44
1 | 031301017008 | 脚手架搭拆 | 1.脚手架搭拆费第五册 | 项 | 1 | 637.96 | 637.96 | 153.44
本页小计 | [6 empty] | 637.96 | 153.44
合计 | [6 empty] | 637.96 | 153.44

## 13_表10_2_2-21 其他项目清单与计价汇总表
【表10.2.2-21】
其他项目清单与计价汇总表
工程名称: 弱电 |  | 标段: | 第1页 共1页
序号 | 项 目 名 称 | 金额(元) | 备注
1 | 暂列金额 | 3365.02 | 明细详见表10.2.2-22
1.1 | 标化工地增加费 |  | 明细详见表10.2.2-22
1.2 | 优质工程增加费 |  | 明细详见表10.2.2-22
1.3 | 其他暂列金额 | 3365.02 | 明细详见表10.2.2-22
2 | 暂估价
2.1 | 材料（设备）暂估价 |  | 明细详见表10.2.2-23
2.2 | 专业工程暂估价 |  | 明细详见表10.2.2-24
2.3 | 专项技术措施暂估价 |  | 明细详见表10.2.2-25
3 | 计日工 |  | 明细详见表10.2.2-26
4 | 总承包服务费 |  | 明细详见表10.2.2-27
合 计 |  | 3365.02 | -

## 13_表10_2_2-22 暂列金额明细表
【表10.2.2-22】
暂列金额明细表
工程名称: 弱电 |  |  | 标段: | 第1页 共1页
序号 | 项 目 名 称 | 计量单位 | 暂定金额(元) | 备注
1 | 标化工地增加费 | 项
2 | 优质工程增加费 | 项
3 | 其他暂列金额 | 项 | 3365.02 | 估算比例一般不高于5%
3.1 | 其他暂列金额 | 项 | 3365.02
合计 |  |  | 3365.02 | -

## 13_表10_2_2-23 材料（工程设备）暂估单价表
【表10.2.2-23】
材料（工程设备）暂估单价表
单位(专业)工程名称:市法院- 弱电 |  |  |  | 标段: |  | 第1页 共1页
序号 | 材料（工程设备）名称、规格、型号 | 计量 单位 | 数量 | 单价 | 合价 | 备注
合计

## 13_表10_2_2-24 专业工程暂估价表
【表10.2.2-24】
专业工程暂估价表
单位(专业)工程名称:市法院- 弱电 |  | 标段: | 第1页 共1页
序号 | 工 程 名 称 | 工程内容 | 暂估金额(元) | 备注
合计

## 13_表10_2_2-29 主要工日一览表
【表10.2.2-29】
主要工日一览表
工程名称: 弱电 |  |  | 标段: |  | 第1页 共1页
序号 | 工日名称（类别） | 单位 | 数 量 | 单价(元) | 合价（元） | 备注
1 | 二类人工 | 工日 | 104.009 | 149.00 | 15497.34

## 13_表10_2_2-31 主要材料和工程设备一览表
【表10.2.2-31】
主要材料和工程设备一览表
工程名称: 弱电 |  |  |  | 标段: |  | 第1页 共1页
序号 | 名称、规格、型号 | 单位 | 数量 | 单价(元) | 合价（元） | 备注
1 | 镀锌铁丝φ1.2-1.8 | kg | 2.594 | 4.25 | 11.02
2 | 普通硅酸盐水泥PO 42.5综合 | kg | 130.789 | 0.42 | 54.93
3 | 黄砂净砂 | t | 0.826 | 180.00 | 148.68
4 | 汽油综合 | kg | 1.910 | 9.17 | 17.51
5 | 铜芯塑料绝缘线BVR4 | m | 15.008 | 3.07 | 46.04
6 | 水 | m3 | 0.164 | 5.73 | 0.94
7 | 热轧光圆钢筋综合 | kg | 23.005 | 4.10 | 94.30
8 | 扁钢Q235B综合 | kg | 63.263 | 4.11 | 259.76
9 | 角钢Q235B综合 | kg | 215.670 | 4.02 | 866.56
10 | 酚醛调和漆各色 | kg | 4.313 | 15.00 | 64.70
11 | 醇酸防锈漆C53-1 | kg | 6.068 | 15.00 | 91.02
12 | 6类非屏蔽双绞线UTP6 | m | 4248.825 | 3.22 | 13681.22
13 | 12芯单模光纤 | m | 244.800 | 3.20 | 783.36
14 | 室内三类25对通讯电缆 | m | 252.000 | 13.25 | 3339.00
15 | JDG电线套管(镀锌)DN20 | m | 251.011 | 4.36 | 1094.41
16 | JDG电线套管(镀锌)DN25 | m | 232.059 | 5.80 | 1345.94
17 | 钢质接线盒86H50 | 个 | 99.960 | 3.69 | 368.85
18 | 槽式非消防金属桥架 热镀锌+喷塑100×100 | m | 22.119 | 43.04 | 952.00
19 | 槽式非消防金属桥架 热镀锌+喷塑150×100 | m | 223.412 | 53.60 | 11974.88
20 | 单孔信息面板 | 个 | 98.980 | 6.35 | 628.52
21 | 6类非屏蔽模块 | 个 | 98.980 | 22.43 | 2220.12

## 13_表10_2_2-32 主要机械台班一览表
【表10.2.2-32】
主要机械台班一览表
工程名称: 弱电 |  |  |  | 标段: | 第1页 共1页
序号 | 机械名称、规格、型号 | 单位 | 数 量 | 单价(元) | 合价（元） | 备注
1 | 笔记本电脑 | 台班 | 1.500 | 10.62 | 15.93
2 | 对讲机（一对） | 台班 | 22.633 | 4.70 | 106.42
3 | 网络分析仪100MHz～18GHz | 台班 | 0.750 | 235.62 | 176.72
4 | 其他机械费 | 元 | 27.593 | 1.02 | 28.14
5 | 汽车式起重机16t | 台班 | 0.085 | 1000.04 | 85.00
6 | 载货汽车8t | 台班 | 0.442 | 514.78 | 227.53
7 | 载货汽车8t | 台班 | 0.022 | 514.78 | 11.33
8 | 立式钻床25mm | 台班 | 1.193 | 6.26 | 7.47
9 | 砂轮切割机 φ400 | 台班 | 0.243 | 27.37 | 6.65
10 | 弧焊机 综合 | 台班 | 3.790 | 68.02 | 257.81