## 表10_2_2-4 招标控制价扉页
【表10.2.2-4】
| 2021年嵊州市老城区雨污分流改造工程（四标段） |  |  |  | 工程
预算编制
招标控制价 | (小写): | 28495712元
| (大写): | 贰仟捌佰肆拾玖万伍仟柒佰壹拾贰元整
招 标 人: |  |  | 造价咨询人:
| (单位盖章) |  |  | (单位资质专用章)
法定代表人 或其授权人: |  |  | 法定代表人 或其授权人:
| (签字或盖章) |  |  | (签字或盖章)
编 制 人: |  |  | 复 核 人:
| (造价工程师签字盖专用章) |  |  | (造价工程师签字盖专用章)
编制时间: |  |  | 复核时间:

## 表10_2_2-11 编制说明
【表10.2.2-11】
编制说明
工程名称:2021年嵊州市老城区雨污分流改造工程（四标段） | 第1页 共2页
一、项目基本情况 （一）项目立项情况 本工程的建设单位为嵊州市城市建设投资发展集团有限公司，初步设计经嵊州市发改局批复（嵊发改投〔2021〕41号），概算工程建安费用金额为38665.87 万元。 （二）项目勘察设计情况 本工程设计单位为浙江西城工程设计有限公司。 二、编制依据： 1、《2021嵊州市城区雨污分流改造工程》施工图； 2、《浙江省市政工程预算定额》（2018版）、《浙江省建筑工程预算定额》（2018版）、《浙江省安装工程预算定额》(2018版) 、《浙江省园林绿化及仿古建筑工程预算定额》（2018版）、《浙江省建设工程施工费用定额》(2018版)、《浙江省施工机械取台班费用定额》（2018版）； 3、取费按照《浙江省建设工程施工费用定额》(2010版)及浙建站建发〔2016〕144号、浙建站定〔2016〕23号、浙建站定〔2016〕54号文件确定，工程类别为三类工程，施工组织措施费[安全文明施工基本费、行车、行人干扰增加费]、企业管理费、利润按定额弹性区间值的中值计算，规费和税金按定额标准值计算(其中农民工工伤保险费按嵊劳社[2007]126号文件规定计算)，暂不计算风险费用。增值税税率及计价系数根据《浙建建发〔2019〕92号关于增值税调整后我省建设工程计价依据增值税税率及有关计价调整的通知》相应调整； 4、其他相关文件； 5、常规施工方案及业主的相关要求； 6、材料预算价格单价按2021年第3期《绍兴市建设工程造价管理信息》嵊州信息价（除税价）， 并参考同期《浙江造价信息》（除税价）及市场调查价； 7、规费、税金按规定计算，暂列金按税前造价的5%计入。 三、其他说明： 1、本工程混凝土采用商品混凝土、砂浆采用预拌砂浆； 2、通水、通电由代理单位在招标文件中写明由中标单位自行解决； 3、小区出入口围档按道路相关规范要求采用夹心彩钢板全封闭围挡，高度按2.2米考虑，其余按通透式围挡考虑，结算时按实调整； 4、绿植面积按围挡面积考虑，结算时按实调整；
【表10.2.2-11】
编制说明
工程名称:2021年嵊州市老城区雨污分流改造工程（四标段） | 第2页 共2页
5、原有管线保护费用按10万一次性包干考虑，包括施工影响及对原有管线造成的损坏修复、赔偿等费用； 6、原有管道排水临时改排费用（含原化粪池清理费用）按5万一次性包干考虑； 7、按建设相关单位要求小区出入口铺设钢板临时通道按1万一次性包干考虑； 8、为方便居民出入，按建设相关单位要求设置临时便道并保持干净、整洁按2万一次性包干考虑； 9、拆除料、余方弃置按5KM考虑； 10、隔油池按成品考虑； 11、按建设相关单位要求公益广告标识按1万一次性包干考虑； 12、湿土按原地面1.5米以下考虑； 13、大型机械进出场费用一次性包干； 14、绿化修复工程量暂估计算，结算时按实调整，养护期按两年考虑。 15、垃圾房按照综合单价暂估价50000元/座计入。

## 表10_2_2-12 招标控制价费用表
【表10.2.2-12】
招标控制价费用表
工程名称:2021年嵊州市老城区雨污分流改造工程（四标段） |  |  |  |  | 第1页 共1页
序号 | 工程名称 | 金额(元) | 其中：（元） |  |  |  | 备注
|  |  | 暂估价 | 安全文明 施工基本费 | 规费 | 税金
1 | 东浦社区片区（剡城路以南） | 28495712.05 | 500000 | 354178.73 | 780358.53 | 2352856.96
1.1 | 道路 | 16386464.64 | 500000 | 191530.06 | 421996.31 | 1353010.84
1.2 | 排水 | 12109247.41 |  | 162648.67 | 358362.22 | 999846.12
合计 |  | 28495712 | 500000 | 354178.73 | 780358.53 | 2352856.96

## 1_表10_2_2-13 【不含单列】单位(专业)工程招
【表10.2.2-13】
单位（专业）工程招标控制价费用表
工程名称:东浦社区片区（剡城路以南）-道路 |  |  | 标段: | 第1页 共1页
序号 | 费用名称 |  | 计算公式 | 金额 (元) | 备注
1 | 分部分项工程费 |  | ∑(分部分项工程量×综合单价） | 13451448.47 | 见表10.2.2-16
1.1 | 其中 | 人工费+机械费 | ∑分部分项（定额人工费+定额机械费） | 2241157.22
2 | 措施项目费 |  | （2.1+2.2） | 444130.27
2.1 | 施工技术措施项目费 |  | ∑(技措项目工程量×综合单价） | 211638.44 | 见表10.2.2-16
2.1.1 | 其中 | 人工费+机械费 | ∑技措项目（定额人工费+定额机械费） | 9489.79
2.2 | 施工组织措施项目费 |  | (1.1+2.1.1)×10.33% | 232491.83 | 见表10.2.2-20
2.2.1 | 其中 | 安全文明施工基本费 | (1.1+2.1.1)×8.51% | 191530.06 | 见表10.2.2-20
3 | 其他项目费 |  | （3.1+3.2+3.3+3.4） | 715878.75
3.1 | 暂列金额 |  | 3.1.1+3.1.2+3.1.3 | 715878.75 | 见表10.2.2-21
3.1.1 | 其中 | 标化工地增加费 | 按招标文件规定额度列计 |  | 见表10.2.2-22
3.1.2 |  | 优质工程增加费 | 按招标文件规定额度列计 |  | 见表10.2.2-22
3.1.3 |  | 其他暂列金额 | 按招标文件规定额度列计 | 715878.75 | 见表10.2.2-22
3.2 | 暂估价 |  | 3.2.1+3.2.2+3.2.3 |  | 见表10.2.2-21
3.2.1 | 其中 | 材料（工程设备）暂估价 | 按招标文件规定额度列计 (或计入综合单价) |  | 见表10.2.2-23
3.2.2 |  | 专业工程暂估价 | 按招标文件规定额度列计 |  | 见表10.2.2-24
3.2.3 |  | 专项技术措施暂估价 | 按招标文件规定额度列计 |  | 见表10.2.2-25
3.3 | 计日工 |  | ∑计日工(暂估数量×综合单价） |  | 见表10.2.2-21
3.4 | 施工总承包服务费 |  | 3.4.1+3.4.2 |  | 见表10.2.2-21
3.4.1 | 其中 | 专业发包工程管理费 | ∑专业发包工程（暂估金额×费率） |  | 见表10.2.2-27
3.4.2 |  | 甲供材料设备管理费 | 甲供材料暂估金额×费率+甲供设备暂估金额×费率 |  | 见表10.2.2-27
4 | 规费 |  | (1.1+2.1.1)×18.75% | 421996.31
5 | 税金 |  | (1+2+3+4)×9% | 1353010.84
招标控制价合计 |  |  | 1+2+3+4+5 | 16386464.64

## 1_表10_2_2-16 分部分项工程清单与计价表
【表10.2.2-16】
分部分项工程清单与计价表
单位(专业)工程名称:东浦社区片区（剡城路以南）-道路 | [5 empty] | 标段: |  |  | 第1页 共4页
序号 | 项目编码 | 项目名称 | 项目特征 | 计量 单位 | 工程量 | 金 额 (元) |  |  |  |  | 备注
[6 empty] | 综合单价 | 合价 | 其中
[8 empty] | 人工费 | 机械费 | 暂估价
|  | 道路 |  |  |  |  | 13410505.47 | 764265.14 | 1736167.58
|  | 车行道 |  |  |  |  | 13393069.48 | 760354.15 | 1733654.24
1 | 041001001001 | 拆除路面 | 1、材质：混凝土类（无筋） 2、厚度：15CM 3、未尽事宜详见设计图纸及规范要求 | m2 | 40653.00 | 18.82 | 765089.46 | 61386.03 | 556133.04
2 | 041001003001 | 拆除基层 | 1、材质：原路基水泥稳定碎石 2、厚度：20cm 3、部位：原水泥路面下基层 4、未尽事宜详见设计图纸及规范要求 | m2 | 40653.00 | 19.57 | 795579.21 | 60572.97 | 581337.9
3 | 041001005001 | 拆除侧、平（缘）石 | 1、材质：拆除原混凝土侧石 | m | 7369.00 | 3.27 | 24096.63 | 19306.78
4 | 040103002001 | 余方弃置 | 1、废弃料品种：拆除路面及基础、侧石 2、运距：投标人自行考虑 3、未尽事宜详见设计图纸及规范要求 | m3 | 14582.26 | 33.52 | 488797.36 | 5687.08 | 389637.99
5 | 040201021001 | 土工合成材料 | 1、材料品种、规格：玻纤格栅 | m2 | 40653.00 | 12.5 | 508162.5 | 71549.28
6 | 040202001001 | 路床（槽）整形 | 1、路床（槽）整形 路床碾压检验 2、未尽事宜详见设计图纸及规范要求 | m2 | 41832.00 | 1.82 | 76134.24 | 11712.96 | 49780.08
7 | 040203004001 | 封层 | 1、沥青品种：乳化沥青 2、喷油量：布洒量不小于1Kg/㎡（沥青净含量） 3、未尽事宜详见设计图纸及规范要求 | m2 | 40063.00 | 5.36 | 214737.68 | 18428.98 | 6810.71
本页小计 | [6 empty] | 2872597.08 | 248644.08 | 1583699.72
【表10.2.2-16】
分部分项工程清单与计价表
单位(专业)工程名称:东浦社区片区（剡城路以南）-道路 | [5 empty] | 标段: |  |  | 第2页 共4页
序号 | 项目编码 | 项目名称 | 项目特征 | 计量 单位 | 工程量 | 金 额 (元) |  |  |  |  | 备注
[6 empty] | 综合单价 | 合价 | 其中
[8 empty] | 人工费 | 机械费 | 暂估价
8 | 040203007001 | 水泥混凝土 | 1、混凝土强度等级：非泵送商品混凝土 C30 2、厚度：20CM 3、未尽事宜详见设计图纸及规范要求 | m2 | 40653.00 | 122.45 | 4977959.85 | 237413.52 | 8537.13
9 | 040202011001 | 碎石 | 1、石料规格：碎石垫层 2、厚度：10CM 3、未尽事宜详见设计图纸及规范要求 | m2 | 40653.00 | 25.37 | 1031366.61 | 45937.89 | 34555.05
10 | 040203006001 | 沥青混凝土 | 1、沥青品种：AC-13C型SBS改性沥青混凝土 2、厚度：5cm 3、未尽事宜详见设计图纸及规范要求 | m2 | 40063.00 | 64.18 | 2571243.34 | 44870.56 | 106567.58
11 | 040204004001 | 安砌侧（平、缘）石 | 1、材料品种、规格：芝麻灰花岗岩侧石A，100*35*12cm，倒角 2、基础、垫层：材料品种、厚度：8cm厚C15砼垫层 | m | 7369.00 | 159.53 | 1175576.57 | 144874.54
12 | 040204004002 | 安砌侧（平、缘）石 | 1、材料品种、规格：芝麻灰花岗岩平石，100*12*8cm 2、基础、垫层：材料品种、厚度：2cmM10砂浆粘结层 3、未尽事宜详见设计图纸及规范要求 | m | 7369.00 | 35.87 | 264326.03 | 38613.56 | 294.76
13 | 04B001 | 垃圾房 | 垃圾房（按照环卫部要求设置） | 座 | 10 | 50000 | 500000 |  |  | 500000
|  | 交通 |  |  |  |  | 17435.99 | 3910.99 | 2513.34
14 | 040205006001 | 标线 | 1、工艺：一次常温漆，一次热熔漆 2、线型：地面标线、停车位标线 | m2 | 200.00 | 43.87 | 8774 | 1880 | 1554
本页小计 | [6 empty] | 10529246.4 | 513590.07 | 151508.52 | 500000
【表10.2.2-16】
分部分项工程清单与计价表
单位(专业)工程名称:东浦社区片区（剡城路以南）-道路 | [5 empty] | 标段: |  |  | 第3页 共4页
序号 | 项目编码 | 项目名称 | 项目特征 | 计量 单位 | 工程量 | 金 额 (元) |  |  |  |  | 备注
[6 empty] | 综合单价 | 合价 | 其中
[8 empty] | 人工费 | 机械费 | 暂估价
15 | 040205019001 | 减速垄 | 1、材料品种：橡胶减速垄 | m | 50.00 | 97.07 | 4853.5 | 868.5 | 179
16 | 040205007001 | 标记 | 1、材料品种：一次热熔漆 2、类型：直行 3、规格尺寸：详见设计图 | 个 | 15 | 109.03 | 1635.45 | 499.35 | 335.4
17 | 040205007002 | 标记 | 1、材料品种：一次热熔漆 2、类型：转弯 3、规格尺寸：详见设计图 | 个 | 8 | 138.94 | 1111.52 | 339.92 | 226
18 | 040205007003 | 标记 | 1、材料品种：一次热熔漆 2、类型：直行+掉头 3、规格尺寸：详见设计图 | 个 | 6 | 176.92 | 1061.52 | 323.22 | 218.94
|  | 绿化拆除修复 |  |  |  |  | 40943 | 7438.25 | 993.5
19 | 050101007001 | 清除地被植物 | 原有绿化清理外运 | m2 | 250.00 | 3.41 | 852.5 | 682.5
20 | 050101010001 | 整理绿化用地 | 整理绿化用地 | m2 | 250.00 | 5.13 | 1282.5 | 1025
21 | 050101009001 | 种植土回（换）填 | 1、回填土质要求：种植土 2、回填厚度：30cm | m3 | 75.00 | 61.02 | 4576.5 | 1518.75
22 | 050102007001 | 栽植色带 | 1、苗木、花卉种类：红花继木小毛球 2、株高或蓬径：H50-60P50-60 3、单位面积株数：25株/m2 4、养护期：二年 | m2 | 50.00 | 267.43 | 13371.5 | 1093 | 258
23 | 050102007002 | 栽植色带 | 1、苗木、花卉种类：红叶石楠小毛球 2、株高或蓬径：H50-60P50-60 3、单位面积株数：25株/m2 4、养护期：二年 | m2 | 50.00 | 129.93 | 6496.5 | 1093 | 258
本页小计 | [6 empty] | 35241.49 | 7443.24 | 1475.34
【表10.2.2-16】
分部分项工程清单与计价表
单位(专业)工程名称:东浦社区片区（剡城路以南）-道路 | [5 empty] | 标段: |  |  | 第4页 共4页
序号 | 项目编码 | 项目名称 | 项目特征 | 计量 单位 | 工程量 | 金 额 (元) |  |  |  |  | 备注
[6 empty] | 综合单价 | 合价 | 其中
[8 empty] | 人工费 | 机械费 | 暂估价
24 | 050102007003 | 栽植色带 | 1、苗木、花卉种类：金森女贞小毛球 2、株高或蓬径：H50-60P50-60 3、单位面积株数：25株/m2 4、养护期：二年 | m2 | 50.00 | 226.43 | 11321.5 | 1093 | 258
25 | 050102008001 | 栽植花卉 | 1、花卉种类：麦冬草 2、单位面积株数：36丛/m2 3、养护期：二年 | m2 | 50.00 | 32.06 | 1603 | 329 | 90.5
26 | 050102012001 | 铺种草皮 | 1、草皮种类：马尼拉草皮 2、铺种方式：满铺 3、养护期：二年 | m2 | 50.00 | 28.78 | 1439 | 604 | 129
本页小计 | [6 empty] | 14363.5 | 2026 | 477.5
合计 | [6 empty] | 13451448.47 | 771703.39 | 1737161.08 | 500000

## 1_表10_2_2-16 施工技术措施项目清单与计价表
【表10.2.2-16】
施工技术措施项目清单与计价表
单位(专业)工程名称:东浦社区片区（剡城路以南）-道路 | [5 empty] | 标段: |  |  | 第1页 共1页
序号 | 项目编码 | 项目名称 | 项目特征 | 计量 单位 | 工程量 | 金 额 (元) |  |  |  |  | 备注
[6 empty] | 综合单价 | 合价 | 其中
[8 empty] | 人工费 | 机械费 | 暂估价
|  | [请输入分部名称,电子评标勿删] |  |  | 0 |  | 211638.44 | 3431 | 7086.37
1 | 041106001001 | 大型机械设备进出场及安拆 | 1、履带式挖掘机1m3以内 2、压路机、沥青混凝土摊铺机 3、一次性包干 | 项 | 1 | 13057.94 | 13057.94 | 1898 | 5702.37
2 | 04B002 | 公益广告标识、宣传标语 | 1、按建设相关单位要求布置公益广告标识、宣传标语 2、一次性包干 | 项 | 1 | 10000 | 10000
3 | 04B003 | 原有管线保护费用 | 1、原有管线保护费用（含原粪池清理费） 2、一次性包干 | 项 | 1 | 100000 | 100000
4 | 04B004 | 管道临时改排费用 | 1、原有管道临时改排费用（含原化粪池清理费） 2、一次性包干 | 项 | 1 | 50000 | 50000
5 | 04B005 | 临时通道 | 1、按建设相关单位要求小区出入口铺设钢板临时通道 2、一次性包干 | 项 | 1 | 10000 | 10000
6 | 04B006 | 临时道路 | 施工期间临时通行道路，方便居民出入，要求干净整洁，覆盖养护毯，一次性包干 | 项 | 1 | 20000 | 20000
7 | 04B007 | 临时路牌 | D600临时路牌 | 块 | 50 | 171.61 | 8580.5 | 1533 | 1384
本页小计 | [6 empty] | 211638.44 | 3431 | 7086.37
合计 | [6 empty] | 211638.44 | 3431 | 7086.37

## 1_表10_2_2-20 施工组织(总价)措施项目清单与
【表10.2.2-20】
施工组织（总价）措施项目清单与计价表
工程名称:道路 |  |  | 标段: | 第1页 共1页
序号 | 项目编号 | 项目名称 | 计算基础 | 费率 (%) | 金额 (元) | 备注
1 | 041109001001 | 安全文明施工费 |  |  | 191530.06
1.1 |  | 安全文明施工基本费 | 定额人工费+定额机械费 | 8.51 | 191530.06
2 | Z04110900801 | 提前竣工增加费 | 定额人工费+定额机械费
3 | 041109003001 | 二次搬运费 | 定额人工费+定额机械费
4 | 041109004001 | 冬雨季施工增加费 | 定额人工费+定额机械费 | 0.13 | 2925.84
5 | 041109005001 | 行车、行人干扰增加费 | 定额人工费+定额机械费 | 1.69 | 38035.93
6 |  | 其他施工组织措施费 | 按相关规定计算
合 计 |  |  |  |  | 232491.83

## 1_表10_2_2-21 其他项目清单与计价汇总表
【表10.2.2-21】
其他项目清单与计价汇总表
工程名称:道路 |  | 标段: | 第1页 共1页
序号 | 项 目 名 称 | 金额(元) | 备注
1 | 暂列金额 | 715878.75 | 明细详见表10.2.2-22
1.1 | 标化工地增加费 |  | 明细详见表10.2.2-22
1.2 | 优质工程增加费 |  | 明细详见表10.2.2-22
1.3 | 其他暂列金额 | 715878.75 | 明细详见表10.2.2-22
2 | 暂估价
2.1 | 材料（设备）暂估价 |  | 明细详见表10.2.2-23
2.2 | 专业工程暂估价 |  | 明细详见表10.2.2-24
2.3 | 专项技术措施暂估价 |  | 明细详见表10.2.2-25
3 | 计日工 |  | 明细详见表10.2.2-26
4 | 总承包服务费 |  | 明细详见表10.2.2-27
合 计 |  | 715878.75 | 0

## 1_表10_2_2-22 暂列金额明细表
【表10.2.2-22】
暂列金额明细表
工程名称:道路 |  |  | 标段: | 第1页 共1页
序号 | 项 目 名 称 | 计量单位 | 暂定金额(元) | 备注
1 | 标化工地增加费 | 项
2 | 优质工程增加费 | 项
3 | 其他暂列金额 | 项 | 715878.75 | 估算比例一般不高于5%
3.1 | 其他暂列金额 | 项 | 715878.75
合计 |  |  | 715878.75 | -

## 1_表10_2_2-23 材料（工程设备）暂估单价表
【表10.2.2-23】
材料（工程设备）暂估单价表
单位(专业)工程名称:东浦社区片区（剡城路以南）-道路 |  |  |  | 标段: |  | 第1页 共1页
序号 | 材料（工程设备）名称、规格、型号 | 计量 单位 | 数量 | 单价 | 合价 | 备注
1 | 垃圾房 | 座 | 10 | 50000 | 500000
合计 |  |  |  |  | 500000

## 1_表10_2_2-29 主要工日一览表
【表10.2.2-29】
主要工日一览表
工程名称:道路 |  |  | 标段: |  | 第1页 共1页
序号 | 工日名称（类别） | 单位 | 数 量 | 单价(元) | 合价（元） | 备注
1 | 一类人工 | 工日 | 97.101 | 135 | 13108.64
2 | 二类人工 | 工日 | 1455.55 | 146 | 212510.3
3 | 二类人工 | 工日 | 3447.155 | 146 | 503284.63
4 | 三类人工 | 工日 | 276.338 | 167 | 46148.45

## 1_表10_2_2-31 主要材料和工程设备一览表
【表10.2.2-31】
主要材料和工程设备一览表
工程名称:道路 |  |  |  | 标段: |  | 第1页 共1页
序号 | 名称、规格、型号 | 单位 | 数量 | 单价(元) | 合价（元） | 备注
1 | 镀锌铁丝综合 | kg | 12 | 4.42 | 53.04
2 | 石屑 | t | 556.876 | 78.75 | 43853.99
3 | 非泵送商品混凝土C15 | m3 | 257.517 | 470 | 121032.99
4 | 非泵送商品混凝土C30 | m3 | 8211.906 | 564 | 4631514.98
5 | 干混砌筑砂浆DM M10.0 | kg | 33217.978 | 0.34 | 11128.02
6 | 细粒式沥青混凝土 | m3 | 2023.182 | 1166 | 2359030.21
7 | 水 | m3 | 1383.335 | 5.73 | 7926.51
8 | 芝麻灰花岗岩侧石A100*35*12cm | m | 7442.69 | 115.67 | 860881.07
9 | 芝麻灰花岗岩平石100*8*12cm | m | 7442.69 | 27.52 | 204845.16

## 1_表10_2_2-32 主要机械台班一览表
【表10.2.2-32】
主要机械台班一览表
工程名称:道路 |  |  |  | 标段: | 第1页 共2页
序号 | 机械名称、规格、型号 | 单位 | 数 量 | 单价(元) | 合价（元） | 备注
1 | 履带式推土机75kW | 台班 | 33.884 | 733.83 | 24865.1
2 | 履带式推土机105kW | 台班 | 30.944 | 916.63 | 28364.2
3 | 平地机90kW | 台班 | 24.798 | 640.4 | 15880.64
4 | 履带式单斗液压挖掘机1m3 | 台班 | 0.5 | 1038.92 | 519.46
5 | 履带式单斗液压挖掘机1m3 | 台班 | 59.933 | 1038.92 | 62265.59
6 | 钢轮内燃压路机8t | 台班 | 11.383 | 399.84 | 4551.38
7 | 钢轮内燃压路机8t | 台班 | 12.42 | 399.84 | 4966.01
8 | 钢轮内燃压路机12t | 台班 | 51.281 | 522.53 | 26795.86
9 | 钢轮内燃压路机12t | 台班 | 0.5 | 522.53 | 261.27
10 | 钢轮内燃压路机12t | 台班 | 47.688 | 522.53 | 24918.41
11 | 钢轮内燃压路机15t | 台班 | 73.64 | 623.1 | 45885.08
12 | 轮胎压路机26t | 台班 | 25.64 | 941.69 | 24144.93
13 | 汽车式沥青喷洒机4000L | 台班 | 2.404 | 693.24 | 1666.55
14 | 沥青混凝土摊铺机8t | 台班 | 25.64 | 926.14 | 23746.23
15 | 沥青混凝土摊铺机15t | 台班 | 0.5 | 2655.52 | 1327.76
16 | 路面标线热熔涂料涂敷机 | 台班 | 1.763 | 641.27 | 1130.56
17 | 路面标线涂料喷涂机 | 台班 | 0.4 | 490.82 | 196.33
18 | 载货汽车2t | 台班 | 0.5 | 358.1 | 179.05
19 | 载货汽车4t | 台班 | 3 | 435.79 | 1307.37
20 | 载货汽车4t | 台班 | 2.163 | 435.79 | 942.61
21 | 自卸汽车15t | 台班 | 328.961 | 908.62 | 298900.54
22 | 平板拖车组40t | 台班 | 3 | 1197.96 | 3593.88
23 | 洒水车4000L | 台班 | 1.964 | 506.09 | 993.96
24 | 干混砂浆罐式搅拌机20000L | 台班 | 1.371 | 208.41 | 285.73
25 | 干混砂浆罐式搅拌机20000L | 台班 | 0.147 | 208.41 | 30.64
26 | 液压升降机 9m | 台班 | 3 | 25.57 | 76.71
27 | 手推式热熔底漆车 | 台班 | 0.663 | 100 | 66.3
28 | 水泥混凝土真空吸水机 | 台班 | 141.472 | 17.26 | 2441.52
29 | 履带式单头岩石破碎机105kW | 台班 | 814.686 | 1396.36 | 1137594.94
30 | 混凝土振捣器平板式 | 台班 | 268.31 | 13.13 | 3522.91
【表10.2.2-32】
主要机械台班一览表
工程名称:道路 |  |  |  | 标段: | 第2页 共2页
序号 | 机械名称、规格、型号 | 单位 | 数 量 | 单价(元) | 合价（元） | 备注
31 | 混凝土振捣器插入式 | 台班 | 544.75 | 5.08 | 2767.33

## 2_表10_2_2-13 【不含单列】单位(专业)工程招
【表10.2.2-13】
单位（专业）工程招标控制价费用表
工程名称:东浦社区片区（剡城路以南）-排水 |  |  | 标段: | 第1页 共1页
序号 | 费用名称 |  | 计算公式 | 金额 (元) | 备注
1 | 分部分项工程费 |  | ∑(分部分项工程量×综合单价） | 9532998.55 | 见表10.2.2-16
1.1 | 其中 | 人工费+机械费 | ∑分部分项（定额人工费+定额机械费） | 1665900.91
2 | 措施项目费 |  | （2.1+2.2） | 689021.41
2.1 | 施工技术措施项目费 |  | ∑(技措项目工程量×综合单价） | 491587.72 | 见表10.2.2-16
2.1.1 | 其中 | 人工费+机械费 | ∑技措项目（定额人工费+定额机械费） | 245364.26
2.2 | 施工组织措施项目费 |  | (1.1+2.1.1)×10.33% | 197433.69 | 见表10.2.2-20
2.2.1 | 其中 | 安全文明施工基本费 | (1.1+2.1.1)×8.51% | 162648.67 | 见表10.2.2-20
3 | 其他项目费 |  | （3.1+3.2+3.3+3.4） | 529019.11
3.1 | 暂列金额 |  | 3.1.1+3.1.2+3.1.3 | 529019.11 | 见表10.2.2-21
3.1.1 | 其中 | 标化工地增加费 | 按招标文件规定额度列计 |  | 见表10.2.2-22
3.1.2 |  | 优质工程增加费 | 按招标文件规定额度列计 |  | 见表10.2.2-22
3.1.3 |  | 其他暂列金额 | 按招标文件规定额度列计 | 529019.11 | 见表10.2.2-22
3.2 | 暂估价 |  | 3.2.1+3.2.2+3.2.3 |  | 见表10.2.2-21
3.2.1 | 其中 | 材料（工程设备）暂估价 | 按招标文件规定额度列计 (或计入综合单价) |  | 见表10.2.2-23
3.2.2 |  | 专业工程暂估价 | 按招标文件规定额度列计 |  | 见表10.2.2-24
3.2.3 |  | 专项技术措施暂估价 | 按招标文件规定额度列计 |  | 见表10.2.2-25
3.3 | 计日工 |  | ∑计日工(暂估数量×综合单价） |  | 见表10.2.2-21
3.4 | 施工总承包服务费 |  | 3.4.1+3.4.2 |  | 见表10.2.2-21
3.4.1 | 其中 | 专业发包工程管理费 | ∑专业发包工程（暂估金额×费率） |  | 见表10.2.2-27
3.4.2 |  | 甲供材料设备管理费 | 甲供材料暂估金额×费率+甲供设备暂估金额×费率 |  | 见表10.2.2-27
4 | 规费 |  | (1.1+2.1.1)×18.75% | 358362.22
5 | 税金 |  | (1+2+3+4)×9% | 999846.12
招标控制价合计 |  |  | 1+2+3+4+5 | 12109247.41

## 2_表10_2_2-16 分部分项工程清单与计价表
【表10.2.2-16】
分部分项工程清单与计价表
单位(专业)工程名称:东浦社区片区（剡城路以南）-排水 | [5 empty] | 标段: |  |  | 第1页 共13页
序号 | 项目编码 | 项目名称 | 项目特征 | 计量 单位 | 工程量 | 金 额 (元) |  |  |  |  | 备注
[6 empty] | 综合单价 | 合价 | 其中
[8 empty] | 人工费 | 机械费 | 暂估价
|  | 其他 |  |  |  |  | 449983 | 48934.5 | 850.5
1 | 010512008001 | 井盖更换 | 1、Φ700球墨铸铁井盖更换 2、暂估量 3、未尽事宜详见设计图纸及规范要求 | 块 | 150 | 1204.81 | 180721.5 | 20506.5 | 189
2 | 010512008002 | 井盖更换 | 1、500*500球墨铸铁井盖更换 2、暂估量 3、未尽事宜详见设计图纸及规范要求 | 块 | 100 | 914.31 | 91431 | 13671 | 126
3 | 040504001001 | 砌筑井（300*300检查井） | 1、垫层、基础材质及厚度：10cm厚碎石垫层+10cmC30混凝土基础（含模板） 2、砌筑材料品种、规格、强度等级：井室墙、流槽采用M10号水泥砂浆、MU20水泥砖砌筑 3、勾缝、抹面要求：井室墙内外与流槽表面用1:2防水水泥砂浆抹面、厚20mm 4、平均井深：0.5m 5、井盖、井圈材质及规格：复合树脂井盖，300*300 | 座 | 150 | 339.87 | 50980.5 | 14757 | 535.5
4 | 04B008 | 不锈钢标识 | φ8cm雨污水井不锈钢标识 | 个 | 1257 | 50 | 62850
5 | 04B009 | 不锈钢标识 | 12*8cm雨水边窨井不锈钢标识 | 个 | 400 | 60 | 24000
6 | 04B010 | 不锈钢标识 | 10*5cm隔油池、化粪池不锈钢标识 | 个 | 500 | 50 | 25000
7 | 04B011 | 立管标识 | 立管标识 | 个 | 500 | 30 | 15000
本页小计 | [6 empty] | 449983 | 48934.5 | 850.5
【表10.2.2-16】
分部分项工程清单与计价表
单位(专业)工程名称:东浦社区片区（剡城路以南）-排水 | [5 empty] | 标段: |  |  | 第2页 共13页
序号 | 项目编码 | 项目名称 | 项目特征 | 计量 单位 | 工程量 | 金 额 (元) |  |  |  |  | 备注
[6 empty] | 综合单价 | 合价 | 其中
[8 empty] | 人工费 | 机械费 | 暂估价
|  | 排水 |  |  |  |  | 9083015.55 | 1437562.53 | 327488.79
|  | 污水 |  |  |  |  | 5179131.42 | 663004.96 | 169185.81
8 | 040101002001 | 挖沟槽土方 | 1、土壤类别：三类土 2、挖土深度：2M 内 3、未尽事宜详见设计图纸及规范要求 | m3 | 9626.20 | 7.19 | 69212.38 | 36483.3 | 19059.88
9 | 040103001001 | 回填方 | 1、密实度要求：满足设计要求 2、填方材料品种：挖方土 3、未尽事宜详见设计图纸及规范要求 | m3 | 4580.38 | 19.59 | 89729.64 | 63987.91 | 7649.23
10 | 040103002002 | 余方弃置 | 1、废弃料品种：沟槽挖方余土 2、运距：投标人自行考虑 3、未尽事宜详见设计图纸及规范要求 | m3 | 5045.82 | 19.21 | 96930.2 | 1967.87 | 76444.17
11 | 040103001002 | 回填方 | 1、填方材料品种：石屑回填 2、未尽事宜详见设计图纸及规范要求 | m3 | 2058.35 | 178.12 | 366633.3 | 62573.84 | 1008.59
12 | 031001006001 | 塑料管 | 1、材质、规格：De110 防紫外线UPVC排水立管 2、连接建筑雨、污水管（含管件） 3、暂估量（以现场实际发生为准） | m | 5000.00 | 26.74 | 133700 | 35250 | 150
13 | 031001006002 | 塑料管 | 1、材质、规格：De160 UPVC排水管 2、排水出户管（含管件） 3、暂估量（以现场实际发生为准） | m | 3000.00 | 45.23 | 135690 | 27540 | 120
本页小计 | [6 empty] | 891895.52 | 227802.92 | 104431.87
【表10.2.2-16】
分部分项工程清单与计价表
单位(专业)工程名称:东浦社区片区（剡城路以南）-排水 | [5 empty] | 标段: |  |  | 第3页 共13页
序号 | 项目编码 | 项目名称 | 项目特征 | 计量 单位 | 工程量 | 金 额 (元) |  |  |  |  | 备注
[6 empty] | 综合单价 | 合价 | 其中
[8 empty] | 人工费 | 机械费 | 暂估价
14 | 040501004001 | 塑料管 | 1、垫层、基础材质及厚度：150厚砂石垫层 2、材质及规格：D200HDPE双壁波纹管（环刚度≥8KN/m） 3、连接形式：承插式“O”型橡胶圈柔性接口 4、管道检验及试验要求：管道闭水试验 | m | 3967.00 | 85.42 | 338861.14 | 51888.36 | 1190.1
15 | 010507006001 | 化粪池、检查井 | 1、现状化粪池改造 2、具体做法详见图纸 | m3 | 144.00 | 1301.91 | 187475.04 | 59345.28 | 4943.52
16 | 041001008001 | 拆除混凝土结构 | 1、结构形式：混凝土类（有筋） 2、运距：自行考虑 | m3 | 144.00 | 391.75 | 56412 | 31390.56 | 13728.96
17 | 010507006002 | 化粪池、检查井 | 1、化粪池新建 2、具体做法详见图纸，玻璃钢制品（YJBH-1-II） | 座 | 300 | 7371.2 | 2211360 | 35040 | 32493
18 | 040501004002 | 塑料管（方包管） | 1、垫层、基础材质及厚度：100厚C15素砼垫层，C30混凝土方包 2、材质及规格：D300HDPE双壁波纹管（环刚度≥8KN/m） 3、连接形式：承插式“O”型橡胶圈柔性接口 4、管道检验及试验要求：管道闭水试验 | m | 50.00 | 291.2 | 14560 | 1147 | 15
本页小计 | [6 empty] | 2808668.18 | 178811.2 | 52370.58
【表10.2.2-16】
分部分项工程清单与计价表
单位(专业)工程名称:东浦社区片区（剡城路以南）-排水 | [5 empty] | 标段: |  |  | 第4页 共13页
序号 | 项目编码 | 项目名称 | 项目特征 | 计量 单位 | 工程量 | 金 额 (元) |  |  |  |  | 备注
[6 empty] | 综合单价 | 合价 | 其中
[8 empty] | 人工费 | 机械费 | 暂估价
19 | 040504001002 | 砌筑井（500*500污水井） | 1、垫层、基础材质及厚度：10cm厚碎石垫层+10cmC30混凝土基础 2、砌筑材料品种、规格、强度等级：井室墙、流槽采用M10号水泥砂浆、MU20水泥砖砌筑 3、勾缝、抹面要求：井室墙内外与流槽表面用1:2防水水泥砂浆抹面、厚20mm 4、平均井深：1.2m 6、井盖、井圈材质及规格：D400级球墨铸铁井盖，500*500 7、其他：含模板、成品聚乙烯防护网 | 座 | 570 | 1360.6 | 775542 | 148171.5 | 9023.1
20 | 040501004003 | 塑料管 | 1、垫层、基础材质及厚度：150厚砂石垫层 2、材质及规格：D300HDPE双壁波纹管（环刚度≥8KN/m） 3、连接形式：承插式“O”型橡胶圈柔性接口 4、管道检验及试验要求：管道闭水试验 | m | 2319.00 | 109.23 | 253304.37 | 34738.62 | 788.46
本页小计 | [6 empty] | 1028846.37 | 182910.12 | 9811.56
【表10.2.2-16】
分部分项工程清单与计价表
单位(专业)工程名称:东浦社区片区（剡城路以南）-排水 | [5 empty] | 标段: |  |  | 第5页 共13页
序号 | 项目编码 | 项目名称 | 项目特征 | 计量 单位 | 工程量 | 金 额 (元) |  |  |  |  | 备注
[6 empty] | 综合单价 | 合价 | 其中
[8 empty] | 人工费 | 机械费 | 暂估价
21 | 040501004004 | 塑料管 | 1、垫层、基础材质及厚度：150厚砂石垫层 2、材质及规格：D200HDPE双壁波纹管（环刚度≥8KN/m） 3、连接形式：承插式“O”型橡胶圈柔性接口 4、管道检验及试验要求：管道闭水试验 | m | 3905.00 | 85.42 | 333565.1 | 51077.4 | 1171.5
22 | 040501004005 | 塑料管（方包管） | 1、垫层、基础材质及厚度：100厚C15素砼垫层，C30混凝土方包 2、材质及规格：D200HDPE双壁波纹管（环刚度≥8KN/m） 3、连接形式：承插式“O”型橡胶圈柔性接口 4、管道检验及试验要求：管道闭水试验 | m | 62.00 | 221.23 | 13716.26 | 1133.36 | 14.88
本页小计 | [6 empty] | 347281.36 | 52210.76 | 1186.38
【表10.2.2-16】
分部分项工程清单与计价表
单位(专业)工程名称:东浦社区片区（剡城路以南）-排水 | [5 empty] | 标段: |  |  | 第6页 共13页
序号 | 项目编码 | 项目名称 | 项目特征 | 计量 单位 | 工程量 | 金 额 (元) |  |  |  |  | 备注
[6 empty] | 综合单价 | 合价 | 其中
[8 empty] | 人工费 | 机械费 | 暂估价
23 | 040504001003 | 砌筑井（φ700污水井） | 1、垫层、基础材质及厚度：10cm厚碎石垫层+10cmC30混凝土基础 2、砌筑材料品种、规格、强度等级：井室墙、流槽采用M10号水泥砂浆、MU20水泥砖砌筑 3、勾缝、抹面要求：井室墙内外与流槽表面用1:2防水水泥砂浆抹面、厚20mm 4、平均井深：1.5m 5、盖板材质、规格：C25钢筋混凝土盖板 6、井盖、井圈材质及规格：D400级球墨铸铁井盖，φ700 7、其他：含模板、成品聚乙烯防护网 | 座 | 53 | 1932.83 | 102439.99 | 21269.96 | 1385.42
|  | 雨水 |  |  |  |  | 3903884.13 | 774557.57 | 158302.98
24 | 040101002002 | 挖沟槽土方 | 1、土壤类别：三类土 2、挖土深度：2M 内 3、未尽事宜详见设计图纸及规范要求 | m3 | 11243.78 | 7.19 | 80842.78 | 42613.93 | 22262.68
25 | 040103001003 | 回填方 | 1、密实度要求：满足设计要求 2、填方材料品种：挖方土 3、未尽事宜详见设计图纸及规范要求 | m3 | 5451.62 | 19.59 | 106797.24 | 76159.13 | 9104.21
26 | 040103002003 | 余方弃置 | 1、废弃料品种：沟槽挖方余土 2、运距：投标人自行考虑 | m3 | 6512.16 | 19.21 | 125098.59 | 2539.74 | 98659.22
27 | 040103001004 | 回填方 | 1、填方材料品种：石屑回填 2、未尽事宜详见设计图纸及规范要求 | m3 | 3299.78 | 178.12 | 587756.81 | 100313.31 | 1616.89
本页小计 | [6 empty] | 1002935.41 | 242896.07 | 133028.42
【表10.2.2-16】
分部分项工程清单与计价表
单位(专业)工程名称:东浦社区片区（剡城路以南）-排水 | [5 empty] | 标段: |  |  | 第7页 共13页
序号 | 项目编码 | 项目名称 | 项目特征 | 计量 单位 | 工程量 | 金 额 (元) |  |  |  |  | 备注
[6 empty] | 综合单价 | 合价 | 其中
[8 empty] | 人工费 | 机械费 | 暂估价
28 | 031001006003 | 塑料管 | 1、材质、规格：De110 防紫外线UPVC排水立管 2、连接建筑雨、污水管（含管件） 3、暂估量（以现场实际发生为准） | m | 1000.00 | 26.74 | 26740 | 7050 | 30
29 | 040501004006 | 塑料管 | 1、材质及规格：DN50UPVC阳台落水管 | m | 332.00 | 9.06 | 3007.92 | 903.04
30 | 031001006004 | 塑料管 | 1、材质、规格：De160 UPVC排水管 2、排水出户管（含管件） 3、暂估量（以现场实际发生为准） | m | 600.00 | 45.23 | 27138 | 5508 | 24
31 | 040501004007 | 塑料管 | 1、垫层、基础材质及厚度：150厚砂石垫层 2、材质及规格：D300HDPE双壁波纹管（环刚度≥8KN/m） 3、连接形式：承插式“O”型橡胶圈柔性接口 4、管道检验及试验要求：管道闭水试验 | m | 4918.00 | 109.23 | 537193.14 | 73671.64 | 1672.12
32 | 040501004008 | 塑料管（方包管） | 1、垫层、基础材质及厚度：100厚C15素砼垫层，C30混凝土方包 2、材质及规格：D300HDPE双壁波纹管（环刚度≥8KN/m） 3、连接形式：承插式“O”型橡胶圈柔性接口 4、管道检验及试验要求：管道闭水试验 | m | 40.00 | 291.2 | 11648 | 917.6 | 12
本页小计 | [6 empty] | 605727.06 | 88050.28 | 1738.12
【表10.2.2-16】
分部分项工程清单与计价表
单位(专业)工程名称:东浦社区片区（剡城路以南）-排水 | [5 empty] | 标段: |  |  | 第8页 共13页
序号 | 项目编码 | 项目名称 | 项目特征 | 计量 单位 | 工程量 | 金 额 (元) |  |  |  |  | 备注
[6 empty] | 综合单价 | 合价 | 其中
[8 empty] | 人工费 | 机械费 | 暂估价
33 | 040501004009 | 塑料管 | 1、垫层、基础材质及厚度：150厚砂石垫层 2、材质及规格：D200HDPE双壁波纹管（环刚度≥8KN/m） 3、连接形式：承插式“O”型橡胶圈柔性接口 4、管道检验及试验要求：管道闭水试验 | m | 815.00 | 85.42 | 69617.3 | 10660.2 | 244.5
34 | 040501004010 | 塑料管 | 1、垫层、基础材质及厚度：150厚砂石垫层 2、材质及规格：D400HDPE双壁波纹管（环刚度≥8KN/m） 3、连接形式：承插式“O”型橡胶圈柔性接口 4、管道检验及试验要求：管道闭水试验 | m | 1428.00 | 161.7 | 230907.6 | 26375.16 | 571.2
35 | 040501004011 | 塑料管(方包管） | 1、垫层、基础材质及厚度：100厚C15素砼垫层，C30混凝土方包 2、材质及规格：D400HDPE双壁波纹管（环刚度≥8KN/m） 3、连接形式：承插式“O”型橡胶圈柔性接口 4、管道检验及试验要求：管道闭水试验 | m | 50.00 | 348.13 | 17406.5 | 1413.5 | 17
本页小计 | [6 empty] | 317931.4 | 38448.86 | 832.7
【表10.2.2-16】
分部分项工程清单与计价表
单位(专业)工程名称:东浦社区片区（剡城路以南）-排水 | [5 empty] | 标段: |  |  | 第9页 共13页
序号 | 项目编码 | 项目名称 | 项目特征 | 计量 单位 | 工程量 | 金 额 (元) |  |  |  |  | 备注
[6 empty] | 综合单价 | 合价 | 其中
[8 empty] | 人工费 | 机械费 | 暂估价
36 | 040501004012 | 塑料管（方包管） | 1、垫层、基础材质及厚度：100厚C15素砼垫层，C30混凝土方包 2、材质及规格：D200HDPE双壁波纹管（环刚度≥8KN/m） 3、连接形式：承插式“O”型橡胶圈柔性接口 4、管道检验及试验要求：管道闭水试验 | m | 60.00 | 221.23 | 13273.8 | 1096.8 | 14.4
37 | 040501004013 | 塑料管 | 1、垫层、基础材质及厚度：150厚砂石垫层 2、材质及规格：D500HDPE双壁波纹管（环刚度≥8KN/m） 3、连接形式：承插式“O”型橡胶圈柔性接口 4、管道检验及试验要求：管道闭水试验 | m | 274.00 | 226.11 | 61954.14 | 5778.66 | 457.58
38 | 040504009001 | 雨水口（390*510单箅雨水口） | 1、雨水篦子及圈口材质、型号、规格：390*510防盗式球墨铸铁篦盖及盖座 2、井圈：C30钢筋混凝土井圈，含模板 3、垫层、基础材质及厚度：100厚碎石垫层+150厚C30素砼垫层（含模板） 4、砌筑材料品种、规格：M10水泥砂浆砌筑MU20机砖 5、砂浆强度等级及配合比：内外壁用20厚1：2防水水泥砂浆抹面 6、其他：平均井深1m | 座 | 400 | 1344.01 | 537604 | 132532 | 6680
本页小计 | [6 empty] | 612831.94 | 139407.46 | 7151.98
【表10.2.2-16】
分部分项工程清单与计价表
单位(专业)工程名称:东浦社区片区（剡城路以南）-排水 | [5 empty] | 标段: |  |  | 第10页 共13页
序号 | 项目编码 | 项目名称 | 项目特征 | 计量 单位 | 工程量 | 金 额 (元) |  |  |  |  | 备注
[6 empty] | 综合单价 | 合价 | 其中
[8 empty] | 人工费 | 机械费 | 暂估价
39 | 040504001004 | 砌筑井（φ700雨水井 流槽井） | 1、垫层、基础材质及厚度：10cm厚碎石垫层+10cmC30混凝土基础 2、砌筑材料品种、规格、强度等级：井室墙、流槽采用M10号水泥砂浆、MU20水泥砖砌筑 3、勾缝、抹面要求：井室墙内外与流槽表面用1:2防水水泥砂浆抹面、厚20mm 4、平均井深：1.54m 5、盖板材质、规格：C25钢筋混凝土盖板 6、井盖、井圈材质及规格：D400级球墨铸铁井盖，φ700 7、其他：含模板、成品聚乙烯防护网 | 座 | 46 | 1826.42 | 84015.32 | 17886.18 | 1114.12
40 | 040504001005 | 砌筑井（φ700雨水井 落底井） | 1、垫层、基础材质及厚度：10cm厚碎石垫层+10cmC30混凝土基础 2、砌筑材料品种、规格、强度等级：井室墙、流槽采用M10号水泥砂浆、MU20水泥砖砌筑 3、勾缝、抹面要求：井室墙内外与流槽表面用1:2防水水泥砂浆抹面、厚20mm 4、平均井深：1.82m 5、盖板材质、规格：C25钢筋混凝土盖板 6、井盖、井圈材质及规格：D400级球墨铸铁井盖，φ700 7、其他：含模板、成品聚乙烯防护网 | 座 | 50 | 2144.99 | 107249.5 | 23535.5 | 1572
本页小计 | [6 empty] | 191264.82 | 41421.68 | 2686.12
【表10.2.2-16】
分部分项工程清单与计价表
单位(专业)工程名称:东浦社区片区（剡城路以南）-排水 | [5 empty] | 标段: |  |  | 第11页 共13页
序号 | 项目编码 | 项目名称 | 项目特征 | 计量 单位 | 工程量 | 金 额 (元) |  |  |  |  | 备注
[6 empty] | 综合单价 | 合价 | 其中
[8 empty] | 人工费 | 机械费 | 暂估价
41 | 040504001006 | 砌筑井（500*500雨水井 ） | 1、垫层、基础材质及厚度：10cm厚碎石垫层+10cmC30混凝土基础 2、砌筑材料品种、规格、强度等级：井室墙、流槽采用M10号水泥砂浆、MU20水泥砖砌筑 3、勾缝、抹面要求：井室墙内外与流槽表面用1:2防水水泥砂浆抹面、厚20mm 4、平均井深：1.2m 5、井盖、井圈材质及规格：D400级球墨铸铁井盖，500*500 6、其他：含模板、成品聚乙烯防护网 | 座 | 484 | 1348.8 | 652819.2 | 122694 | 7458.44
42 | 040504001007 | 砌筑井（1100*1100雨水井 流槽井） | 1、垫层、基础材质及厚度：10cm厚C15素混凝土垫层+25cm厚C30钢筋混凝土底板 2、砌筑材料品种、规格、强度等级：井室墙、流槽采用M10号水泥砂浆、MU20水泥砖砌筑 3、勾缝、抹面要求：井室墙内外与流槽表面用1:2水泥砂浆抹面、厚20mm 4、平均井深：1.8m 5、盖板材质、规格：15cm厚C30钢筋混凝土盖板 6、井盖、井圈材质及规格：D400级球墨铸铁井盖，φ700 7、其他：含模板、成品聚乙烯防护网 | 座 | 24 | 6626.51 | 159036.24 | 32898.24 | 1942.56
本页小计 | [6 empty] | 811855.44 | 155592.24 | 9401
【表10.2.2-16】
分部分项工程清单与计价表
单位(专业)工程名称:东浦社区片区（剡城路以南）-排水 | [5 empty] | 标段: |  |  | 第12页 共13页
序号 | 项目编码 | 项目名称 | 项目特征 | 计量 单位 | 工程量 | 金 额 (元) |  |  |  |  | 备注
[6 empty] | 综合单价 | 合价 | 其中
[8 empty] | 人工费 | 机械费 | 暂估价
43 | 040504001008 | 砌筑井（1100*1100雨水井 落底井） | 1、垫层、基础材质及厚度：10cm厚C15素混凝土垫层+25cm厚C30钢筋混凝土底板 2、砌筑材料品种、规格、强度等级：井室墙采用M10号水泥砂浆、MU20水泥砖砌筑 3、勾缝、抹面要求：井室墙内外与流槽表面用1:2水泥砂浆抹面、厚20mm 4、平均井深：2.1m 5、盖板材质、规格：15cm厚C30钢筋混凝土盖板 6、井盖、井圈材质及规格：D400级球墨铸铁井盖，φ700 7、其他：含模板、成品聚乙烯防护网、塑钢踏步 | 座 | 26 | 6615.01 | 171990.26 | 33951.58 | 1965.08
本页小计 | [6 empty] | 171990.26 | 33951.58 | 1965.08
【表10.2.2-16】
分部分项工程清单与计价表
单位(专业)工程名称:东浦社区片区（剡城路以南）-排水 | [5 empty] | 标段: |  |  | 第13页 共13页
序号 | 项目编码 | 项目名称 | 项目特征 | 计量 单位 | 工程量 | 金 额 (元) |  |  |  |  | 备注
[6 empty] | 综合单价 | 合价 | 其中
[8 empty] | 人工费 | 机械费 | 暂估价
44 | 040504001009 | 砌筑井（1250*1250交汇井） | 1、垫层、基础材质及厚度：10cm厚C15素混凝土垫层+25cm厚C30钢筋混凝土底板 2、砌筑材料品种、规格、强度等级：井室墙、流槽采用M10号水泥砂浆、MU20水泥砖砌筑 3、勾缝、抹面要求：井室墙内外与流槽表面用1:2防水水泥砂浆抹面、厚20mm 4、平均井深：1.6m 5、盖板材质、规格：15cm厚C30钢筋混凝土盖板 6、井盖、井圈材质及规格：D400级球墨铸铁井盖，φ700 7、其他：含模板、成品聚乙烯防护网 | 座 | 30 | 6577.73 | 197331.9 | 40305.3 | 2304.9
45 | 040901001001 | 现浇构件钢筋 | 1、钢筋种类：HPB300 | t | 7.912 | 6106.06 | 48311.15 | 9148.8 | 346.47
46 | 040901001002 | 现浇构件钢筋 | 1、钢筋种类：HRB400 | t | 6.015 | 5491.46 | 33031.13 | 4728.15 | 167.22
47 | 040901002001 | 预制构件钢筋 | 1、钢筋种类：HRB400 | t | 2.388 | 5491.46 | 13113.61 | 1877.11 | 66.39
本页小计 | [6 empty] | 291787.79 | 56059.36 | 2884.98
合计 | [6 empty] | 9532998.55 | 1486497.03 | 328339.29

## 2_表10_2_2-16 施工技术措施项目清单与计价表
【表10.2.2-16】
施工技术措施项目清单与计价表
单位(专业)工程名称:东浦社区片区（剡城路以南）-排水 | [5 empty] | 标段: |  |  | 第1页 共1页
序号 | 项目编码 | 项目名称 | 项目特征 | 计量 单位 | 工程量 | 金 额 (元) |  |  |  |  | 备注
[6 empty] | 综合单价 | 合价 | 其中
[8 empty] | 人工费 | 机械费 | 暂估价
|  | [请输入分部名称,电子评标勿删] |  |  |  |  | 491587.72 | 227458.88 | 41220
1 | 04B043 | 现场围护 | 1、类型：夹心彩钢板绿植围挡 | m2 | 800.00 | 58.39 | 46712 | 4752 | 5760
2 | 041101005001 | 井字架 | 1、井深：2m内 | 座 | 46 | 103.82 | 4775.72 | 3646.88
3 | 04B013 | 施工围挡 | 通透式围挡，H≥1.8m | m2 | 2000.00 | 20.97 | 41940 | 11880 | 14400
4 | 011701002001 | 外脚手架 | 1、外墙脚手架 高度7m以内 | m2 | 6000.00 | 17.96 | 107760 | 62460 | 6480
5 | 011701002002 | 外脚手架 | 1、外墙脚手架 高度13m以内 | m2 | 6000.00 | 21.87 | 131220 | 67620 | 7020
6 | 011701002003 | 外脚手架 | 1、外墙脚手架 高度20m以内 | m2 | 6000.00 | 26.53 | 159180 | 77100 | 7560
本页小计 | [6 empty] | 491587.72 | 227458.88 | 41220
合计 | [6 empty] | 491587.72 | 227458.88 | 41220

## 2_表10_2_2-20 施工组织(总价)措施项目清单与
【表10.2.2-20】
施工组织（总价）措施项目清单与计价表
工程名称:排水 |  |  | 标段: | 第1页 共1页
序号 | 项目编号 | 项目名称 | 计算基础 | 费率 (%) | 金额 (元) | 备注
1 | 041109001001 | 安全文明施工费 |  |  | 162648.67
1.1 |  | 安全文明施工基本费 | 定额人工费+定额机械费 | 8.51 | 162648.67
2 | Z04110900801 | 提前竣工增加费 | 定额人工费+定额机械费
3 | 041109003001 | 二次搬运费 | 定额人工费+定额机械费
4 | 041109004001 | 冬雨季施工增加费 | 定额人工费+定额机械费 | 0.13 | 2484.64
5 | 041109005001 | 行车、行人干扰增加费 | 定额人工费+定额机械费 | 1.69 | 32300.38
6 |  | 其他施工组织措施费 | 按相关规定计算
合 计 |  |  |  |  | 197433.69

## 2_表10_2_2-21 其他项目清单与计价汇总表
【表10.2.2-21】
其他项目清单与计价汇总表
工程名称:排水 |  | 标段: | 第1页 共1页
序号 | 项 目 名 称 | 金额(元) | 备注
1 | 暂列金额 | 529019.11 | 明细详见表10.2.2-22
1.1 | 标化工地增加费 |  | 明细详见表10.2.2-22
1.2 | 优质工程增加费 |  | 明细详见表10.2.2-22
1.3 | 其他暂列金额 | 529019.11 | 明细详见表10.2.2-22
2 | 暂估价
2.1 | 材料（设备）暂估价 |  | 明细详见表10.2.2-23
2.2 | 专业工程暂估价 |  | 明细详见表10.2.2-24
2.3 | 专项技术措施暂估价 |  | 明细详见表10.2.2-25
3 | 计日工 |  | 明细详见表10.2.2-26
4 | 总承包服务费 |  | 明细详见表10.2.2-27
合 计 |  | 529019.11 | 0

## 2_表10_2_2-22 暂列金额明细表
【表10.2.2-22】
暂列金额明细表
工程名称:排水 |  |  | 标段: | 第1页 共1页
序号 | 项 目 名 称 | 计量单位 | 暂定金额(元) | 备注
1 | 标化工地增加费 | 项
2 | 优质工程增加费 | 项
3 | 其他暂列金额 | 项 | 529019.11 | 估算比例一般不高于5%
3.1 | 其他暂列金额 | 项 | 529019.11
合计 |  |  | 529019.11 | -

## 2_表10_2_2-29 主要工日一览表
【表10.2.2-29】
主要工日一览表
工程名称:排水 |  |  | 标段: |  | 第1页 共1页
序号 | 工日名称（类别） | 单位 | 数 量 | 单价(元) | 合价（元） | 备注
1 | 一类人工 | 工日 | 1657.103 | 135 | 223708.91
2 | 二类人工 | 工日 | 10207.202 | 146 | 1490251.49

## 2_表10_2_2-31 主要材料和工程设备一览表
【表10.2.2-31】
主要材料和工程设备一览表
工程名称:排水 |  |  |  | 标段: |  | 第1页 共2页
序号 | 名称、规格、型号 | 单位 | 数量 | 单价(元) | 合价（元） | 备注
1 | 镀锌铁丝φ0.7-1.0 | kg | 144.445 | 4.42 | 638.45
2 | 热轧光圆钢筋综合 | t | 10.1 | 4472 | 45167.2
3 | 双面彩钢夹芯板0.4×0.3×75 | m2 | 308.4 | 68.14 | 21014.38
4 | 低碳钢焊条综合 | kg | 37.08 | 6.81 | 252.51
5 | 普通硅酸盐水泥PO 42.5综合 | kg | 105579.919 | 0.52 | 55112.72
6 | 黄砂净砂 | t | 273.776 | 180 | 49279.68
7 | 砂砾石 | t | 4888.464 | 126 | 615946.46
8 | 碎石综合 | t | 514.815 | 126 | 64866.69
9 | 混凝土实心砖240×115×53 MU10 | 千块 | 1061.461 | 495.6 | 526060.07
10 | 非泵送商品混凝土C15 | m3 | 88.731 | 470 | 41703.57
11 | 非泵送商品混凝土C20 | m3 | 154.611 | 508 | 78542.39
12 | 非泵送商品混凝土C25 | m3 | 95.95 | 531 | 50949.45
13 | 非泵送商品混凝土C30 | m3 | 590.055 | 564 | 332791.02
14 | 干混抹灰砂浆DP M20.0 | kg | 131833.093 | 0.36 | 47855.41
15 | 干混砌筑砂浆DM M7.5 | kg | 8328.74 | 0.34 | 2840.1
16 | 干混砌筑砂浆DM M10.0 | kg | 759262.831 | 0.34 | 254353.05
17 | 碳素结构钢焊接钢管DN40×3.5 | m | 5.367 | 17.64 | 94.67
18 | 碳素结构钢焊接钢管DN40×3.5 | kg | 16.1 | 4.7 | 75.65
19 | HDPE双壁波纹管（环刚度≥8KN/m）DN200 | m | 8941.135 | 33.48 | 299349.2
20 | HDPE双壁波纹管（环刚度≥8KN/m）DN300 | m | 7436.905 | 50.66 | 376753.61
21 | HDPE双壁波纹管（环刚度≥8KN/m）DN400 | m | 1500.17 | 88.43 | 132660.03
22 | HDPE双壁波纹管（环刚度≥8KN/m）DN500 | m | 278.11 | 138 | 38379.18
23 | 水 | m3 | 4357.796 | 5.73 | 24970.17
24 | D400级球墨铸铁井盖500*500 | 套 | 1154 | 337.5 | 389475
25 | D400级球墨铸铁井盖φ700 | 套 | 149 | 628 | 93572
26 | D400级球墨铸铁盖φ700重型 | 套 | 80 | 628 | 50240
27 | 球墨铸铁检查井盖φ700 重型 | 套 | 150 | 628 | 94200
28 | 防盗式球墨铸铁篦盖及盖座390*510 | 套 | 400 | 268.52 | 107406
【表10.2.2-31】
主要材料和工程设备一览表
工程名称:排水 |  |  |  | 标段: |  | 第2页 共2页
序号 | 名称、规格、型号 | 单位 | 数量 | 单价(元) | 合价（元） | 备注
29 | 塑料排水管UPVCDe160 | m | 3574.8 | 31.77 | 113571.4

## 2_表10_2_2-32 主要机械台班一览表
【表10.2.2-32】
主要机械台班一览表
工程名称:排水 |  |  |  | 标段: | 第1页 共1页
序号 | 机械名称、规格、型号 | 单位 | 数 量 | 单价(元) | 合价（元） | 备注
1 | 履带式推土机105kW | 台班 | 3.499 | 916.63 | 3207.29
2 | 轮胎式装载机1.5m3 | 台班 | 27.277 | 705.14 | 19234.1
3 | 履带式单斗液压挖掘机1m3 | 台班 | 37.594 | 1038.92 | 39057.16
4 | 电动夯实机250N·m | 台班 | 771.906 | 29.99 | 23149.46
5 | 手持式风动凿岩机 | 台班 | 123.84 | 12.61 | 1561.62
6 | 汽车式起重机8t | 台班 | 52.258 | 722.06 | 37733.41
7 | 载货汽车4t | 台班 | 73.42 | 435.79 | 31995.7
8 | 载货汽车4t | 台班 | 10 | 435.79 | 4357.9
9 | 载货汽车5t | 台班 | 1.106 | 448.08 | 495.58
10 | 载货汽车8t | 台班 | 0.735 | 482.67 | 354.76
11 | 自卸汽车15t | 台班 | 171.601 | 908.62 | 155920.1
12 | 自卸汽车15t | 台班 | 3.248 | 908.62 | 2951.2
13 | 机动翻斗车1t | 台班 | 99.841 | 218.95 | 21860.19
14 | 灰浆搅拌机200L | 台班 | 38.054 | 167.09 | 6358.44
15 | 干混砂浆罐式搅拌机20000L | 台班 | 17.804 | 208.41 | 3710.53
16 | 钢筋调直机14mm | 台班 | 1.445 | 39.74 | 57.42
17 | 钢筋切断机40mm | 台班 | 2.287 | 46.85 | 107.15
18 | 钢筋弯曲机40mm | 台班 | 6.154 | 27.99 | 172.25
19 | 木工圆锯机500mm | 台班 | 14.249 | 30.08 | 428.61
20 | 木工压刨床单面600mm | 台班 | 1.022 | 34.46 | 35.22
21 | 直流弧焊机32kW | 台班 | 4.394 | 106.95 | 469.94
22 | 电动空气压缩机3m3/min | 台班 | 62.064 | 134.06 | 8320.3
23 | 混凝土振捣器平板式 | 台班 | 247.099 | 13.13 | 3244.41
24 | 混凝土振捣器插入式 | 台班 | 22.805 | 5.08 | 115.85
25 | 汽车式起重机5t | 台班 | 3.36 | 418.17 | 1405.05
26 | 汽车式起重机5t | 台班 | 8.4 | 418.17 | 3512.63