## 表10_2_2-4 招标控制价扉页
【表10.2.2-4】
罗星幼教集团越江园区户外游戏场地及常青藤园区教学楼灯光改建及外墙修缮
招标控制价
招标控制价 | (小写): | 276140元
| (大写): | 贰拾柒万陆仟壹佰肆拾元整
招 标 人: |  |  | 造价咨询人:
| (单位盖章) |  |  | (单位资质专用章)
法定代表人 或其授权人: |  |  | 法定代表人 或其授权人:
| (签字或盖章) |  |  | (签字或盖章)
编 制 人: |  |  | 复 核 人:
| (造价工程师签字盖专用章) |  |  | (造价工程师签字盖专用章)
编制时间: |  |  | 复核时间:

## 表10_2_2-11 编制说明
【表10.2.2-11】
编制说明
工程名称:罗星幼教集团越江园区户外游戏场地及常青藤园区教学楼灯光改建及外墙修缮 | 第1页 共1页
一、工程概况 本工程位于嵊州市罗星幼儿园，主要建设内容为外立面修缮，灯具更换，水景工程。 二、定额套用及取费： 《浙江省建筑工程预算定额（2018版）》、《浙江省安装工程预算定额》（2018）版、《浙江省市政工程预算定额（2018版）》、《浙江省园林绿化及仿古建筑工程预算定额》（2018版）、《浙江省建设工程施工费用定额（2018版）》、《建设工程工程量清单计价规（GB50500-2013）》。 三、工程量的计算 根据建设单位提供的施工图文件计算工程量。 四、取费费率的确定 工程类别为修缮工程、市政工程计取，企业管理费、利润、施工组织措施费安全文明施工费、按区间弹性区间中值计取，规费按文件要求规定标准值计取，税金按浙建建发[2019]92 号《关于增值税调整后我省建设工程计价依据增值税税率及有关计价调整的通知》计取，暂列金计取税前造价的5%。 五、主要材料价格及人工工日单价： 1.主要材料价格依次按《绍兴市建设工程造价管理信息》2025年第5期嵊州市单价（除税价）、2025年第5期《浙江造价信息》及市场调查价； 2、人工工日单价按2025年第5期《绍兴市建设工程造价管理信息》人工市场信息价。 3、大型机械进出场按1台次考虑。

## 表10_2_2-12 招标控制价费用表
【表10.2.2-12】
招标控制价费用表
工程名称:罗星幼教集团越江园区户外游戏场地及常青藤园区教学楼灯光改建及外墙修缮 |  |  |  |  | 第1页 共1页
序号 | 工程名称 | 金额(元) | 其中：（元） |  |  |  | 备注
|  |  | 暂估价 | 安全文明 施工基本费 | 规费 | 税金
1 | 单项工程 | 276140.00 |  | 5455.33 | 17417.32 | 22800.57
1.1 | 常青藤园区 | 209884.00 |  | 4029.14 | 14685.85 | 17329.87
1.2 | 越江园区 | 66256.00 |  | 1426.19 | 2731.47 | 5470.70
合计 |  | 276140 |  | 5455.33 | 17417.32 | 22800.57

## 0_1_表10_2_2-13 【含单列含安责险】单位(专
【表10.2.2-13】
单位（专业）工程招标控制价费用表
工程名称:单项工程-常青藤园区 |  |  | 标段: | 第1页 共1页
序号 | 费用名称 |  | 计算公式 | 金额 (元) | 备注
1 | 分部分项工程费 |  | ∑(分部分项工程量×综合单价） | 158999.85 | 见表10.2.2-16
1.1 | 其中 | 人工费+机械费 | ∑分部分项（定额人工费+定额机械费） | 48703.95
2 | 措施项目费 |  | （2.1+2.2） | 9699.19
2.1 | 施工技术措施项目费 |  | ∑(技措项目工程量×综合单价） | 5670.05 | 见表10.2.2-16
2.1.1 | 其中 | 人工费+机械费 | ∑技措项目（定额人工费+定额机械费） | 3895.80
2.2 | 施工组织措施项目费 |  | (1.1+2.1.1)×7.66% | 4029.14 | 见表10.2.2-20
2.2.1 | 其中 | 安全文明施工基本费 | (1.1+2.1.1)×7.66% | 4029.14 | 见表10.2.2-20
3 | 其他项目费 |  | （3.1+3.2+3.3+3.4） | 9169.24
3.1 | 暂列金额 |  | 3.1.1+3.1.2+3.1.3 | 9169.24 | 见表10.2.2-21
3.1.1 | 其中 | 标化工地增加费 | 按招标文件规定额度列计 |  | 见表10.2.2-22
3.1.2 |  | 优质工程增加费 | 按招标文件规定额度列计 |  | 见表10.2.2-22
3.1.3 |  | 其他暂列金额 | 按招标文件规定额度列计 | 9169.24 | 见表10.2.2-22
3.2 | 暂估价 |  | 3.2.1+3.2.2+3.2.3 |  | 见表10.2.2-21
3.2.1 | 其中 | 材料（工程设备）暂估价 | 按招标文件规定额度列计 (或计入综合单价) |  | 见表10.2.2-23
3.2.2 |  | 专业工程暂估价 | 按招标文件规定额度列计 |  | 见表10.2.2-24
3.2.3 |  | 专项技术措施暂估价 | 按招标文件规定额度列计 |  | 见表10.2.2-25
3.3 | 计日工 |  | ∑计日工(暂估数量×综合单价） |  | 见表10.2.2-21
3.4 | 施工总承包服务费 |  | 3.4.1+3.4.2 |  | 见表10.2.2-21
3.4.1 | 其中 | 专业发包工程管理费 | ∑专业发包工程（暂估金额×费率） |  | 见表10.2.2-27
3.4.2 |  | 甲供材料设备管理费 | 甲供材料暂估金额×费率+甲供设备暂估金额×费率 |  | 见表10.2.2-27
4 | 规费 |  | (1.1+2.1.1)×27.92% | 14685.85
5 | 单列费用 |  | 单列费用
6 | 税金 |  | (1+2+3+4+计税不计费+计税不计费不下浮)×9% | 17329.87
7 | 下浮 |  | (1+2+3+4+5+6-不计税不计费不下浮-计税不计费不下浮-暂估材料)×0%
其中 | 甲供费（不计入造价） |  | 甲供材料费+甲供主材费+甲供设备费
其中 | 安全生产责任保险费 |  | (1.1+2.1.1)×1.37% | 718.96 | 已计入企业管理费
招标控制价合计 |  |  | 1+2+3+4+5+6-7 | 209884.00

## 0_1_表10_2_2-16 分部分项工程清单与计价表
【表10.2.2-16】
分部分项工程清单与计价表
单位(专业)工程名称:单项工程-常青藤园区 | [5 empty] | 标段: |  |  | 第1页 共2页
序号 | 项目编码 | 项目名称 | 项目特征 | 计量 单位 | 工程量 | 金 额 (元) |  |  |  |  | 备注
[6 empty] | 综合单价 | 合价 | 其中
[8 empty] | 人工费 | 机械费 | 暂估价
|  | [请输入分部名称,电子评标勿删] |  |  |  |  | 158999.85 | 53190.14 | 528.50
|  | 外立面改造 |  |  | 1 |  | 104903.05 | 48651.90 | 528.50
1 | 011604002001 | 立面抹灰层拆除 | 1、铲除抹灰面 | m2 | 755.00 | 8.94 | 6749.70 | 5670.05
2 | 011201001001 | 墙面一般抹灰 | 1、0.6X20X20热镀锌钢丝网片一层满铺 2、专用界面剂甩毛(甩前喷湿墙面); 3、15厚DPM15防水砂浆(内掺5%铝基防水剂); 4、5厚M20聚合物防水水泥砂浆(表面满铺复合耐碱玻纤网) | m2 | 755.00 | 58.08 | 43850.40 | 20490.70 | 528.50
3 | 011407001001 | 墙面喷刷涂料 | 1、满刮外墙腻子二遍; 2、2mm厚真石漆面增(颜色参照原有建筑外墙真石漆色) | m2 | 700.00 | 73.97 | 51779.00 | 21021.00
4 | 011407001002 | 墙面喷刷涂料 | 1、满刮外墙腻子二遍; 2、灰色外墙弹性无机涂料二度饰面 | m2 | 55.00 | 45.89 | 2523.95 | 1470.15
|  | 更换窗户 |  |  |  |  | 1179.96 | 182.94
5 | 011610002001 | 金属门窗拆换 | 1、拆除原有三扇断桥隔热铝合金中空玻璃窗破碎玻璃扇,更换6-12-6中空玻璃 | m2 | 6.00 | 196.66 | 1179.96 | 182.94
|  | 更换灯具 |  |  |  |  | 52916.84 | 4355.30
本页小计 | [6 empty] | 106083.01 | 48834.84 | 528.50
【表10.2.2-16】
分部分项工程清单与计价表
单位(专业)工程名称:单项工程-常青藤园区 | [5 empty] | 标段: |  |  | 第2页 共2页
序号 | 项目编码 | 项目名称 | 项目特征 | 计量 单位 | 工程量 | 金 额 (元) |  |  |  |  | 备注
[6 empty] | 综合单价 | 合价 | 其中
[8 empty] | 人工费 | 机械费 | 暂估价
6 | 01B001 | 拆装照明灯 | 1、拆装1200*145节能护眼LED照明灯60W | 套 | 48 | 308.22 | 14794.56 | 1609.44
7 | 01B002 | 拆装紫外线灯 | 1、拆装紫外线灯2*40W | 套 | 70 | 448.22 | 31375.40 | 2347.10
8 | 01B003 | 拆装LED灯管 | 1、拆装LED灯管 | 根 | 12 | 162.24 | 1946.88 | 398.76
9 | 01B004 | 拆装LED灯管 | 1、新增40W紫外线灯管 | 根 | 40 | 120.00 | 4800.00
本页小计 | [6 empty] | 52916.84 | 4355.30
合计 | [6 empty] | 158999.85 | 53190.14 | 528.50

## 0_1_表10_2_2-16 施工技术措施项目清单与计价
【表10.2.2-16】
施工技术措施项目清单与计价表
单位(专业)工程名称:单项工程-常青藤园区 | [5 empty] | 标段: |  |  | 第1页 共1页
序号 | 项目编码 | 项目名称 | 项目特征 | 计量 单位 | 工程量 | 金 额 (元) |  |  |  |  | 备注
[6 empty] | 综合单价 | 合价 | 其中
[8 empty] | 人工费 | 机械费 | 暂估价
|  | [请输入分部名称,电子评标勿删] |  |  | 0 |  | 5670.05 | 3473.00 | 898.45
1 | 011701002001 | 外脚手架 | 1.外墙脚手架 高度13m以内 | m2 | 755.00 | 7.51 | 5670.05 | 3473.00 | 898.45
本页小计 | [6 empty] | 5670.05 | 3473.00 | 898.45
合计 | [6 empty] | 5670.05 | 3473.00 | 898.45

## 0_1_表10_2_2-20 施工组织(总价)措施项目清
【表10.2.2-20】
施工组织（总价）措施项目清单与计价表
工程名称:常青藤园区 |  |  | 标段: | 第1页 共1页
序号 | 项目编号 | 项目名称 | 计算基础 | 费率 (%) | 金额 (元) | 备注
1 | 011707001001 | 安全文明施工费 |  |  | 4029.14
1.1 |  | 安全文明施工基本费 | 定额人工费+定额机械费 | 7.66 | 4029.14
2 | Z01110900801 | 提前竣工增加费 | 定额人工费+定额机械费
3 | 011707004001 | 二次搬运费 | 定额人工费+定额机械费
4 | 011707005001 | 冬雨季施工增加费 | 定额人工费+定额机械费
5 |  | 其他施工组织措施费 | 按相关规定计算
合 计 |  |  |  |  | 4029.14

## 0_1_表10_2_2-22 暂列金额明细表
【表10.2.2-22】
暂列金额明细表
工程名称:常青藤园区 |  |  | 标段: | 第1页 共1页
序号 | 项 目 名 称 | 计量单位 | 暂定金额(元) | 备注
1 | 标化工地增加费 | 项
2 | 优质工程增加费 | 项
3 | 其他暂列金额 | 项 | 9169.24 | 估算比例一般不高于5%
3.1 | 其他暂列金额 | 项 | 9169.24
合计 |  |  | 9169.24 | -

## 0_1_表10_2_2-29 主要工日一览表
【表10.2.2-29】
主要工日一览表
工程名称:常青藤园区 |  |  | 标段: |  | 第1页 共1页
序号 | 工日名称（类别） | 单位 | 数 量 | 单价(元) | 合价（元） | 备注
1 | 二类人工 | 工日 | 169.836 | 149.00 | 25305.52
2 | 三类人工 | 工日 | 183.404 | 171.00 | 31362.14

## 0_1_表10_2_2-31 主要材料和工程设备一览表
【表10.2.2-31】
主要材料和工程设备一览表
工程名称:常青藤园区 |  |  |  | 标段: |  | 第1页 共1页
序号 | 名称、规格、型号 | 单位 | 数量 | 单价(元) | 合价（元） | 备注
1 | 镀锌铁丝8# | kg | 0.529 | 4.25 | 2.25
2 | 预埋铁件 | kg | 0.785 | 6.37 | 5.00
3 | 镀锌铁丝18# | kg | 2.537 | 4.25 | 10.78
4 | 普通硅酸盐水泥PO 42.5综合 | kg | 554.472 | 0.39 | 218.46
5 | 黄砂净砂(细砂) | t | 0.551 | 153.00 | 84.33
6 | 干混地面砂浆DS M15.0 | kg | 20311.388 | 0.23 | 4610.68
7 | 干混地面砂浆DS M20.0 | kg | 6571.520 | 0.24 | 1544.31
8 | 中空玻璃6+12A+6 | m2 | 6.600 | 113.00 | 745.80
9 | 水 | m3 | 33.009 | 5.73 | 189.14
10 | 安全网 | m2 | 13.137 | 6.64 | 87.23
11 | 紫外线灯2*40W | 套 | 70.000 | 400.00 | 28000.00
12 | 1200*145节能护眼LED照明灯60W | 套 | 48.000 | 260.00 | 12480.00
13 | 嵌入式 单管 LED | 套 | 12.000 | 120.00 | 1440.00
14 | 40W紫外线灯管 | 根 | 40.000 | 120.00 | 4800.00

## 0_2_表10_2_2-13 【含单列含安责险】单位(专
【表10.2.2-13】
单位（专业）工程招标控制价费用表
工程名称:单项工程-越江园区 |  |  | 标段: | 第1页 共1页
序号 | 费用名称 |  | 计算公式 | 金额 (元) | 备注
1 | 分部分项工程费 |  | ∑(分部分项工程量×综合单价） | 49565.28 | 见表10.2.2-16
1.1 | 其中 | 人工费+机械费 | ∑分部分项（定额人工费+定额机械费） | 12499.31
2 | 措施项目费 |  | （2.1+2.2） | 5594.29
2.1 | 施工技术措施项目费 |  | ∑(技措项目工程量×综合单价） | 4168.10 | 见表10.2.2-16
2.1.1 | 其中 | 人工费+机械费 | ∑技措项目（定额人工费+定额机械费） | 2068.51
2.2 | 施工组织措施项目费 |  | (1.1+2.1.1)×9.79% | 1426.19 | 见表10.2.2-20
2.2.1 | 其中 | 安全文明施工基本费 | (1.1+2.1.1)×9.79% | 1426.19 | 见表10.2.2-20
3 | 其他项目费 |  | （3.1+3.2+3.3+3.4） | 2894.55
3.1 | 暂列金额 |  | 3.1.1+3.1.2+3.1.3 | 2894.55 | 见表10.2.2-21
3.1.1 | 其中 | 标化工地增加费 | 按招标文件规定额度列计 |  | 见表10.2.2-22
3.1.2 |  | 优质工程增加费 | 按招标文件规定额度列计 |  | 见表10.2.2-22
3.1.3 |  | 其他暂列金额 | 按招标文件规定额度列计 | 2894.55 | 见表10.2.2-22
3.2 | 暂估价 |  | 3.2.1+3.2.2+3.2.3 |  | 见表10.2.2-21
3.2.1 | 其中 | 材料（工程设备）暂估价 | 按招标文件规定额度列计 (或计入综合单价) |  | 见表10.2.2-23
3.2.2 |  | 专业工程暂估价 | 按招标文件规定额度列计 |  | 见表10.2.2-24
3.2.3 |  | 专项技术措施暂估价 | 按招标文件规定额度列计 |  | 见表10.2.2-25
3.3 | 计日工 |  | ∑计日工(暂估数量×综合单价） |  | 见表10.2.2-21
3.4 | 施工总承包服务费 |  | 3.4.1+3.4.2 |  | 见表10.2.2-21
3.4.1 | 其中 | 专业发包工程管理费 | ∑专业发包工程（暂估金额×费率） |  | 见表10.2.2-27
3.4.2 |  | 甲供材料设备管理费 | 甲供材料暂估金额×费率+甲供设备暂估金额×费率 |  | 见表10.2.2-27
4 | 规费 |  | (1.1+2.1.1)×18.75% | 2731.47
5 | 单列费用 |  | 单列费用
6 | 税金 |  | (1+2+3+4+计税不计费+计税不计费不下浮)×9% | 5470.70
7 | 下浮 |  | (1+2+3+4+5+6-不计税不计费不下浮-计税不计费不下浮-暂估材料)×0%
其中 | 甲供费（不计入造价） |  | 甲供材料费+甲供主材费+甲供设备费
其中 | 安全生产责任保险费 |  | (1.1+2.1.1)×1.37% | 200.16 | 已计入企业管理费
招标控制价合计 |  |  | 1+2+3+4+5+6-7 | 66256.00

## 0_2_表10_2_2-16 分部分项工程清单与计价表
【表10.2.2-16】
分部分项工程清单与计价表
单位(专业)工程名称:单项工程-越江园区 | [5 empty] | 标段: |  |  | 第1页 共2页
序号 | 项目编码 | 项目名称 | 项目特征 | 计量 单位 | 工程量 | 金 额 (元) |  |  |  |  | 备注
[6 empty] | 综合单价 | 合价 | 其中
[8 empty] | 人工费 | 机械费 | 暂估价
[7 empty] | 49565.28 | 12555.38 | 1291.77
1 | 040504002001 | 混凝土井 | 1、40厚C20细石混凝土配∅6@200 2、聚合物水泥基防水涂料两道 3、200厚C30P6钢砼池底结构层 4、100厚C15素砼垫层 5、150厚碎石垫层 | 座 | 1 | 3177.46 | 3177.46 | 543.90 | 21.37
2 | 030109011001 | 潜水泵 | 1、QSP50-13-3泵 | 台 | 1 | 1637.83 | 1637.83 | 86.72 | 15.08
3 | 050307020001 | 水池 | 1、50~100厚天然块石，自然面 2、40厚1:2.5防水砂浆 3、聚合物水泥基防水涂料两道 4、C30P6抗渗钢筋砼池底（含模板） 5、100厚C15素砼垫层 6、150厚碎石垫层 7、素土夯实 | m2 | 66.21 | 468.79 | 31038.59 | 9379.97 | 142.35
4 | 040101001001 | 挖一般土方 | 1、挖一般土方 | m3 | 52.97 | 4.82 | 255.32 | 97.46 | 106.47
5 | 040103002001 | 余方弃置 | 1.废弃料品种：余方弃置 2.运距：运距施工方自行考虑 | m3 | 52.97 | 19.64 | 1040.33 | 21.19 | 815.21
6 | 050301005001 | 点风景石 | 1、泰山石 | t | 3.000 | 1119.87 | 3359.61 | 249.42 | 149.07
7 | 010401001001 | 砖基础 | 1、MU10标准砖M7.5水泥砂浆粘结 | m3 | 4.54 | 512.92 | 2328.66 | 763.26 | 9.53
8 | 040402015001 | 透水管 | 1、φ110硬式透水管，外包150g/平方无纺布两层，30-50河卵石 | m | 36.13 | 48.02 | 1734.96 | 470.05
本页小计 | [6 empty] | 44572.76 | 11611.97 | 1259.08
【表10.2.2-16】
分部分项工程清单与计价表
单位(专业)工程名称:单项工程-越江园区 | [5 empty] | 标段: |  |  | 第2页 共2页
序号 | 项目编码 | 项目名称 | 项目特征 | 计量 单位 | 工程量 | 金 额 (元) |  |  |  |  | 备注
[6 empty] | 综合单价 | 合价 | 其中
[8 empty] | 人工费 | 机械费 | 暂估价
9 | 040901001001 | 现浇构件钢筋 | 1、HRB400钢筋制安 | t | 1.176 | 4245.34 | 4992.52 | 943.41 | 32.69
本页小计 | [6 empty] | 4992.52 | 943.41 | 32.69
合计 | [6 empty] | 49565.28 | 12555.38 | 1291.77

## 0_2_表10_2_2-16 施工技术措施项目清单与计价
【表10.2.2-16】
施工技术措施项目清单与计价表
单位(专业)工程名称:单项工程-越江园区 | [5 empty] | 标段: |  |  | 第1页 共1页
序号 | 项目编码 | 项目名称 | 项目特征 | 计量 单位 | 工程量 | 金 额 (元) |  |  |  |  | 备注
[6 empty] | 综合单价 | 合价 | 其中
[8 empty] | 人工费 | 机械费 | 暂估价
|  | [请输入分部名称,电子评标勿删] |  |  | 0 |  | 4168.10 | 596.00 | 1738.25
1 | 041106001001 | 大型机械设备进出场及安拆 | 1.履带式挖掘机1m3以内 | 台·次 | 1 | 4168.10 | 4168.10 | 596.00 | 1738.25
本页小计 | [6 empty] | 4168.10 | 596.00 | 1738.25
合计 | [6 empty] | 4168.10 | 596.00 | 1738.25

## 0_2_表10_2_2-20 施工组织(总价)措施项目清
【表10.2.2-20】
施工组织（总价）措施项目清单与计价表
工程名称:越江园区 |  |  | 标段: | 第1页 共1页
序号 | 项目编号 | 项目名称 | 计算基础 | 费率 (%) | 金额 (元) | 备注
1 | 041109001001 | 安全文明施工费 |  |  | 1426.19
1.1 |  | 安全文明施工基本费 | 定额人工费+定额机械费 | 9.79 | 1426.19
2 | Z04110900801 | 提前竣工增加费 | 定额人工费+定额机械费
3 | 041109003001 | 二次搬运费 | 定额人工费+定额机械费
4 | 041109004001 | 冬雨季施工增加费 | 定额人工费+定额机械费
5 | 041109005001 | 行车、行人干扰增加费 | 定额人工费+定额机械费
6 |  | 其他施工组织措施费 | 按相关规定计算
合 计 |  |  |  |  | 1426.19

## 0_2_表10_2_2-22 暂列金额明细表
【表10.2.2-22】
暂列金额明细表
工程名称:越江园区 |  |  | 标段: | 第1页 共1页
序号 | 项 目 名 称 | 计量单位 | 暂定金额(元) | 备注
1 | 标化工地增加费 | 项
2 | 优质工程增加费 | 项
3 | 其他暂列金额 | 项 | 2894.55 | 估算比例一般不高于5%
3.1 | 其他暂列金额 | 项 | 2894.55
合计 |  |  | 2894.55 | -

## 0_2_表10_2_2-29 主要工日一览表
【表10.2.2-29】
主要工日一览表
工程名称:越江园区 |  |  | 标段: |  | 第1页 共1页
序号 | 工日名称（类别） | 单位 | 数 量 | 单价(元) | 合价（元） | 备注
1 | 一类人工 | 工日 | 0.860 | 138.00 | 118.61
2 | 二类人工 | 工日 | 79.678 | 149.00 | 11871.98
3 | 三类人工 | 工日 | 6.790 | 171.00 | 1161.07

## 0_2_表10_2_2-31 主要材料和工程设备一览表
【表10.2.2-31】
主要材料和工程设备一览表
工程名称:越江园区 |  |  |  | 标段: |  | 第1页 共1页
序号 | 名称、规格、型号 | 单位 | 数量 | 单价(元) | 合价（元） | 备注