## 表10_2_2-4 招标控制价扉页
【表10.2.2-4】
| 嵊州市高级中学食堂隔油池、教学楼化粪池、污水管道维修等建设 |  |  |  | 工程
招标控制价
招标控制价 | (小写): | 154723元
| (大写): | 壹拾伍万肆仟柒佰贰拾叁元整
招 标 人: |  |  | 造价单位:
| (单位盖章) |  |  | (单位公章)
法定代表人 或其授权人: |  |  | 法定代表人 或其授权人:
| (签字或盖章) |  |  | (签字或盖章)
编 制 人: |  |  | 复 核 人:
| (造价工程师签字盖专用章) |  |  | (造价工程师签字盖专用章)

## 表10_2_2-11 编制说明
【表10.2.2-11】
编制说明
工程名称:嵊州市高级中学食堂隔油池、教学楼化粪池、污水管道维修等建设 | 第1页 共1页
一、编制依据： 《浙江省建设工程计价规则（2018版）》 《浙江省建筑工程预算定额（2018版）》 《浙江省市政工程预算定额（2018版）》 《浙江省安装工程预算定额（2018版）》 《浙江省园林古建工程预算定额（2018版）》 《浙江省建设工程施工费用定额（2018版）》 《建设工程工程量清单计价规范（GB50500-2013）》及浙建建发〔2019〕92号《关于增值税调整后我省建设工程计价依据增值税税率及有关计价调整的通知》相关配套文件。直接涉及工程造价的工程质量、安全和环境保护等工程建设强制性标准、规范等。 二、编制范围：设计施工图范围内 三、工程类别与取费：工程类别确定为非市区工程，企业管理费、利润、施工组织措施费（仅计安全文明施工费）按定额弹性区间值的中值计取，规费、税金按定额规定标准值计取，税金按增值税税率9%计取（在施工结算中税金费率按实结算），不计标化工地、优质工程增加费。 四、主要材料价格及人工工日工资： 1.主要材料价格按2025年第5期《绍兴市建设工程造价管理信息》中发布的嵊州地区信息价（除税价）及同期《浙江造价信息》中发布的信息价（除税价）计，部分无价材料按市场价计取（除税价）。 2.人工工日工资按2025年第5期《绍兴市建设工程造价管理信息》中发布的绍兴市建设工程人工市场信息价补差。 五、其他 1.暂列金按税前造价3%计入；

## 表10_2_2-12 招标控制价费用表
【表10.2.2-12】
招标控制价费用表
工程名称:嵊州市高级中学食堂隔油池、教学楼化粪池、污水管道维修等建设 |  |  |  |  | 第1页 共1页
序号 | 工程名称 | 金额(元) | 其中：（元） |  |  |  | 备注
|  |  | 暂估价 | 安全文明 施工基本费 | 规费 | 税金
1 | 单项工程 | 154723.00 |  | 1408.74 | 3618.35 | 12775.29
1.1 | 市政 | 154723.00 |  | 1408.74 | 3618.35 | 12775.29
合计 |  | 154723 |  | 1408.74 | 3618.35 | 12775.29

## 0_1_表10_2_2-13 【含单列含安责险】单位(专
【表10.2.2-13】
单位（专业）工程招标控制价费用表
工程名称:单项工程-市政 |  |  | 标段: | 第1页 共1页
序号 | 费用名称 |  | 计算公式 | 金额 (元) | 备注
1 | 分部分项工程费 |  | ∑(分部分项工程量×综合单价） | 128623.86 | 见表10.2.2-16
1.1 | 其中 | 人工费+机械费 | ∑分部分项（定额人工费+定额机械费） | 17229.36
2 | 措施项目费 |  | （2.1+2.2） | 5571.01
2.1 | 施工技术措施项目费 |  | ∑(技措项目工程量×综合单价） | 4162.27 | 见表10.2.2-16
2.1.1 | 其中 | 人工费+机械费 | ∑技措项目（定额人工费+定额机械费） | 2068.51
2.2 | 施工组织措施项目费 |  | (1.1+2.1.1)×7.3% | 1408.74 | 见表10.2.2-20
2.2.1 | 其中 | 安全文明施工基本费 | (1.1+2.1.1)×7.3% | 1408.74 | 见表10.2.2-20
3 | 其他项目费 |  | （3.1+3.2+3.3+3.4） | 4134.40
3.1 | 暂列金额 |  | 3.1.1+3.1.2+3.1.3 | 4134.40 | 见表10.2.2-21
3.1.1 | 其中 | 标化工地增加费 | 按招标文件规定额度列计 |  | 见表10.2.2-22
3.1.2 |  | 优质工程增加费 | 按招标文件规定额度列计 |  | 见表10.2.2-22
3.1.3 |  | 其他暂列金额 | 按招标文件规定额度列计 | 4134.4 | 见表10.2.2-22
3.2 | 暂估价 |  | 3.2.1+3.2.2+3.2.3 |  | 见表10.2.2-21
3.2.1 | 其中 | 材料（工程设备）暂估价 | 按招标文件规定额度列计 (或计入综合单价) |  | 见表10.2.2-23
3.2.2 |  | 专业工程暂估价 | 按招标文件规定额度列计 |  | 见表10.2.2-24
3.2.3 |  | 专项技术措施暂估价 | 按招标文件规定额度列计 |  | 见表10.2.2-25
3.3 | 计日工 |  | ∑计日工(暂估数量×综合单价） |  | 见表10.2.2-21
3.4 | 施工总承包服务费 |  | 3.4.1+3.4.2 |  | 见表10.2.2-21
3.4.1 | 其中 | 专业发包工程管理费 | ∑专业发包工程（暂估金额×费率） |  | 见表10.2.2-27
3.4.2 |  | 甲供材料设备管理费 | 甲供材料暂估金额×费率+甲供设备暂估金额×费率 |  | 见表10.2.2-27
4 | 规费 |  | (1.1+2.1.1)×18.75% | 3618.35
5 | 单列费用 |  | 单列费用
6 | 税金 |  | (1+2+3+4+计税不计费+计税不计费不下浮)×9% | 12775.29
7 | 下浮 |  | (1+2+3+4+5+6-不计税不计费不下浮-计税不计费不下浮-暂估材料)×0%
其中 | 甲供费（不计入造价） |  | 甲供材料费+甲供主材费+甲供设备费
其中 | 安全生产责任保险费 |  | (1.1+2.1.1)×1.37% | 262.07 | 已计入企业管理费
招标控制价合计 |  |  | 1+2+3+4+5+6-7 | 154723.00

## 0_1_表10_2_2-16 分部分项工程清单与计价表
【表10.2.2-16】
分部分项工程清单与计价表
单位(专业)工程名称:单项工程-市政 | [5 empty] | 标段: |  |  | 第1页 共3页
序号 | 项目编码 | 项目名称 | 项目特征 | 计量 单位 | 工程量 | 金 额 (元) |  |  |  |  | 备注
[6 empty] | 综合单价 | 合价 | 其中
[8 empty] | 人工费 | 机械费 | 暂估价
|  | 道路工程 |  |  |  |  | 39900.91 | 2191.21 | 5404.20
1 | 04B001 | 路面锯缝 | 1.原混凝土路面锯缝 | m | 382.02 | 4.98 | 1902.46 | 767.86 | 538.65
2 | 041001001001 | 拆除路面 | 1.材质：混凝土类路面 2.厚度：20cm 3.运距：施工单位自行考虑 | m2 | 172.11 | 30.52 | 5252.80 | 340.78 | 3867.31
3 | 040203006002 | 沥青混凝土 | 1.沥青混凝土种类：8cm厚粗粒式沥青砼AC-25（C） | m2 | 172.11 | 72.78 | 12526.17 | 194.48 | 464.70
4 | 040203006001 | 沥青混凝土 | 1.沥青混凝土种类：4cm厚中粒式沥青砼AC-20（C） | m2 | 172.11 | 37.70 | 6488.55 | 118.76 | 232.35
5 | 040203003001 | 粘层 | 1.材料品种：乳化沥青PC-3 2.喷油量：0.4L/m2 | m2 | 172.11 | 2.10 | 361.43 | 5.16 | 6.88
6 | 040202011001 | 碎石 | 1.厚度：30CM碎石垫层 2.夯实度大于95% | m2 | 172.11 | 68.22 | 11741.34 | 478.47 | 294.31
7 | 040201021001 | 土工合成材料 | 1.材料品种、规格：防水粘结层 玻纤格栅加筋溶剂粘结剂 | m2 | 172.11 | 9.46 | 1628.16 | 285.70
|  | 土方工程 |  |  |  |  | 6009.98 | 1964.57 | 3152.41
8 | 040101002001 | 挖沟槽土方 | 1.土壤类别：三类土 2.挖土深度：2m以内 | m3 | 245.69 | 3.28 | 805.86 | 98.28 | 547.89
9 | 040103001001 | 回填方 | 1.密实度要求：满足设计要求 2.填方材料品种：原土回填 | m3 | 202.29 | 22.48 | 4547.48 | 1848.93 | 2093.70
本页小计 | [6 empty] | 45254.25 | 4138.42 | 8045.79
【表10.2.2-16】
分部分项工程清单与计价表
单位(专业)工程名称:单项工程-市政 | [5 empty] | 标段: |  |  | 第2页 共3页
序号 | 项目编码 | 项目名称 | 项目特征 | 计量 单位 | 工程量 | 金 额 (元) |  |  |  |  | 备注
[6 empty] | 综合单价 | 合价 | 其中
[8 empty] | 人工费 | 机械费 | 暂估价
10 | 040103002001 | 余方弃置 | 1.废弃料品种：多余土方 2.运距：施工单位自行考虑 | m3 | 43.40 | 15.13 | 656.64 | 17.36 | 510.82
|  | 管道工程 |  |  |  |  | 19354.25 | 2349.91 | 179.56
11 | 040501004001 | 塑料管（雨水） | 1.垫层、基础材质及厚度：10cm中粗砂垫层 2.材质及规格：De300，HDPE双壁波纹管，SN≥8KN/m2 3.管道检验及试验要求：管道闭水试验 | m | 26.88 | 96.66 | 2598.22 | 324.71 | 25.27
12 | 040501004002 | 塑料管（雨水） | 1.垫层、基础材质及厚度：10cm中粗砂垫层 2.材质及规格：De400，HDPE双壁波纹管，SN≥8KN/m2 3.管道检验及试验要求：管道闭水试验 | m | 20.05 | 141.11 | 2829.26 | 284.71 | 18.85
13 | 040501004003 | 塑料管（污水） | 1.垫层、基础材质及厚度：10cm中粗砂垫层 2.材质及规格：De300，HDPE双壁波纹管，SN≥8KN/m2 3.管道检验及试验要求：管道闭水试验 | m | 144.08 | 96.66 | 13926.77 | 1740.49 | 135.44
|  | 检查井 |  |  |  |  | 31524.22 | 2618.98 | 42.12
本页小计 | [6 empty] | 20010.89 | 2367.27 | 690.38
【表10.2.2-16】
分部分项工程清单与计价表
单位(专业)工程名称:单项工程-市政 | [5 empty] | 标段: |  |  | 第3页 共3页
序号 | 项目编码 | 项目名称 | 项目特征 | 计量 单位 | 工程量 | 金 额 (元) |  |  |  |  | 备注
[6 empty] | 综合单价 | 合价 | 其中
[8 empty] | 人工费 | 机械费 | 暂估价
14 | 040504003001 | 塑料检查井 | 1、φ650成品塑料井安装（自带非防护井盖座） 2、100厚中粗砂垫层 6、φ500铸铁井盖 | 座 | 26 | 1212.47 | 31524.22 | 2618.98 | 42.12
|  | 成品化粪池、隔油池 |  |  |  |  | 27834.50 | 2976.37 | 939.19
15 | 010507006001 | 化粪池、检查井 | 1.6#成品玻璃钢化粪池 2.有效容积16m3 | 座 | 1 | 15504.09 | 15504.09 | 396.34 | 212.38
16 | 010507006002 | 隔油池 | 1.GY-3混凝土隔油池（有效容积4.5m3，具体做法详见图集） 2.φ800铸铁盖板 | 座 | 1 | 12330.41 | 12330.41 | 2580.03 | 726.81
|  | 其他 |  |  |  |  | 4000.00
17 | 04B002 | 原有化粪池清污 | 1.原有化粪池清污 | 项 | 1 | 4000.00 | 4000.00
本页小计 | [6 empty] | 63358.72 | 5595.35 | 981.31
合计 | [6 empty] | 128623.86 | 12101.04 | 9717.48

## 0_1_表10_2_2-16 施工技术措施项目清单与计价
【表10.2.2-16】
施工技术措施项目清单与计价表
单位(专业)工程名称:单项工程-市政 | [5 empty] | 标段: |  |  | 第1页 共1页
序号 | 项目编码 | 项目名称 | 项目特征 | 计量 单位 | 工程量 | 金 额 (元) |  |  |  |  | 备注
[6 empty] | 综合单价 | 合价 | 其中
[8 empty] | 人工费 | 机械费 | 暂估价
|  | [请输入分部名称,电子评标勿删] |  |  |  |  | 4162.27 | 596.00 | 1738.25
1 | 041106001001 | 大型机械设备进出场及安拆 | 1.履带式挖掘机1m3以内 | 台·次 | 1 | 4162.27 | 4162.27 | 596.00 | 1738.25
本页小计 | [6 empty] | 4162.27 | 596.00 | 1738.25
合计 | [6 empty] | 4162.27 | 596.00 | 1738.25

## 0_1_表10_2_2-20 施工组织(总价)措施项目清
【表10.2.2-20】
施工组织（总价）措施项目清单与计价表
工程名称:市政 |  |  | 标段: | 第1页 共1页
序号 | 项目编号 | 项目名称 | 计算基础 | 费率 (%) | 金额 (元) | 备注
1 | 041109001001 | 安全文明施工费 |  |  | 1408.74
1.1 |  | 安全文明施工基本费 | 定额人工费+定额机械费 | 7.3 | 1408.74
2 | Z04110900801 | 提前竣工增加费 | 定额人工费+定额机械费
3 | 041109003001 | 二次搬运费 | 定额人工费+定额机械费
4 | 041109004001 | 冬雨季施工增加费 | 定额人工费+定额机械费
5 | 041109005001 | 行车、行人干扰增加费 | 定额人工费+定额机械费
6 |  | 其他施工组织措施费 | 按相关规定计算
合 计 |  |  |  |  | 1408.74

## 0_1_表10_2_2-21 其他项目清单与计价汇总表
【表10.2.2-21】
其他项目清单与计价汇总表
工程名称:市政 |  | 标段: | 第1页 共1页
序号 | 项 目 名 称 | 金额(元) | 备注
1 | 暂列金额 | 4134.40 | 明细详见表10.2.2-22
1.1 | 标化工地增加费 |  | 明细详见表10.2.2-22
1.2 | 优质工程增加费 |  | 明细详见表10.2.2-22
1.3 | 其他暂列金额 | 4134.40 | 明细详见表10.2.2-22
2 | 暂估价
2.1 | 材料（设备）暂估价 |  | 明细详见表10.2.2-23
2.2 | 专业工程暂估价 |  | 明细详见表10.2.2-24
2.3 | 专项技术措施暂估价 |  | 明细详见表10.2.2-25
3 | 计日工 |  | 明细详见表10.2.2-26
4 | 总承包服务费 |  | 明细详见表10.2.2-27
合 计 |  | 4134.40 | -

## 0_1_表10_2_2-22 暂列金额明细表
【表10.2.2-22】
暂列金额明细表
工程名称:市政 |  |  | 标段: | 第1页 共1页
序号 | 项 目 名 称 | 计量单位 | 暂定金额(元) | 备注
1 | 标化工地增加费 | 项
2 | 优质工程增加费 | 项
3 | 其他暂列金额 | 项 | 4134.40 | 估算比例一般不高于5%
3.1 | 其他暂列金额 | 项 | 4134.40
合计 |  |  | 4134.40 | -

## 0_1_表10_2_2-29 主要工日一览表
【表10.2.2-29】
主要工日一览表
工程名称:市政 |  |  | 标段: |  | 第1页 共1页
序号 | 工日名称（类别） | 单位 | 数 量 | 单价(元) | 合价（元） | 备注
1 | 一类人工 | 工日 | 14.331 | 138.00 | 1977.73
2 | 二类人工 | 工日 | 71.929 | 149.00 | 10717.47

## 0_1_表10_2_2-31 主要材料和工程设备一览表
【表10.2.2-31】
主要材料和工程设备一览表
工程名称:市政 |  |  |  | 标段: |  | 第1页 共1页
序号 | 名称、规格、型号 | 单位 | 数量 | 单价(元) | 合价（元） | 备注
1 | φ650成品塑料污水井（含自带井盖） | 套 | 26.260 | 1018.00 | 26732.68

## 0_1_表10_2_2-32 主要机械台班一览表
【表10.2.2-32】
主要机械台班一览表
工程名称:市政 |  |  |  | 标段: | 第1页 共1页
序号 | 机械名称、规格、型号 | 单位 | 数 量 | 单价(元) | 合价（元） | 备注
1 | 履带式推土机105kW | 台班 | 0.115 | 928.75 | 106.62
2 | 平地机90kW | 台班 | 0.210 | 648.71 | 136.23
3 | 轮胎式装载机1.5m3 | 台班 | 0.102 | 716.96 | 73.42
4 | 履带式单斗液压挖掘机1m3 | 台班 | 1.126 | 1051.37 | 1183.32
5 | 钢轮内燃压路机8t | 台班 | 0.096 | 405.80 | 39.12
6 | 钢轮内燃压路机12t | 台班 | 0.331 | 530.34 | 175.28
7 | 钢轮内燃压路机15t | 台班 | 0.520 | 632.54 | 328.79
8 | 轮胎压路机26t | 台班 | 0.165 | 955.09 | 157.88
9 | 电动夯实机250N·m | 台班 | 17.843 | 129.76 | 2315.33
10 | 汽车式沥青喷洒机4000L | 台班 | 0.009 | 701.55 | 6.03
11 | 沥青混凝土摊铺机8t | 台班 | 0.165 | 938.14 | 155.07
12 | 履带式电动起重机5t | 台班 | 0.027 | 616.76 | 16.53
13 | 履带式起重机15t | 台班 | 0.281 | 788.77 | 221.64
14 | 汽车式起重机8t | 台班 | 0.290 | 732.33 | 212.38
15 | 载货汽车4t | 台班 | 0.025 | 443.12 | 10.86
16 | 载货汽车5t | 台班 | 0.231 | 455.91 | 105.41
17 | 自卸汽车15t | 台班 | 1.059 | 922.56 | 976.71
18 | 平板拖车组40t | 台班 | 1.000 | 1212.56 | 1212.56
19 | 混凝土切缝机7.5kW | 台班 | 2.388 | 225.64 | 538.74
20 | 干混砂浆罐式搅拌机20000L | 台班 | 0.005 | 382.76 | 1.88
21 | 钢筋切断机40mm | 台班 | 0.068 | 239.77 | 16.35
22 | 钢筋弯曲机40mm | 台班 | 0.155 | 104.92 | 16.26
23 | 木工圆锯机500mm | 台班 | 0.386 | 174.32 | 67.29
24 | 木工压刨床单面600mm | 台班 | 0.258 | 206.35 | 53.14
25 | 直流弧焊机32kW | 台班 | 0.287 | 669.49 | 192.21
26 | 履带式单头岩石破碎机105kW | 台班 | 2.203 | 1412.15 | 3110.97
27 | 混凝土振捣器平板式 | 台班 | 0.055 | 37.17 | 2.03
28 | 混凝土振捣器插入式 | 台班 | 0.731 | 29.12 | 21.28
29 | 汽车式起重机5t | 台班 | 0.008 | 424.66 | 3.35