## 表10_2_2-4 招标控制价扉页
【表10.2.2-4】
长乐镇开元村东片粮食生产功能区SZ-11-022
招标控制价
招标控制价 | (小写): | 331555元
| (大写): | 叁拾叁万壹仟伍佰伍拾伍元整
招 标 人: |  |  | 造价咨询人:
| (单位盖章) |  |  | (单位资质专用章)
法定代表人 或其授权人: |  |  | 法定代表人 或其授权人:
| (签字或盖章) |  |  | (签字或盖章)
编 制 人: |  |  | 复 核 人:
| (造价工程师签字盖专用章) |  |  | (造价工程师签字盖专用章)

## 表10_2_2-11 编制说明
【表10.2.2-11】
编制说明
工程名称:长乐镇开元村东片粮食生产功能区SZ-11-022 | 第1页 共1页
一、编制依据： 1、建设单位提供的设计图纸； 2、《建设工程工程量清单计价规范》（2013）及浙江省有关补充规定、《市政工程工程量计算规范》（2013）； 3、《浙江省市政工程预算定额》（2018版）； 4、《浙江省施工机械台班费用定额》（2018版）； 5、《浙江省建设工程计价规则》（2018版）； 6、与建设项目相关的标准、图集、规范、技术资料、文件、法律法规和综合解释； 二、取费说明： 1、安全防护、文明施工措施费，取费基数为定额人工费+定额机械费，按相应专业工程中值取费；安全文明施工费按非市区工程考虑。 2、企业管理费取费基数为定额人工费+定额机械费，按相应专业工程中值取费。 3、利润取费基数为定额人工费+定额机械费，按相应专业工程中值取费。 4、规费：取费基数为定额人工费+定额机械费，按相应专业工程中值取费。 5、税金取费基数为税前工程造价，税率为9%。 三、人工、材料价格取定： 1、人工单价：按《绍兴造价信息》2021年7月刊嵊州信息价计入。 2、材料价格：《绍兴造价信息》2021年7月刊嵊州价、《浙江造价信息》2021年第7期信息价格；《造价信息》没有发布的材料，参照市场价计入。 四、技术措施项目 本工程施工技术措施费均按施工技术措施中有关内容取定和计算。 五、其他需要说明的问题： 1、暂列金按本工程税前总造价的5%计取。

## 表10_2_2-12 招标控制价费用表
【表10.2.2-12】
招标控制价费用表
工程名称:长乐镇开元村东片粮食生产功能区SZ-11-022 |  |  |  |  | 第1页 共1页
序号 | 工程名称 | 金额(元) | 其中：（元） |  |  |  | 备注
|  |  | 暂估价 | 安全文明 施工基本费 | 规费 | 税金
1 | 单位工程 | 331555 |  | 3558.53 | 9140.06 | 27376.11
1.1 | 市政 | 331555 |  | 3558.53 | 9140.06 | 27376.11
合计 |  | 331555 |  | 3558.53 | 9140.06 | 27376.11

## 1_表10_2_2-13 【含单列】单位(专业)工程招标
【表10.2.2-13】
单位（专业）工程招标控制价费用表
工程名称:单位工程-市政 |  |  | 标段: | 第1页 共1页
序号 | 费用名称 |  | 计算公式 | 金额 (元) | 备注
1 | 分部分项工程费 |  | ∑(分部分项工程量×综合单价） | 212143.68 | 见表10.2.2-16
1.1 | 其中 | 人工费+机械费 | ∑分部分项（定额人工费+定额机械费） | 21770.72
2 | 措施项目费 |  | （2.1+2.2） | 68410.54
2.1 | 施工技术措施项目费 |  | ∑(技措项目工程量×综合单价） | 64852.01 | 见表10.2.2-16
2.1.1 | 其中 | 人工费+机械费 | ∑技措项目（定额人工费+定额机械费） | 26976.25
2.2 | 施工组织措施项目费 |  | (1.1+2.1.1)×7.3% | 3558.53 | 见表10.2.2-20
2.2.1 | 其中 | 安全文明施工基本费 | (1.1+2.1.1)×7.3% | 3558.53 | 见表10.2.2-20
3 | 其他项目费 |  | （3.1+3.2+3.3+3.4） | 14484.71
3.1 | 暂列金额 |  | 3.1.1+3.1.2+3.1.3 | 14484.71 | 见表10.2.2-21
3.1.1 | 其中 | 标化工地增加费 | 按招标文件规定额度列计 |  | 见表10.2.2-22
3.1.2 |  | 优质工程增加费 | 按招标文件规定额度列计 |  | 见表10.2.2-22
3.1.3 |  | 其他暂列金额 | 按招标文件规定额度列计 | 14484.71 | 见表10.2.2-22
3.2 | 暂估价 |  | 3.2.1+3.2.2+3.2.3 |  | 见表10.2.2-21
3.2.1 | 其中 | 材料（工程设备）暂估价 | 按招标文件规定额度列计 (或计入综合单价) |  | 见表10.2.2-23
3.2.2 |  | 专业工程暂估价 | 按招标文件规定额度列计 |  | 见表10.2.2-24
3.2.3 |  | 专项技术措施暂估价 | 按招标文件规定额度列计 |  | 见表10.2.2-25
3.3 | 计日工 |  | ∑计日工(暂估数量×综合单价） |  | 见表10.2.2-21
3.4 | 施工总承包服务费 |  | 3.4.1+3.4.2 |  | 见表10.2.2-21
3.4.1 | 其中 | 专业发包工程管理费 | ∑专业发包工程（暂估金额×费率） |  | 见表10.2.2-27
3.4.2 |  | 甲供材料设备管理费 | 甲供材料暂估金额×费率+甲供设备暂估金额×费率 |  | 见表10.2.2-27
4 | 规费 |  | (1.1+2.1.1)×18.75% | 9140.06
5 | 单列费用 |  | 单列费用
6 | 税金 |  | (1+2+3+4+计税不计费)×9% | 27376.11
7 | 下浮 |  | (1+2+3+4+5+6-不计税不计费不下浮-暂估材料)×0%
其中 | 甲供费（不计入造价） |  | 甲供材料费+甲供主材费+甲供设备费
招标控制价合计 |  |  | 1+2+3+4+5+6-7 | 331555

## 1_表10_2_2-16 分部分项工程清单与计价表
【表10.2.2-16】
分部分项工程清单与计价表
单位(专业)工程名称:单位工程-市政 | [5 empty] | 标段: |  |  | 第1页 共3页
序号 | 项目编码 | 项目名称 | 项目特征 | 计量 单位 | 工程量 | 金 额 (元) |  |  |  |  | 备注
[6 empty] | 综合单价 | 合价 | 其中
[8 empty] | 人工费 | 机械费 | 暂估价
|  | 排水沟一 |  |  |  |  | 33125.53 | 2806.55 | 920.68
1 | 040101002001 | 挖沟槽土方 | 1.土壤类别：三类土 | m3 | 57.33 | 3.26 | 186.9 | 22.36 | 128.99
2 | 040103001001 | 回填方 | 1.密实度要求：满足设计要求 2.填方材料品种：利用方 | m3 | 7.98 | 14.17 | 113.08 | 71.34 | 19.07
3 | 040103002001 | 余方弃置 | 1.废弃料品种：多余土方 2.运距：施工方自行考虑 | m3 | 49.35 | 15.09 | 744.69 | 19.25 | 585.78
4 | 040303001001 | 混凝土垫层 | C15混凝土垫层 | m3 | 9.10 | 526.13 | 4787.78 | 365.37 | 111.48
5 | 040501019001 | 混凝土渠道 | C25细石混凝土渠底 | m3 | 11.55 | 575.67 | 6648.99 | 421.58 | 9.7
6 | 040501019002 | 混凝土渠道 | C25细石混凝土渠身 | m3 | 33.60 | 590.72 | 19848.19 | 1624.9 | 20.16
7 | 011203001001 | 渠道抹灰 | 20厚1:2水泥砂浆抹面 | m2 | 35.00 | 22.74 | 795.9 | 281.75 | 45.5
|  | 排水沟二 |  |  |  |  | 10066.46 | 802.38 | 325.04
8 | 040101002002 | 挖沟槽土方 | 1.土壤类别：三类土 | m3 | 21.00 | 3.26 | 68.46 | 8.19 | 47.25
9 | 040103001002 | 回填方 | 1.密实度要求：满足设计要求 2.填方材料品种：利用方 | m3 | 3.64 | 14.17 | 51.58 | 32.54 | 8.7
10 | 040103002002 | 余方弃置 | 1.废弃料品种：多余土方 2.运距：施工方自行考虑 | m3 | 17.36 | 15.09 | 261.96 | 6.77 | 206.06
11 | 040303001002 | 混凝土垫层 | C15混凝土垫层 | m3 | 4.00 | 526.13 | 2104.52 | 160.6 | 49
12 | 040501019003 | 混凝土渠道 | C25细石混凝土渠底 | m3 | 4.80 | 575.67 | 2763.22 | 175.2 | 4.03
本页小计 | [6 empty] | 38375.27 | 3189.85 | 1235.72
【表10.2.2-16】
分部分项工程清单与计价表
单位(专业)工程名称:单位工程-市政 | [5 empty] | 标段: |  |  | 第2页 共3页
序号 | 项目编码 | 项目名称 | 项目特征 | 计量 单位 | 工程量 | 金 额 (元) |  |  |  |  | 备注
[6 empty] | 综合单价 | 合价 | 其中
[8 empty] | 人工费 | 机械费 | 暂估价
13 | 040501019004 | 混凝土渠道 | C25细石混凝土渠身 | m3 | 8.00 | 590.72 | 4725.76 | 386.88 | 4.8
14 | 011203001002 | 渠道抹灰 | 20厚1:2水泥砂浆抹面 | m2 | 4.00 | 22.74 | 90.96 | 32.2 | 5.2
|  | 排水沟三 |  |  |  |  | 66636.94 | 5760.13 | 2231.03
15 | 040101002003 | 挖沟槽土方 | 1.土壤类别：三类土 | m3 | 147.00 | 3.26 | 479.22 | 57.33 | 330.75
16 | 040103001003 | 回填方 | 1.密实度要求：满足设计要求 2.填方材料品种：利用方 | m3 | 26.60 | 14.17 | 376.92 | 237.8 | 63.57
17 | 040103002003 | 余方弃置 | 1.废弃料品种：多余土方 2.运距：施工方自行考虑 | m3 | 120.40 | 15.09 | 1816.84 | 46.96 | 1429.15
18 | 040303001003 | 混凝土垫层 | C15混凝土垫层 | m3 | 20.00 | 526.13 | 10522.6 | 803 | 245
19 | 040501019005 | 混凝土渠道 | C25细石混凝土渠底 | m3 | 24.00 | 575.67 | 13816.08 | 876 | 20.16
20 | 040501019006 | 混凝土渠道 | C25细石混凝土渠身 | m3 | 64.00 | 590.72 | 37806.08 | 3095.04 | 38.4
21 | 011203001003 | 渠道抹灰 | 20厚1:2水泥砂浆抹面 | m2 | 80.00 | 22.74 | 1819.2 | 644 | 104
|  | 排水沟四 |  |  |  |  | 59261.25 | 4997.78 | 1953.87
22 | 040101002004 | 挖沟槽土方 | 1.土壤类别：三类土 | m3 | 127.68 | 3.26 | 416.24 | 49.8 | 287.28
23 | 040103001004 | 回填方 | 1.密实度要求：满足设计要求 2.填方材料品种：利用方 | m3 | 19.04 | 14.17 | 269.8 | 170.22 | 45.51
24 | 040103002004 | 余方弃置 | 1.废弃料品种：多余土方 2.运距：施工方自行考虑 | m3 | 108.64 | 15.09 | 1639.38 | 42.37 | 1289.56
本页小计 | [6 empty] | 73779.08 | 6441.6 | 3863.38
【表10.2.2-16】
分部分项工程清单与计价表
单位(专业)工程名称:单位工程-市政 | [5 empty] | 标段: |  |  | 第3页 共3页
序号 | 项目编码 | 项目名称 | 项目特征 | 计量 单位 | 工程量 | 金 额 (元) |  |  |  |  | 备注
[6 empty] | 综合单价 | 合价 | 其中
[8 empty] | 人工费 | 机械费 | 暂估价
25 | 040303001004 | 混凝土垫层 | C15混凝土垫层 | m3 | 16.80 | 526.13 | 8838.98 | 674.52 | 205.8
26 | 040501019007 | 混凝土渠道 | C25细石混凝土渠底 | m3 | 21.00 | 575.67 | 12089.07 | 766.5 | 17.64
27 | 040501019008 | 混凝土渠道 | C25细石混凝土渠身 | m3 | 58.80 | 590.72 | 34734.34 | 2843.57 | 35.28
28 | 011203001004 | 渠道抹灰 | 20厚1:2水泥砂浆抹面 | m2 | 56.00 | 22.74 | 1273.44 | 450.8 | 72.8
|  | 路面 |  |  |  |  | 43053.5 | 2999.5 | 1200.5
29 | 040202001001 | 路床（槽）整形 | 1.素土夯实 | m2 | 350.00 | 1.85 | 647.5 | 98 | 427
30 | 040202011001 | 碎石 | 1.石料规格：碎石 2.厚度：12cm | m2 | 350.00 | 30.04 | 10514 | 427 | 301
31 | 040203007001 | 水泥混凝土 | 1.混凝土强度等级：C25 2.厚度：15cm | m2 | 350.00 | 91.12 | 31892 | 2474.5 | 472.5
本页小计 | [6 empty] | 99989.33 | 7734.89 | 1532.02
合计 | [6 empty] | 212143.68 | 17366.34 | 6631.12

## 1_表10_2_2-16 施工技术措施项目清单与计价表
【表10.2.2-16】
施工技术措施项目清单与计价表
单位(专业)工程名称:单位工程-市政 | [5 empty] | 标段: |  |  | 第1页 共1页
序号 | 项目编码 | 项目名称 | 项目特征 | 计量 单位 | 工程量 | 金 额 (元) |  |  |  |  | 备注
[6 empty] | 综合单价 | 合价 | 其中
[8 empty] | 人工费 | 机械费 | 暂估价
1 | 041102001001 | 垫层模板 | 1.现浇混凝土模板 混凝土基础垫层木模 | m2 | 90.00 | 29.94 | 2694.6 | 968.4 | 45
2 | 041102001002 | 垫层模板 | 1.现浇混凝土模板 混凝土底板木模 | m2 | 135.00 | 29.94 | 4041.9 | 1452.6 | 67.5
3 | 041102037001 | 渠道模板 | 1.现浇混凝土模板 渠（涵）直墙复合木模 | m2 | 1002.00 | 52.45 | 52554.9 | 21603.12 | 2154.3
4 | 041102037002 | 其他现浇构件模板 | 1.水泥混凝土路面 模板 | m2 | 21.00 | 67.23 | 1411.83 | 779.94 | 67.2
5 | 041106001001 | 大型机械设备进出场及安拆 | 1.履带式挖掘机1m3以内 | 项 | 1 | 4148.78 | 4148.78 | 584 | 1751.19
本页小计 | [6 empty] | 64852.01 | 25388.06 | 4085.19
合计 | [6 empty] | 64852.01 | 25388.06 | 4085.19

## 1_表10_2_2-21 其他项目清单与计价汇总表
【表10.2.2-21】
其他项目清单与计价汇总表
工程名称:市政 |  | 标段: | 第1页 共1页
序号 | 项 目 名 称 | 金额(元) | 备注
1 | 暂列金额 | 14484.71 | 明细详见表10.2.2-22
1.1 | 标化工地增加费 |  | 明细详见表10.2.2-22
1.2 | 优质工程增加费 |  | 明细详见表10.2.2-22
1.3 | 其他暂列金额 | 14484.71 | 明细详见表10.2.2-22
2 | 暂估价
2.1 | 材料（设备）暂估价 |  | 明细详见表10.2.2-23
2.2 | 专业工程暂估价 |  | 明细详见表10.2.2-24
2.3 | 专项技术措施暂估价 |  | 明细详见表10.2.2-25
3 | 计日工 |  | 明细详见表10.2.2-26
4 | 总承包服务费 |  | 明细详见表10.2.2-27
合 计 |  | 14484.71 | 0

## 1_表10_2_2-29 主要工日一览表
【表10.2.2-29】
主要工日一览表
工程名称:市政 |  |  | 标段: |  | 第1页 共1页
序号 | 工日名称（类别） | 单位 | 数 量 | 单价(元) | 合价（元） | 备注
1 | 一类人工 | 工日 | 5.661 | 135 | 764.24
2 | 二类人工 | 工日 | 287.561 | 146 | 41983.91

## 1_表10_2_2-31 主要材料和工程设备一览表
【表10.2.2-31】
主要材料和工程设备一览表
工程名称:市政 |  |  |  | 标段: |  | 第1页 共1页
序号 | 名称、规格、型号 | 单位 | 数量 | 单价(元) | 合价（元） | 备注
1 | 镀锌铁丝综合 | kg | 5 | 4.42 | 22.1
2 | 普通硅酸盐水泥PO 42.5综合 | kg | 1757.679 | 0.48 | 847.2
3 | 黄砂净砂 | t | 4.558 | 180 | 820.44
4 | 碎石综合 | t | 75.747 | 126 | 9544.12
5 | 非泵送商品混凝土C15 | m3 | 50.399 | 455 | 22931.55
6 | 非泵送商品混凝土C25 | m3 | 281.033 | 513 | 144169.93

## 1_表10_2_2-32 主要机械台班一览表
【表10.2.2-32】
主要机械台班一览表
工程名称:市政 |  |  |  | 标段: | 第1页 共1页
序号 | 机械名称、规格、型号 | 单位 | 数 量 | 单价(元) | 合价（元） | 备注
1 | 履带式推土机75kW | 台班 | 0.284 | 755.3 | 214.51
2 | 履带式推土机105kW | 台班 | 0.061 | 939.73 | 57.32
3 | 平地机90kW | 台班 | 0.214 | 653.86 | 139.93
4 | 轮胎式装载机1.5m3 | 台班 | 0.697 | 727.47 | 507.05
5 | 履带式单斗液压挖掘机1m3 | 台班 | 1.196 | 1062.86 | 1271.18
6 | 钢轮内燃压路机8t | 台班 | 0.098 | 407.36 | 39.92
7 | 钢轮内燃压路机12t | 台班 | 0.399 | 534.72 | 213.35
8 | 钢轮内燃压路机15t | 台班 | 0.193 | 639.42 | 123.41
9 | 电动夯实机250N·m | 台班 | 4.569 | 29.99 | 137.02
10 | 混凝土路面刻槽机 | 台班 | 0.963 | 408.76 | 393.64
11 | 履带式电动起重机5t | 台班 | 2.325 | 253.16 | 588.6
12 | 汽车式起重机8t | 台班 | 0.817 | 732.87 | 598.75
13 | 载货汽车4t | 台班 | 0.034 | 447 | 15.2
14 | 载货汽车5t | 台班 | 3.63 | 460.31 | 1670.93
15 | 自卸汽车15t | 台班 | 3.232 | 928.74 | 3001.69
16 | 平板拖车组40t | 台班 | 1 | 1219.76 | 1219.76
17 | 机动翻斗车1t | 台班 | 0.55 | 221.24 | 121.68
18 | 灰浆搅拌机200L | 台班 | 0.635 | 167.09 | 106.1
19 | 混凝土切缝机7.5kW | 台班 | 0.547 | 36.03 | 19.71
20 | 木工圆锯机500mm | 台班 | 1.413 | 30.08 | 42.5
21 | 木工平刨床300mm | 台班 | 0.993 | 11.7 | 11.62
22 | 水泥混凝土真空吸水机 | 台班 | 1.218 | 16.92 | 20.61
23 | 混凝土振捣器平板式 | 台班 | 5.281 | 13.13 | 69.34
24 | 混凝土振捣器插入式 | 台班 | 28.471 | 5.08 | 144.63