## 表10_2_2-4 招标控制价扉页
【表10.2.2-4】
| 2023年嵊州市美丽公路工程（柳岸-雅璜） |  |  |  | 工程
招标控制价
招标控制价 | (小写): | 32447006元
| (大写): | 叁仟贰佰肆拾肆万柒仟零陆元整
招 标 人: | 嵊州市交通投资发展集团有限公司 |  | 造价咨询人:
| (单位盖章) |  |  | (单位资质专用章)
法定代表人 或其授权人: |  |  | 法定代表人 或其授权人:
| (签字或盖章) |  |  | (签字或盖章)
编 制 人: |  |  | 复 核 人:
| (造价工程师签字盖专用章) |  |  | (造价工程师签字盖专用章)
编制时间: |  |  | 复核时间:

## 表10_2_2-11 编制说明
【表10.2.2-11】
编制说明
工程名称:2023年嵊州市美丽公路工程（柳岸-雅璜） | 第1页 共1页
一、工程概况：2023年嵊州市美丽公路工程（柳岸-雅璜） 二、编制依据： 1.本工程施工图设计单位:设计内容为《2023年嵊州市美丽公路工程（柳岸-雅璜）工程施工图》。 2.《建设工程工程量清单计价规范（GB50500-2013）》、《浙江省建设工程工程量清单计价指引》、《浙江省市政工程预算定额（2018版）》、《浙江省园林绿化及仿古建筑工程预算（2018版）》、《浙江省建筑工程预算定额（2018版）》、《浙江省安装工程预算定额（2018版）》、《浙江省建设工程施工费用定额（2018版）》、浙建建发[2019]92号文件等。 三、编制范围：《2023年嵊州市美丽公路工程（柳岸-雅璜）施工图》范围内建筑工程、道路工程、园林工程、安装工程等。 四、工程类别与取费：利润、施工组织措施费[只计算安全文明施工费、行车、行人干扰增加费]、企业管理费、利润按定额弹性区间值的中值计算，规费及税金按定额标准值计算。 五、主要材料价格及人工工日工资： 1.人工费：按《绍兴市建设工程造价管理信息》2023年第8期。 2.材料价格：依次按《绍兴市建设工程造价管理信息》2023年第8期、《浙江造价信息》2023年第8期的价格（除税价）计取。 3.部分没有信息价的材料按市场调查价计取。 六、其他相关说明： 1.绿化养护按二年计算； 2.本次预算未考虑保留苗木的养护； 3.道路按改造按完好路基考虑，塘渣填筑等未计入本次预算； 4.垃圾分类小品暂按20000元/项计入； 5.垃圾收集站暂按16500元/个计入； 6.美丽公路导视牌暂按3500元/个计入； 7.白色英文字母广告牌暂按300元/平方计入； 8.新增围墙艺术图案暂按560元/平方计入； 9.集装箱为成品购置，暂按60000元/项计入； 10.屋面考虑全面积清洗；立面原瓷砖墙面因无原状图对比，暂按总面积30%考虑，空鼓需拆除面积按10%考虑，屋面修复嵊松线按80%考虑，上竹线按30%考虑；原有夯土墙修补破损按30%考虑；工程量按最终实际施工量为准。

## 表10_2_2-12 招标控制价费用表
【表10.2.2-12】
招标控制价费用表
工程名称:2023年嵊州市美丽公路工程（柳岸-雅璜） |  |  |  |  | 第1页 共1页
序号 | 工程名称 | 金额(元) | 其中：（元） |  |  |  | 备注
|  |  | 暂估价 | 安全文明 施工基本费 | 规费 | 税金
1 | 2023年嵊州市美丽公路工程（柳岸-雅璜）－嵊松线 | 19784130.00 | 243420.00 | 246251.38 | 1125598.73 | 1633552.07
1.1 | 绿化－嵊松线 | 6607473.00 |  | 68872.14 | 348524.53 | 545571.19
1.2 | 景观－嵊松线 | 2280662.00 | 240000.00 | 13696.24 | 69309.27 | 188311.55
1.3 | 景观－马塘邻里文化园 | 676584.00 |  | 5054.81 | 25579.66 | 55864.74
1.4 | 景观－石璜镇入镇口 | 128718.00 | 3420.00 | 1137.10 | 5754.26 | 10628.13
1.5 | 嵊松线1#-201#，371#-374# | 6416247.00 |  | 113120.26 | 577388.98 | 529781.83
1.6 | 嵊松线-景观照明 | 85278.00 |  | 1299.08 | 2899.74 | 7041.32
1.7 | 道路 | 3117743.00 |  | 34645.39 | 77333.46 | 257428.33
1.8 | 道路照明 | 471425.00 |  | 8426.36 | 18808.83 | 38924.98
2 | 2023年嵊州市美丽公路工程（柳岸-雅璜）－上竹线 | 12662876.00 | 322700.00 | 169861.69 | 859137.92 | 1045558.61
2.1 | 绿化－上竹线 | 6918659.00 |  | 77598.47 | 392683.74 | 571265.45
2.2 | 景观－上竹线 | 544368.00 | 262700.00 | 2238.37 | 11327.18 | 44947.82
2.3 | 景观－上竹线公路驿站 | 403817.00 | 60000.00 | 3586.06 | 18147.13 | 33342.70
2.4 | 上竹线202#-364# | 4615095.00 |  | 84889.44 | 433293.06 | 381062.86
2.5 | 上竹线-景观照明 | 172547.00 |  | 1448.53 | 3233.33 | 14247.04
2.6 | 集装箱水施 | 8390.00 |  | 100.82 | 453.48 | 692.74
合计 |  | 32447006 | 566120.00 | 416113.07 | 1984736.65 | 2679110.68

## 1_表10_2_2-13 【含单列】单位(专业)工程招标
【表10.2.2-13】
单位（专业）工程招标控制价费用表
工程名称:2023年嵊州市美丽公路工程（柳岸-雅璜）－嵊松线-绿化－嵊松线 |  |  | 标段: | 第1页 共1页
序号 | 费用名称 |  | 计算公式 | 金额 (元) | 备注
1 | 分部分项工程费 |  | ∑(分部分项工程量×综合单价） | 5290564.06 | 见表10.2.2-16
1.1 | 其中 | 人工费+机械费 | ∑分部分项（定额人工费+定额机械费） | 1118508.64
2 | 措施项目费 |  | （2.1+2.2） | 134151.48
2.1 | 施工技术措施项目费 |  | ∑(技措项目工程量×综合单价） | 54588.40 | 见表10.2.2-16
2.1.1 | 其中 | 人工费+机械费 | ∑技措项目（定额人工费+定额机械费） | 6853.11
2.2 | 施工组织措施项目费 |  | (1.1+2.1.1)×7.07% | 79563.08 | 见表10.2.2-20
2.2.1 | 其中 | 安全文明施工基本费 | (1.1+2.1.1)×6.12% | 68872.14 | 见表10.2.2-20
3 | 其他项目费 |  | （3.1+3.2+3.3+3.4） | 288662.00
3.1 | 暂列金额 |  | 3.1.1+3.1.2+3.1.3 | 288662.00 | 见表10.2.2-21
3.1.1 | 其中 | 标化工地增加费 | 按招标文件规定额度列计 |  | 见表10.2.2-22
3.1.2 |  | 优质工程增加费 | 按招标文件规定额度列计 |  | 见表10.2.2-22
3.1.3 |  | 其他暂列金额 | 按招标文件规定额度列计 | 288662.00 | 见表10.2.2-22
3.2 | 暂估价 |  | 3.2.1+3.2.2+3.2.3 |  | 见表10.2.2-21
3.2.1 | 其中 | 材料（工程设备）暂估价 | 按招标文件规定额度列计 (或计入综合单价) |  | 见表10.2.2-23
3.2.2 |  | 专业工程暂估价 | 按招标文件规定额度列计 |  | 见表10.2.2-24
3.2.3 |  | 专项技术措施暂估价 | 按招标文件规定额度列计 |  | 见表10.2.2-25
3.3 | 计日工 |  | ∑计日工(暂估数量×综合单价） |  | 见表10.2.2-21
3.4 | 施工总承包服务费 |  | 3.4.1+3.4.2 |  | 见表10.2.2-21
3.4.1 | 其中 | 专业发包工程管理费 | ∑专业发包工程（暂估金额×费率） |  | 见表10.2.2-27
3.4.2 |  | 甲供材料设备管理费 | 甲供材料暂估金额×费率+甲供设备暂估金额×费率 |  | 见表10.2.2-27
4 | 规费 |  | (1.1+2.1.1)×30.97% | 348524.53
5 | 单列费用 |  | 单列费用
6 | 税金 |  | (1+2+3+4+计税不计费+计税不计费不下浮)×9% | 545571.19
7 | 下浮 |  | (1+2+3+4+5+6-不计税不计费不下浮-计税不计费不下浮-暂估材料)×0%
其中 | 甲供费（不计入造价） |  | 甲供材料费+甲供主材费+甲供设备费
招标控制价合计 |  |  | 1+2+3+4+5+6-7 | 6607473.00

## 1_表10_2_2-16 分部分项工程清单与计价表
【表10.2.2-16】
分部分项工程清单与计价表
单位(专业)工程名称:2023年嵊州市美丽公路工程（柳岸-雅璜）－嵊松线-绿化－嵊松线 | [5 empty] | 标段: |  |  | 第1页 共10页
序号 | 项目编码 | 项目名称 | 项目特征 | 计量 单位 | 工程量 | 金 额 (元) |  |  |  |  | 备注
[6 empty] | 综合单价 | 合价 | 其中
[8 empty] | 人工费 | 机械费 | 暂估价
|  | 上层苗木 |  |  |  |  | 1337083.15 | 176378.96 | 48821.49
1 | 050102001001 | 栽植乔木 | 1.种类：丛生香樟 2.胸径或干径：Φ每杆15cm 3.株高、冠径：H>7.5米 P>6.0米 4.起挖方式： 5.养护期：二年 | 株 | 1 | 1234.38 | 1234.38 | 244.75 | 65.13
2 | 050102001002 | 栽植乔木 | 1.种类：香泡 2.胸径或干径：Φ20.1cm 3.株高、冠径：H>6.5米 P>4.5米 4.起挖方式： 5.养护期：二年 | 株 | 3 | 5379.09 | 16137.27 | 827.67 | 262.92
3 | 050102001003 | 栽植乔木 | 1.种类：水杉A 2.胸径或干径：Φ18.1cm 3.株高、冠径：H>7.5米 P>3.5米 4.起挖方式： 5.养护期：二年 | 株 | 115 | 1411.10 | 162276.50 | 32765.80 | 10275.25
4 | 050102001004 | 栽植乔木 | 1.种类：垂柳A 2.胸径或干径：Φ20.1cm 3.株高、冠径：H>5米 P>4米 4.起挖方式： 5.养护期：二年 | 株 | 48 | 1310.10 | 62884.80 | 13676.16 | 4288.80
5 | 050102001005 | 栽植乔木 | 1.种类：乌桕 2.胸径或干径：Φ22.1cm 3.株高、冠径：H>7米 P>5米 4.起挖方式： 5.养护期：二年 | 株 | 4 | 3910.26 | 15641.04 | 1396.12 | 1320.52
本页小计 | [6 empty] | 258173.99 | 48910.50 | 16212.62
【表10.2.2-16】
分部分项工程清单与计价表
单位(专业)工程名称:2023年嵊州市美丽公路工程（柳岸-雅璜）－嵊松线-绿化－嵊松线 | [5 empty] | 标段: |  |  | 第2页 共10页
序号 | 项目编码 | 项目名称 | 项目特征 | 计量 单位 | 工程量 | 金 额 (元) |  |  |  |  | 备注
[6 empty] | 综合单价 | 合价 | 其中
[8 empty] | 人工费 | 机械费 | 暂估价
6 | 050102001006 | 栽植乔木 | 1.种类：榉树A 2.胸径或干径：Φ22.1cm 3.株高、冠径：H>7.5米 P>4.5米 4.起挖方式： 5.养护期：二年 | 株 | 35 | 4718.26 | 165139.10 | 12216.05 | 11554.55
7 | 050102001007 | 栽植乔木 | 1.种类：丛生沙朴 2.胸径或干径：Φ每杆15cm 3.株高、冠径：H>7.5米 P>6.0米 4.起挖方式： 5.养护期：二年 | 株 | 40 | 1410.12 | 56404.80 | 9790.00 | 2605.20
8 | 050102001008 | 栽植乔木 | 1.种类：无患子 2.胸径或干径：Φ20.1cm 3.株高、冠径：H>6.5米 P>4.5米 4.起挖方式： 5.养护期：二年 | 株 | 2 | 3850.96 | 7701.92 | 551.78 | 175.28
9 | 050102001009 | 栽植乔木 | 1.种类：黄山栾树 2.胸径或干径：Φ20.1cm 3.株高、冠径：H>7米 P>4.5米 4.起挖方式： 5.养护期：二年 | 株 | 7 | 2791.47 | 19540.29 | 1931.23 | 613.48
10 | 050102001010 | 栽植乔木 | 1.种类：桂花T1 2.株高、冠径：H>5米 P>4.5米 3.起挖方式： 4.养护期：二年 | 株 | 89 | 1253.02 | 111518.78 | 17185.01 | 2929.88
本页小计 | [6 empty] | 360304.89 | 41674.07 | 17878.39
【表10.2.2-16】
分部分项工程清单与计价表
单位(专业)工程名称:2023年嵊州市美丽公路工程（柳岸-雅璜）－嵊松线-绿化－嵊松线 | [5 empty] | 标段: |  |  | 第3页 共10页
序号 | 项目编码 | 项目名称 | 项目特征 | 计量 单位 | 工程量 | 金 额 (元) |  |  |  |  | 备注
[6 empty] | 综合单价 | 合价 | 其中
[8 empty] | 人工费 | 机械费 | 暂估价
11 | 050102001011 | 栽植乔木 | 1.种类：金桂A 2.株高、冠径：H>4米 P>3.5米 3.起挖方式： 4.养护期：二年 | 株 | 24 | 1203.49 | 28883.76 | 2781.84 | 610.32
12 | 050102001012 | 栽植乔木 | 1.种类：枇杷 2.地径：d12.1cm 3.株高、冠径：H>3.5米 P>3米 4.起挖方式： 5.养护期：二年 | 株 | 15 | 901.21 | 13518.15 | 1807.35 | 404.25
13 | 050102001013 | 栽植乔木 | 1.种类：山茶 2.地径：d12.1cm 3.株高、冠径：H>3.5米 P>2米 4.起挖方式： 5.养护期：二年 | 株 | 3 | 1980.18 | 5940.54 | 347.73 | 76.29
14 | 050102001014 | 栽植乔木 | 1.种类：樱花A 2.地径：d15.1cm 3.株高、冠径：H>4.5米 P>3.5米 4.起挖方式： 5.养护期：二年 | 株 | 4 | 2124.94 | 8499.76 | 808.48 | 138.48
15 | 050102001015 | 栽植乔木 | 1.种类：红枫T 2.地径：d18.1cm 3.株高、冠径：H>4.5米 P>3.5米 4.起挖方式： 5.养护期：二年 | 株 | 9 | 5261.54 | 47353.86 | 2284.11 | 601.56
本页小计 | [6 empty] | 104196.07 | 8029.51 | 1830.90
【表10.2.2-16】
分部分项工程清单与计价表
单位(专业)工程名称:2023年嵊州市美丽公路工程（柳岸-雅璜）－嵊松线-绿化－嵊松线 | [5 empty] | 标段: |  |  | 第4页 共10页
序号 | 项目编码 | 项目名称 | 项目特征 | 计量 单位 | 工程量 | 金 额 (元) |  |  |  |  | 备注
[6 empty] | 综合单价 | 合价 | 其中
[8 empty] | 人工费 | 机械费 | 暂估价
16 | 050102001016 | 栽植乔木 | 1.种类：红枫A 2.地径：d15.1cm 3.株高、冠径：H>4米 P>3米 4.起挖方式： 5.养护期：二年 | 株 | 71 | 2680.44 | 190311.24 | 14350.52 | 2458.02
17 | 050102001017 | 栽植乔木 | 1.种类：红枫 2.地径：d12.1cm 3.株高、冠径：H>3.5米 P>2.5米 4.起挖方式： 5.养护期：二年 | 株 | 24 | 1476.31 | 35431.44 | 4071.84 | 676.32
18 | 050102001018 | 栽植乔木 | 1.种类：果榴A 2.地径：d12.1cm 3.株高、冠径：H>3.5米 P>2.5米 4.起挖方式： 5.养护期：二年 | 株 | 50 | 1166.24 | 58312.00 | 8483.00 | 1409.00
19 | 050102001019 | 栽植乔木 | 1.种类：果榴 2.地径：d10.1cm 3.株高、冠径：H>3米 P>2米 4.起挖方式： 5.养护期：二年 | 株 | 2 | 848.69 | 1697.38 | 240.98 | 53.90
20 | 050102001020 | 栽植乔木 | 1.种类：紫薇A 2.地径：d12.1cm 3.株高、冠径：H>3.5米 P>2.5米 4.起挖方式： 5.养护期：二年 | 株 | 293 | 1115.74 | 326911.82 | 49710.38 | 8256.74
本页小计 | [6 empty] | 612663.88 | 76856.72 | 12853.98
【表10.2.2-16】
分部分项工程清单与计价表
单位(专业)工程名称:2023年嵊州市美丽公路工程（柳岸-雅璜）－嵊松线-绿化－嵊松线 | [5 empty] | 标段: |  |  | 第5页 共10页
序号 | 项目编码 | 项目名称 | 项目特征 | 计量 单位 | 工程量 | 金 额 (元) |  |  |  |  | 备注
[6 empty] | 综合单价 | 合价 | 其中
[8 empty] | 人工费 | 机械费 | 暂估价
21 | 050102003001 | 栽植竹类 | 1.竹种类：刚竹 2.竹胸径或根盘丛径：Φ10.1 3.养护期：二年 | 株 | 48 | 36.34 | 1744.32 | 908.16 | 45.60
|  | 下层苗木 |  |  |  |  | 3953480.91 | 855082.77 | 186806.81
22 | 050102002001 | 栽植灌木 | 1.种类：红叶石楠球 2.规格：H180cm P180cm 3.养护期：二年 | 株 | 5 | 292.08 | 1460.40 | 252.50 | 45.45
23 | 050102002002 | 栽植灌木 | 1.种类：银姬小腊球 2.规格：H150cm P150cm 3.养护期：二年 | 株 | 9 | 272.13 | 2449.17 | 249.03 | 73.35
24 | 050102002003 | 栽植灌木 | 1.种类：金边黄杨球 2.规格：H150cm P150cm 3.养护期：二年 | 株 | 10 | 251.93 | 2519.30 | 276.70 | 81.50
25 | 050102002004 | 栽植灌木 | 1.种类：金森女贞球 2.规格：H180cm P180cm 3.养护期：二年 | 株 | 5 | 473.88 | 2369.40 | 252.50 | 45.45
26 | 050102007001 | 栽植色带 | 1.苗木、花卉种类：火焰南天竹（小毛球） 2.株高或蓬径：H≥30cm 叉6-7枝 3.单位面积株数：36株/平米 4.养护期：二年 | m2 | 856.00 | 275.89 | 236161.84 | 14500.64 | 4862.08
本页小计 | [6 empty] | 246704.43 | 16439.53 | 5153.43
【表10.2.2-16】
分部分项工程清单与计价表
单位(专业)工程名称:2023年嵊州市美丽公路工程（柳岸-雅璜）－嵊松线-绿化－嵊松线 | [5 empty] | 标段: |  |  | 第6页 共10页
序号 | 项目编码 | 项目名称 | 项目特征 | 计量 单位 | 工程量 | 金 额 (元) |  |  |  |  | 备注
[6 empty] | 综合单价 | 合价 | 其中
[8 empty] | 人工费 | 机械费 | 暂估价
27 | 050102007002 | 栽植色带 | 1.苗木、花卉种类：红叶石楠（小毛球） 2.株高或蓬径：H≥60cm P30-45cm 3.单位面积株数：36株/平米 4.养护期：二年 | m2 | 412.00 | 83.65 | 34463.80 | 6979.28 | 2340.16
28 | 050102007003 | 栽植色带 | 1.苗木、花卉种类：金森女贞（小毛球） 2.株高或蓬径：H≥40cm P35-40cm 3.单位面积株数：36株/平米 4.养护期：二年 | m2 | 2134.00 | 126.85 | 270697.90 | 36149.96 | 12121.12
29 | 050102007004 | 栽植色带 | 1.苗木、花卉种类：翠芦莉（小毛球） 2.株高或蓬径：H≥60cm P30-45cm 3.单位面积株数：36株/平米 4.养护期：二年 | m2 | 969.00 | 63.49 | 61521.81 | 16414.86 | 5503.92
30 | 050102013001 | 喷播植草（灌木）籽 | 1.草（灌木）籽种类：大花金鸡菊混播美丽月见草3克/m2 2.养护期：二年 | m2 | 734.00 | 14.70 | 10789.80 | 3251.62 | 2502.94
31 | 050102007005 | 栽植色带 | 1.苗木、花卉种类：金线菖蒲 2.株高或蓬径：H≥20cm P30cm 3.单位面积株数：49丛/平米 4.养护期：二年 | m2 | 1099.00 | 68.27 | 75028.73 | 22606.43 | 6242.32
32 | 050102007006 | 栽植色带 | 1.苗木、花卉种类：凌霄 2.株高或蓬径：L1.2米 3.单位面积株数：5株/平米 4.养护期：二年 | m2 | 95.00 | 27.08 | 2572.60 | 798.95 | 539.60
本页小计 | [6 empty] | 455074.64 | 86201.10 | 29250.06
【表10.2.2-16】
分部分项工程清单与计价表
单位(专业)工程名称:2023年嵊州市美丽公路工程（柳岸-雅璜）－嵊松线-绿化－嵊松线 | [5 empty] | 标段: |  |  | 第7页 共10页
序号 | 项目编码 | 项目名称 | 项目特征 | 计量 单位 | 工程量 | 金 额 (元) |  |  |  |  | 备注
[6 empty] | 综合单价 | 合价 | 其中
[8 empty] | 人工费 | 机械费 | 暂估价
33 | 050102008001 | 栽植花卉 | 1.花卉种类：麦冬 2.单位面积株数：64株/平米 3.养护期：二年 | 株 | 2961 | 51.40 | 152195.40 | 29817.27 | 10097.01
34 | 050102007007 | 栽植色带 | 1.苗木、花卉种类：毛鹃（小毛球） 2.株高或蓬径：H≥40cm P35-40cm 3.单位面积株数：36株/平米 4.养护期：二年 | m2 | 1538.00 | 113.17 | 174055.46 | 26053.72 | 8735.84
35 | 050102007008 | 栽植色带 | 1.苗木、花卉种类：大花金鸡菊 2.株高或蓬径：H≥30cm P20cm 3.单位面积株数：49丛/平米 4.养护期：二年 | m2 | 120.00 | 78.56 | 9427.20 | 2468.40 | 681.60
36 | 050102007009 | 栽植色带 | 1.苗木、花卉种类：细叶芒 2.株高或蓬径：H≥80cm P60-80cm 3.单位面积株数：16丛/平米 4.养护期：二年 | m2 | 161.00 | 46.73 | 7523.53 | 2740.22 | 914.48
37 | 050102007010 | 栽植色带 | 1.苗木、花卉种类：细叶美女樱 2.株高或蓬径：H≥30cm P20cm 3.单位面积株数：64株/平米 4.养护期：二年 | m2 | 19.00 | 123.93 | 2354.67 | 470.06 | 107.92
38 | 050102007011 | 栽植色带 | 1.苗木、花卉种类：细叶针茅 2.株高或蓬径：H≥80cm P60-80cm 3.单位面积株数：16丛/平米 4.养护期：二年 | m2 | 6.00 | 51.85 | 311.10 | 102.12 | 34.08
本页小计 | [6 empty] | 345867.36 | 61651.79 | 20570.93
【表10.2.2-16】
分部分项工程清单与计价表
单位(专业)工程名称:2023年嵊州市美丽公路工程（柳岸-雅璜）－嵊松线-绿化－嵊松线 | [5 empty] | 标段: |  |  | 第8页 共10页
序号 | 项目编码 | 项目名称 | 项目特征 | 计量 单位 | 工程量 | 金 额 (元) |  |  |  |  | 备注
[6 empty] | 综合单价 | 合价 | 其中
[8 empty] | 人工费 | 机械费 | 暂估价
39 | 050102007012 | 栽植色带 | 1.苗木、花卉种类：月季（小毛球） 2.株高或蓬径：H≥40cm P35-40cm 3.单位面积株数：36株/平米 4.养护期：二年 | m2 | 362.00 | 158.17 | 57257.54 | 6132.28 | 2056.16
40 | 050102007013 | 栽植色带 | 1.苗木、花卉种类：紫穗狼尾草 2.株高或蓬径：H≥60cm P40-60cm 3.单位面积株数：16丛/平米 4.养护期：二年 | m2 | 58.00 | 80.65 | 4677.70 | 987.16 | 329.44
41 | 050102007014 | 栽植色带 | 1.苗木、花卉种类：大吴凤草 2.株高或蓬径：H≥50cm P35-40cm 3.单位面积株数：36株/平米 4.养护期：二年 | m2 | 65.00 | 83.29 | 5413.85 | 1101.10 | 369.20
42 | 050102007015 | 栽植色带 | 1.苗木、花卉种类：墨西哥鼠尾草 2.株高或蓬径：H≥60cm P40-60cm 3.单位面积株数：16丛/平米 4.养护期：二年 | m2 | 19.00 | 52.65 | 1000.35 | 323.38 | 107.92
43 | 050102007016 | 栽植色带 | 1.苗木、花卉种类：墨西哥羽毛草 2.株高或蓬径：H≥60cm P40-60cm 3.单位面积株数：16丛/平米 4.养护期：二年 | m2 | 11.00 | 58.57 | 644.27 | 187.22 | 62.48
44 | 050102007017 | 栽植色带 | 1.苗木、花卉种类：无尽夏绣球（小毛球） 2.株高或蓬径：H≥40cm P30cm 3.单位面积株数：36株/平米 4.养护期：二年 | m2 | 26.00 | 50.04 | 1301.04 | 365.04 | 147.68
本页小计 | [6 empty] | 70294.75 | 9096.18 | 3072.88
【表10.2.2-16】
分部分项工程清单与计价表
单位(专业)工程名称:2023年嵊州市美丽公路工程（柳岸-雅璜）－嵊松线-绿化－嵊松线 | [5 empty] | 标段: |  |  | 第9页 共10页
序号 | 项目编码 | 项目名称 | 项目特征 | 计量 单位 | 工程量 | 金 额 (元) |  |  |  |  | 备注
[6 empty] | 综合单价 | 合价 | 其中
[8 empty] | 人工费 | 机械费 | 暂估价
45 | 050102007018 | 栽植色带 | 1.苗木、花卉种类：千鸟花（一年更换4次） 2.单位面积株数：64株/平米 3.养护期：二年 | m2 | 66.00 | 568.22 | 37502.52 | 10969.86 | 131.34
46 | 050102007019 | 栽植色带 | 1.苗木、花卉种类：时花花境（三色堇、角堇、夏堇、孔雀草、彩叶草、紫罗兰、金鱼草、石竹、美女樱、虞美人、蓝花鼠尾草、假连翘、银姬小腊、三角梅、火焰南天竹、亮金女贞等 2.单位面积株数：64株/平米 3.养护期：二年 | m2 | 215.00 | 168.95 | 36324.25 | 4790.20 | 427.85
47 | 050102007020 | 栽植色带 | 1.苗木、花卉种类：时花（一年更换4次）石竹、孔雀草、美女樱、虞美人、郁金香、醉蝶花、长春花、夏堇、三色堇、毛地黄、黄金菊、雏菊、彩叶草、金叶甘薯、羽衣甘蓝等。 2.单位面积株数：64株/平米 3.养护期：二年 | m2 | 963.00 | 1351.58 | 1301571.54 | 160060.23 | 1916.37
48 | 050102005001 | 栽植绿篱 | 1.种类：珊瑚树 2.篱高：H150cmP40-60cm 3.行数、蓬径：单排 4.单位面积株数：5株/米 5.养护期：二年 | m | 95.00 | 50.99 | 4844.05 | 770.45 | 84.55
49 | 050102007021 | 栽植色带 | 1.苗木、花卉种类：常春藤 2.单位面积株数：36株/平米 3.养护期：二年 | m2 | 90.00 | 57.37 | 5163.30 | 1524.60 | 511.20
本页小计 | [6 empty] | 1385405.66 | 178115.34 | 3071.31
【表10.2.2-16】
分部分项工程清单与计价表
单位(专业)工程名称:2023年嵊州市美丽公路工程（柳岸-雅璜）－嵊松线-绿化－嵊松线 | [5 empty] | 标段: |  |  | 第10页 共10页
序号 | 项目编码 | 项目名称 | 项目特征 | 计量 单位 | 工程量 | 金 额 (元) |  |  |  |  | 备注
[6 empty] | 综合单价 | 合价 | 其中
[8 empty] | 人工费 | 机械费 | 暂估价
50 | 050102012001 | 铺种草皮 | 1.草皮种类：矮生百慕大满铺,冬季追播黑麦草 2.铺种方式：满铺、播草籽 3.养护期：二年 | m2 | 16740.00 | 46.32 | 775396.80 | 369619.20 | 60264.00
51 | 050101010001 | 整理绿化用地 | 绿地细平整 | m2 | 29759.00 | 5.32 | 158317.88 | 124987.80
52 | 050101009001 | 种植土回（换）填 | 1.机械回填种植土 | m3 | 11903.60 | 43.53 | 518163.71 | 9879.99 | 65469.80
本页小计 | [6 empty] | 1451878.39 | 504486.99 | 125733.80
合计 | [6 empty] | 5290564.06 | 1031461.73 | 235628.30

## 1_表10_2_2-16 施工技术措施项目清单与计价表
【表10.2.2-16】
施工技术措施项目清单与计价表
单位(专业)工程名称:2023年嵊州市美丽公路工程（柳岸-雅璜）－嵊松线-绿化－嵊松线 | [5 empty] | 标段: |  |  | 第1页 共1页
序号 | 项目编码 | 项目名称 | 项目特征 | 计量 单位 | 工程量 | 金 额 (元) |  |  |  |  | 备注
[6 empty] | 综合单价 | 合价 | 其中
[8 empty] | 人工费 | 机械费 | 暂估价
|  | [请输入分部名称,电子评标勿删] |  |  | 0 |  | 54588.40 | 7563.87
1 | 050403001001 | 树木支撑架 | 1.树棍支撑三脚桩 | 株 | 50 | 20.83 | 1041.50 | 169.00
2 | 050403001002 | 树木支撑架 | 1.树棍支撑四脚桩 | 株 | 798 | 54.98 | 43874.04 | 3591.00
3 | 050403001003 | 树木支撑架 | 1.钢丝法兰固定四脚桩 | 株 | 39 | 65.55 | 2556.45 | 207.87
4 | 050403002001 | 草绳绕树干 | 1.胸径（干径）：10以内 2.草绳所绕树干高度：1.2米 | 株 | 50 | 5.07 | 253.50 | 135.00
5 | 050403002002 | 草绳绕树干 | 1.胸径（干径）：15以内 2.草绳所绕树干高度：1.2米 | 株 | 614 | 6.76 | 4150.64 | 2075.32
6 | 050403002003 | 草绳绕树干 | 1.胸径（干径）：20以内 2.草绳所绕树干高度：1.5米 | 株 | 184 | 11.61 | 2136.24 | 1089.28
7 | 050403002004 | 草绳绕树干 | 1.胸径（干径）：25以内 2.草绳所绕树干高度：1.5米 | 株 | 39 | 14.77 | 576.03 | 296.40
本页小计 | [6 empty] | 54588.40 | 7563.87
合计 | [6 empty] | 54588.40 | 7563.87

## 1_表10_2_2-17 综合单价计算表
【表10.2.2-17】
综合单价计算表
单位(专业)工程名称:2023年嵊州市美丽公路工程（柳岸-雅璜）－嵊松线-绿化－嵊松线 | [5 empty] | 标段: |  |  | 第1页 共11页
清单 序号 | 项目编码 (定额编码) | 清单（定额） 项目名称 | 计量 单位 | 数量 | 综 合 单 价 (元) | [5 empty] | 合计 (元)
[5 empty] | 人工费 | 材料 (设备) 费 | 机械费 | 管理费 | 利润 | 小计
|  | 上层苗木 | [8 empty] | 1337083.15
1 | 050102001001 | 栽植乔木 | 株 | 1 | 244.75 | 842.87 | 65.13 | 51.08 | 30.55 | 1234.38 | 1234.38
| 1-111 | 栽植乔木（带土球）胸径（cm）17以内 | 10株 | 0.1 | 1543.39 | 28.65 | 549.03 | 344.59 | 206.09 | 2671.75 | 267.18
| 1-251*J1.7换 | 乔木养护 常绿乔木胸径（cm）20以内`实际养护期为两年时 | 10株 | 0.1 | 904.15 | 57.41 | 102.29 | 166.17 | 99.38 | 1329.40 | 132.94
| 补 | 丛生香樟Φ每杆15cmH>7.5米 P>6.0米 | 株 | 1 |  | 834.26 |  |  |  | 834.26 | 834.26
2 | 050102001002 | 栽植乔木 | 株 | 3 | 275.89 | 4919.80 | 87.64 | 59.92 | 35.84 | 5379.09 | 16137.27
| 1-112 | 栽植乔木（带土球）胸径（cm）20以内 | 10株 | 0.3 | 1854.72 | 34.38 | 774.13 | 433.02 | 258.97 | 3355.22 | 1006.57
| 1-251*J1.7换 | 乔木养护 常绿乔木胸径（cm）20以内`实际养护期为两年时 | 10株 | 0.3 | 904.15 | 57.41 | 102.29 | 166.17 | 99.38 | 1329.40 | 398.82
| 补 | 香泡Φ20.1cm H>6.5米 P>4.5米 | 株 | 3 |  | 4910.62 |  |  |  | 4910.62 | 14731.86
3 | 050102001003 | 栽植乔木 | 株 | 115 | 284.92 | 938.26 | 89.35 | 61.68 | 36.89 | 1411.10 | 162276.50
| 1-112 | 栽植乔木（带土球）胸径（cm）20以内 | 10株 | 11.5 | 1854.72 | 34.38 | 774.13 | 433.02 | 258.97 | 3355.22 | 38585.03
| 1-257*J1.7换 | 乔木养护 落叶乔木胸径（cm）20以内`实际养护期为两年时 | 10株 | 11.5 | 994.47 | 56.18 | 119.34 | 183.74 | 109.89 | 1463.62 | 16831.63
| 补 | 水杉AΦ18.1cm H>7.5米 P>3.5米 | 株 | 115 |  | 929.20 |  |  |  | 929.20 | 106858.00
4 | 050102001004 | 栽植乔木 | 株 | 48 | 284.92 | 837.26 | 89.35 | 61.68 | 36.89 | 1310.10 | 62884.80
| 1-112 | 栽植乔木（带土球）胸径（cm）20以内 | 10株 | 4.8 | 1854.72 | 34.38 | 774.13 | 433.02 | 258.97 | 3355.22 | 16105.06
| 1-257*J1.7换 | 乔木养护 落叶乔木胸径（cm）20以内`实际养护期为两年时 | 10株 | 4.8 | 994.47 | 56.18 | 119.34 | 183.74 | 109.89 | 1463.62 | 7025.38
| 补 | 垂柳AΦ20.1cm H>5米 P>4米 | 株 | 48 |  | 828.20 |  |  |  | 828.20 | 39753.60
5 | 050102001005 | 栽植乔木 | 株 | 4 | 349.03 | 3059.18 | 330.13 | 107.58 | 64.34 | 3910.26 | 15641.04
| 1-237 | 大树栽植（带土球）胸径（cm）30以内 | 株 | 4 | 190.58 | 22.09 | 316.87 | 79.12 | 47.32 | 655.98 | 2623.92
| 1-258*J1.7换 | 乔木养护 落叶乔木胸径（cm）30以内`实际养护期为两年时 | 10株 | 0.4 | 1584.49 | 70.88 | 132.59 | 284.55 | 170.18 | 2242.69 | 897.08
【表10.2.2-17】
综合单价计算表
单位(专业)工程名称:2023年嵊州市美丽公路工程（柳岸-雅璜）－嵊松线-绿化－嵊松线 | [5 empty] | 标段: |  |  | 第2页 共11页
清单 序号 | 项目编码 (定额编码) | 清单（定额） 项目名称 | 计量 单位 | 数量 | 综 合 单 价 (元) | [5 empty] | 合计 (元)
[5 empty] | 人工费 | 材料 (设备) 费 | 机械费 | 管理费 | 利润 | 小计
| 补 | 乌桕Φ22.1cm H>7米 P>5米 | 株 | 4 |  | 3030.00 |  |  |  | 3030.00 | 12120.00
6 | 050102001006 | 栽植乔木 | 株 | 35 | 349.03 | 3867.18 | 330.13 | 107.58 | 64.34 | 4718.26 | 165139.10
| 1-237 | 大树栽植（带土球）胸径（cm）30以内 | 株 | 35 | 190.58 | 22.09 | 316.87 | 79.12 | 47.32 | 655.98 | 22959.30
| 1-258*J1.7换 | 乔木养护 落叶乔木胸径（cm）30以内`实际养护期为两年时 | 10株 | 3.5 | 1584.49 | 70.88 | 132.59 | 284.55 | 170.18 | 2242.69 | 7849.42
| 补 | 榉树AΦ22.1cm H>7.5米 P>4.5米 | 株 | 35 |  | 3838.00 |  |  |  | 3838.00 | 134330.00
7 | 050102001007 | 栽植乔木 | 株 | 40 | 244.75 | 1018.61 | 65.13 | 51.08 | 30.55 | 1410.12 | 56404.80
| 1-111 | 栽植乔木（带土球）胸径（cm）17以内 | 10株 | 4 | 1543.39 | 28.65 | 549.03 | 344.59 | 206.09 | 2671.75 | 10687.00
| 1-251*J1.7换 | 乔木养护 常绿乔木胸径（cm）20以内`实际养护期为两年时 | 10株 | 4 | 904.15 | 57.41 | 102.29 | 166.17 | 99.38 | 1329.40 | 5317.60
| 补 | 丛生沙朴Φ每杆15cmH>7.5米 P>6.0米 | 株 | 40 |  | 1010.00 |  |  |  | 1010.00 | 40400.00
8 | 050102001008 | 栽植乔木 | 株 | 2 | 275.89 | 3391.67 | 87.64 | 59.92 | 35.84 | 3850.96 | 7701.92
| 1-112 | 栽植乔木（带土球）胸径（cm）20以内 | 10株 | 0.2 | 1854.72 | 34.38 | 774.13 | 433.02 | 258.97 | 3355.22 | 671.04
| 1-251*J1.7换 | 乔木养护 常绿乔木胸径（cm）20以内`实际养护期为两年时 | 10株 | 0.2 | 904.15 | 57.41 | 102.29 | 166.17 | 99.38 | 1329.40 | 265.88
| 补 | 无患子Φ20.1cm H>6.5米 P>4.5米 | 株 | 2 |  | 3382.49 |  |  |  | 3382.49 | 6764.98
9 | 050102001009 | 栽植乔木 | 株 | 7 | 275.89 | 2332.18 | 87.64 | 59.92 | 35.84 | 2791.47 | 19540.29
| 1-112 | 栽植乔木（带土球）胸径（cm）20以内 | 10株 | 0.7 | 1854.72 | 34.38 | 774.13 | 433.02 | 258.97 | 3355.22 | 2348.65
| 1-251*J1.7换 | 乔木养护 常绿乔木胸径（cm）20以内`实际养护期为两年时 | 10株 | 0.7 | 904.15 | 57.41 | 102.29 | 166.17 | 99.38 | 1329.40 | 930.58
| 补 | 黄山栾树Φ20.1cm H>7米 P>4.5米 | 株 | 7 |  | 2323.00 |  |  |  | 2323.00 | 16261.00
10 | 050102001010 | 栽植乔木 | 株 | 89 | 193.09 | 967.53 | 32.92 | 37.22 | 22.26 | 1253.02 | 111518.78
| 1-110 | 栽植乔木（带土球）胸径（cm）14以内 | 10株 | 8.9 | 1026.72 | 22.92 | 226.90 | 206.06 | 123.24 | 1605.84 | 14291.98
| 1-251*J1.7换 | 乔木养护 常绿乔木胸径（cm）20以内`实际养护期为两年时 | 10株 | 8.9 | 904.15 | 57.41 | 102.29 | 166.17 | 99.38 | 1329.40 | 11831.66
【表10.2.2-17】
综合单价计算表
单位(专业)工程名称:2023年嵊州市美丽公路工程（柳岸-雅璜）－嵊松线-绿化－嵊松线 | [5 empty] | 标段: |  |  | 第3页 共11页
清单 序号 | 项目编码 (定额编码) | 清单（定额） 项目名称 | 计量 单位 | 数量 | 综 合 单 价 (元) | [5 empty] | 合计 (元)
[5 empty] | 人工费 | 材料 (设备) 费 | 机械费 | 管理费 | 利润 | 小计
| 补 | 桂花T1 H>5米 P>4.5米 | 株 | 89 |  | 959.50 |  |  |  | 959.50 | 85395.50
11 | 050102001011 | 栽植乔木 | 株 | 24 | 115.91 | 1025.12 | 25.43 | 23.17 | 13.86 | 1203.49 | 28883.76
| 1-109 | 栽植乔木（带土球）胸径（cm）11以内 | 10株 | 2.4 | 702.14 | 17.19 | 162.46 | 142.01 | 84.93 | 1108.73 | 2660.95
| 1-250*J1.7换 | 乔木养护 常绿乔木胸径（cm）10以内`实际养护期为两年时 | 10株 | 2.4 | 457.00 | 43.09 | 91.87 | 89.71 | 53.65 | 735.32 | 1764.77
| 补 | 金桂A H>4米 P>3.5米 | 株 | 24 |  | 1019.09 |  |  |  | 1019.09 | 24458.16
12 | 050102001012 | 栽植乔木 | 株 | 15 | 120.49 | 715.16 | 26.95 | 24.16 | 14.45 | 901.21 | 13518.15
| 1-109 | 栽植乔木（带土球）胸径（cm）11以内 | 10株 | 1.5 | 702.14 | 17.19 | 162.46 | 142.01 | 84.93 | 1108.73 | 1663.10
| 1-256*J1.7换 | 乔木养护 落叶乔木胸径（cm）10以内`实际养护期为两年时 | 10株 | 1.5 | 502.75 | 44.25 | 107.02 | 99.54 | 59.53 | 813.09 | 1219.64
| 补 | 枇杷 d12.1cm H>3.5米 P>3米 | 株 | 15 |  | 709.02 |  |  |  | 709.02 | 10635.30
13 | 050102001013 | 栽植乔木 | 株 | 3 | 115.91 | 1801.81 | 25.43 | 23.17 | 13.86 | 1980.18 | 5940.54
| 1-109 | 栽植乔木（带土球）胸径（cm）11以内 | 10株 | 0.3 | 702.14 | 17.19 | 162.46 | 142.01 | 84.93 | 1108.73 | 332.62
| 1-250*J1.7换 | 乔木养护 常绿乔木胸径（cm）10以内`实际养护期为两年时 | 10株 | 0.3 | 457.00 | 43.09 | 91.87 | 89.71 | 53.65 | 735.32 | 220.60
| 补 | 山茶d12.1cm H>3.5米 P>2米 | 株 | 3 |  | 1795.78 |  |  |  | 1795.78 | 5387.34
14 | 050102001014 | 栽植乔木 | 株 | 4 | 202.12 | 1825.91 | 34.62 | 38.98 | 23.31 | 2124.94 | 8499.76
| 1-110 | 栽植乔木（带土球）胸径（cm）14以内 | 10株 | 0.4 | 1026.72 | 22.92 | 226.90 | 206.06 | 123.24 | 1605.84 | 642.34
| 1-257*J1.7换 | 乔木养护 落叶乔木胸径（cm）20以内`实际养护期为两年时 | 10株 | 0.4 | 994.47 | 56.18 | 119.34 | 183.74 | 109.89 | 1463.62 | 585.45
| 补 | 樱花A d15.1cm H>4.5米 P>3.5米 | 株 | 4 |  | 1818.00 |  |  |  | 1818.00 | 7272.00
15 | 050102001015 | 栽植乔木 | 株 | 9 | 253.79 | 4856.48 | 66.84 | 52.83 | 31.60 | 5261.54 | 47353.86
| 1-111 | 栽植乔木（带土球）胸径（cm）17以内 | 10株 | 0.9 | 1543.39 | 28.65 | 549.03 | 344.59 | 206.09 | 2671.75 | 2404.58
| 1-257*J1.7换 | 乔木养护 落叶乔木胸径（cm）20以内`实际养护期为两年时 | 10株 | 0.9 | 994.47 | 56.18 | 119.34 | 183.74 | 109.89 | 1463.62 | 1317.26
【表10.2.2-17】
综合单价计算表
单位(专业)工程名称:2023年嵊州市美丽公路工程（柳岸-雅璜）－嵊松线-绿化－嵊松线 | [5 empty] | 标段: |  |  | 第4页 共11页
清单 序号 | 项目编码 (定额编码) | 清单（定额） 项目名称 | 计量 单位 | 数量 | 综 合 单 价 (元) | [5 empty] | 合计 (元)
[5 empty] | 人工费 | 材料 (设备) 费 | 机械费 | 管理费 | 利润 | 小计
| 补 | 红枫T d18.1cm H>4.5米 P>3.5米 | 株 | 9 |  | 4848.00 |  |  |  | 4848.00 | 43632.00
16 | 050102001016 | 栽植乔木 | 株 | 71 | 202.12 | 2381.41 | 34.62 | 38.98 | 23.31 | 2680.44 | 190311.24
| 1-110 | 栽植乔木（带土球）胸径（cm）14以内 | 10株 | 7.1 | 1026.72 | 22.92 | 226.90 | 206.06 | 123.24 | 1605.84 | 11401.46
| 1-257*J1.7换 | 乔木养护 落叶乔木胸径（cm）20以内`实际养护期为两年时 | 10株 | 7.1 | 994.47 | 56.18 | 119.34 | 183.74 | 109.89 | 1463.62 | 10391.70
| 补 | 红枫A d15.1cm H>4米 P>3米 | 株 | 71 |  | 2373.50 |  |  |  | 2373.50 | 168518.50
17 | 050102001017 | 栽植乔木 | 株 | 24 | 169.66 | 1226.41 | 28.18 | 32.58 | 19.48 | 1476.31 | 35431.44
| 1-109 | 栽植乔木（带土球）胸径（cm）11以内 | 10株 | 2.4 | 702.14 | 17.19 | 162.46 | 142.01 | 84.93 | 1108.73 | 2660.95
| 1-257*J1.7换 | 乔木养护 落叶乔木胸径（cm）20以内`实际养护期为两年时 | 10株 | 2.4 | 994.47 | 56.18 | 119.34 | 183.74 | 109.89 | 1463.62 | 3512.69
| 补 | 红枫d12.1cm H>3.5米 P>2.5米 | 株 | 24 |  | 1219.07 |  |  |  | 1219.07 | 29257.68
18 | 050102001018 | 栽植乔木 | 株 | 50 | 169.66 | 916.34 | 28.18 | 32.58 | 19.48 | 1166.24 | 58312.00
| 1-109 | 栽植乔木（带土球）胸径（cm）11以内 | 10株 | 5 | 702.14 | 17.19 | 162.46 | 142.01 | 84.93 | 1108.73 | 5543.65
| 1-257*J1.7换 | 乔木养护 落叶乔木胸径（cm）20以内`实际养护期为两年时 | 10株 | 5 | 994.47 | 56.18 | 119.34 | 183.74 | 109.89 | 1463.62 | 7318.10
| 补 | 果榴Ad12.1cm H>3.5米 P>2.5米 | 株 | 50 |  | 909.00 |  |  |  | 909.00 | 45450.00
19 | 050102001019 | 栽植乔木 | 株 | 2 | 120.49 | 662.64 | 26.95 | 24.16 | 14.45 | 848.69 | 1697.38
| 1-109 | 栽植乔木（带土球）胸径（cm）11以内 | 10株 | 0.2 | 702.14 | 17.19 | 162.46 | 142.01 | 84.93 | 1108.73 | 221.75
| 1-256*J1.7换 | 乔木养护 落叶乔木胸径（cm）10以内`实际养护期为两年时 | 10株 | 0.2 | 502.75 | 44.25 | 107.02 | 99.54 | 59.53 | 813.09 | 162.62
| 补 | 果榴d10.1cm H>3米 P>2米 | 株 | 2 |  | 656.50 |  |  |  | 656.50 | 1313.00
20 | 050102001020 | 栽植乔木 | 株 | 293 | 169.66 | 865.84 | 28.18 | 32.58 | 19.48 | 1115.74 | 326911.82
| 1-109 | 栽植乔木（带土球）胸径（cm）11以内 | 10株 | 29.3 | 702.14 | 17.19 | 162.46 | 142.01 | 84.93 | 1108.73 | 32485.79
| 1-257*J1.7换 | 乔木养护 落叶乔木胸径（cm）20以内`实际养护期为两年时 | 10株 | 29.3 | 994.47 | 56.18 | 119.34 | 183.74 | 109.89 | 1463.62 | 42884.07
【表10.2.2-17】
综合单价计算表
单位(专业)工程名称:2023年嵊州市美丽公路工程（柳岸-雅璜）－嵊松线-绿化－嵊松线 | [5 empty] | 标段: |  |  | 第5页 共11页
清单 序号 | 项目编码 (定额编码) | 清单（定额） 项目名称 | 计量 单位 | 数量 | 综 合 单 价 (元) | [5 empty] | 合计 (元)
[5 empty] | 人工费 | 材料 (设备) 费 | 机械费 | 管理费 | 利润 | 小计
| 补 | 紫薇Ad12.1cm H>3.5米 P>2.5米 | 株 | 293 |  | 858.50 |  |  |  | 858.50 | 251540.50
21 | 050102003001 | 栽植竹类 | 株 | 48 | 18.92 | 11.18 | 0.95 | 3.31 | 1.98 | 36.34 | 1744.32
| 1-129 | 栽植竹类（散生竹）胸径（cm）10以内 | 10株 | 4.8 | 154.01 | 5.73 |  | 25.82 | 15.44 | 201.00 | 964.80
| 1-304*J1.7换 | 竹类养护 竹类（散生竹、丛生竹）`实际养护期为两年时 | 10株 | 4.8 | 35.19 | 9.74 | 9.47 | 7.25 | 4.34 | 65.99 | 316.75
| 补 | 刚竹Φ10.1cm | 株 | 48 |  | 9.63 |  |  |  | 9.63 | 462.24
|  | 下层苗木 | [8 empty] | 3953480.91
22 | 050102002001 | 栽植灌木 | 株 | 5 | 50.50 | 216.89 | 9.09 | 9.76 | 5.84 | 292.08 | 1460.40
| 1-146 | 栽植灌木、藤本（带土球）土球直径（cm）60以内 | 10株 | 0.5 | 157.60 | 5.73 |  | 26.42 | 15.80 | 205.55 | 102.78
| 1-308*J1.7换 | 球形植物养护 球形植物蓬径（cm）200以内`实际养护期为两年时 | 10株 | 0.5 | 347.44 | 52.22 | 90.92 | 71.21 | 42.59 | 604.38 | 302.19
| 补 | 红叶石楠球 H180cm P180cm | 株 | 5 |  | 211.09 |  |  |  | 211.09 | 1055.45
23 | 050102002002 | 栽植灌木 | 株 | 9 | 27.67 | 227.04 | 8.15 | 5.80 | 3.47 | 272.13 | 2449.17
| 1-145 | 栽植灌木、藤本（带土球）土球直径（cm）50以内 | 10株 | 0.9 | 86.39 | 4.30 |  | 14.48 | 8.66 | 113.83 | 102.45
| 1-307*J1.7换 | 球形植物养护 球形植物蓬径（cm）150以内`实际养护期为两年时 | 10株 | 0.9 | 190.26 | 44.09 | 81.45 | 43.51 | 26.02 | 385.33 | 346.80
| 补 | 银姬小腊球 H150cm P150cm | 株 | 9 |  | 222.20 |  |  |  | 222.20 | 1999.80
24 | 050102002003 | 栽植灌木 | 株 | 10 | 27.67 | 206.84 | 8.15 | 5.80 | 3.47 | 251.93 | 2519.30
| 1-145 | 栽植灌木、藤本（带土球）土球直径（cm）50以内 | 10株 | 1 | 86.39 | 4.30 |  | 14.48 | 8.66 | 113.83 | 113.83
| 1-307*J1.7换 | 球形植物养护 球形植物蓬径（cm）150以内`实际养护期为两年时 | 10株 | 1 | 190.26 | 44.09 | 81.45 | 43.51 | 26.02 | 385.33 | 385.33
| 补 | 金边黄杨球 H150cm P150cm | 株 | 10 |  | 202.00 |  |  |  | 202.00 | 2020.00
25 | 050102002004 | 栽植灌木 | 株 | 5 | 50.50 | 398.69 | 9.09 | 9.76 | 5.84 | 473.88 | 2369.40
【表10.2.2-17】
综合单价计算表
单位(专业)工程名称:2023年嵊州市美丽公路工程（柳岸-雅璜）－嵊松线-绿化－嵊松线 | [5 empty] | 标段: |  |  | 第6页 共11页
清单 序号 | 项目编码 (定额编码) | 清单（定额） 项目名称 | 计量 单位 | 数量 | 综 合 单 价 (元) | [5 empty] | 合计 (元)
[5 empty] | 人工费 | 材料 (设备) 费 | 机械费 | 管理费 | 利润 | 小计
| 1-146 | 栽植灌木、藤本（带土球）土球直径（cm）60以内 | 10株 | 0.5 | 157.60 | 5.73 |  | 26.42 | 15.80 | 205.55 | 102.78
| 1-308*J1.7换 | 球形植物养护 球形植物蓬径（cm）200以内`实际养护期为两年时 | 10株 | 0.5 | 347.44 | 52.22 | 90.92 | 71.21 | 42.59 | 604.38 | 302.19
| 补 | 金森女贞球 H180cm P180cm | 株 | 5 |  | 392.89 |  |  |  | 392.89 | 1964.45
26 | 050102007001 | 栽植色带 | m2 | 856.00 | 16.94 | 247.44 | 5.68 | 3.65 | 2.18 | 275.89 | 236161.84
| 1-163 | 灌木、藤本片植（苗高50cm以内）种植密度（株／m2）36以内 | 10m2 | 85.6 | 100.19 | 3.72 |  | 16.80 | 10.05 | 130.76 | 11193.06
| 1-288*J1.7换 | 灌木养护 片植灌木`实际养护期为两年时 | 10m2 | 85.6 | 69.21 | 44.29 | 56.83 | 19.70 | 11.78 | 201.81 | 17274.94
| 补 | 火焰南天竹H≥30cm 叉6-7枝 | 株 | 30816 |  | 6.74 |  |  |  | 6.74 | 207699.84
27 | 050102007002 | 栽植色带 | m2 | 412.00 | 16.94 | 55.20 | 5.68 | 3.65 | 2.18 | 83.65 | 34463.80
| 1-163 | 灌木、藤本片植（苗高50cm以内）种植密度（株／m2）36以内 | 10m2 | 41.2 | 100.19 | 3.72 |  | 16.80 | 10.05 | 130.76 | 5387.31
| 1-288*J1.7换 | 灌木养护 片植灌木`实际养护期为两年时 | 10m2 | 41.2 | 69.21 | 44.29 | 56.83 | 19.70 | 11.78 | 201.81 | 8314.57
| 补 | 红叶石楠H≥60cm P30-45cm | 株 | 14832 |  | 1.40 |  |  |  | 1.40 | 20764.80
28 | 050102007003 | 栽植色带 | m2 | 2134.00 | 16.94 | 98.40 | 5.68 | 3.65 | 2.18 | 126.85 | 270697.90
| 1-163 | 灌木、藤本片植（苗高50cm以内）种植密度（株／m2）36以内 | 10m2 | 213.4 | 100.19 | 3.72 |  | 16.80 | 10.05 | 130.76 | 27904.18
| 1-288*J1.7换 | 灌木养护 片植灌木`实际养护期为两年时 | 10m2 | 213.4 | 69.21 | 44.29 | 56.83 | 19.70 | 11.78 | 201.81 | 43066.25
| 补 | 金森女贞H≥40cm P35-40cm | 株 | 76824 |  | 2.60 |  |  |  | 2.60 | 199742.40
29 | 050102007004 | 栽植色带 | m2 | 969.00 | 16.94 | 35.04 | 5.68 | 3.65 | 2.18 | 63.49 | 61521.81
| 1-163 | 灌木、藤本片植（苗高50cm以内）种植密度（株／m2）36以内 | 10m2 | 96.9 | 100.19 | 3.72 |  | 16.80 | 10.05 | 130.76 | 12670.64
| 1-288*J1.7换 | 灌木养护 片植灌木`实际养护期为两年时 | 10m2 | 96.9 | 69.21 | 44.29 | 56.83 | 19.70 | 11.78 | 201.81 | 19555.39
| 补 | 翠芦莉H≥60cm P30-45cm | 株 | 34884 |  | 0.84 |  |  |  | 0.84 | 29302.56
【表10.2.2-17】
综合单价计算表
单位(专业)工程名称:2023年嵊州市美丽公路工程（柳岸-雅璜）－嵊松线-绿化－嵊松线 | [5 empty] | 标段: |  |  | 第7页 共11页
清单 序号 | 项目编码 (定额编码) | 清单（定额） 项目名称 | 计量 单位 | 数量 | 综 合 单 价 (元) | [5 empty] | 合计 (元)
[5 empty] | 人工费 | 材料 (设备) 费 | 机械费 | 管理费 | 利润 | 小计
30 | 050102013001 | 喷播植草（灌木）籽 | m2 | 734.00 | 4.43 | 4.90 | 3.41 | 1.23 | 0.73 | 14.70 | 10789.80
| 1-217 | 栽植草皮籽播 | 100m2 | 7.34 | 327.61 | 11.46 |  | 54.93 | 32.85 | 426.85 | 3133.08
| 1-316*J1.7换 | 地被植物`实际养护期为两年时 | 10m2 | 73.4 | 11.50 | 32.06 | 34.10 | 6.79 | 4.06 | 88.51 | 6496.63
| 补 | 大花金鸡菊混播美丽月见草 | m2 | 734 |  | 1.58 |  |  |  | 1.58 | 1159.72
31 | 050102007005 | 栽植色带 | m2 | 1099.00 | 20.57 | 35.21 | 5.68 | 4.26 | 2.55 | 68.27 | 75028.73
| 1-164 | 灌木、藤本片植（苗高50cm以内）种植密度（株／m2）49以内 | 10m2 | 109.9 | 136.48 | 4.01 |  | 22.88 | 13.69 | 177.06 | 19458.89
| 1-288*J1.7换 | 灌木养护 片植灌木`实际养护期为两年时 | 10m2 | 109.9 | 69.21 | 44.29 | 56.83 | 19.70 | 11.78 | 201.81 | 22178.92
| 补 | 金线菖蒲H≥20cm P30cm | 株 | 53851 |  | 0.62 |  |  |  | 0.62 | 33387.62
32 | 050102007006 | 栽植色带 | m2 | 95.00 | 8.41 | 9.44 | 5.68 | 2.22 | 1.33 | 27.08 | 2572.60
| 1-160 | 灌木、藤本片植（苗高50cm以内）种植密度（株／m2）5以内 | 10m2 | 9.5 | 14.90 | 1.60 |  | 2.50 | 1.49 | 20.49 | 194.66
| 1-288*J1.7换 | 灌木养护 片植灌木`实际养护期为两年时 | 10m2 | 9.5 | 69.21 | 44.29 | 56.83 | 19.70 | 11.78 | 201.81 | 1917.20
| 补 | 凌霄L1.2米 | 株 | 475 |  | 0.97 |  |  |  | 0.97 | 460.75
33 | 050102008001 | 栽植花卉 | 株 | 2961 | 10.07 | 34.45 | 3.41 | 2.17 | 1.30 | 51.40 | 152195.40
| 1-190 | 地被植物片植[丛（株）/m2]64以内 | 10m2 | 296.1 | 89.15 | 5.24 |  | 14.95 | 8.94 | 118.28 | 35022.71
| 1-316*J1.7换 | 地被植物`实际养护期为两年时 | 10m2 | 296.1 | 11.50 | 32.06 | 34.10 | 6.79 | 4.06 | 88.51 | 26207.81
| 补 | 麦冬 | 株 | 189504 |  | 0.48 |  |  |  | 0.48 | 90961.92
34 | 050102007007 | 栽植色带 | m2 | 1538.00 | 16.94 | 84.72 | 5.68 | 3.65 | 2.18 | 113.17 | 174055.46
| 1-163 | 灌木、藤本片植（苗高50cm以内）种植密度（株／m2）36以内 | 10m2 | 153.8 | 100.19 | 3.72 |  | 16.80 | 10.05 | 130.76 | 20110.89
| 1-288*J1.7换 | 灌木养护 片植灌木`实际养护期为两年时 | 10m2 | 153.8 | 69.21 | 44.29 | 56.83 | 19.70 | 11.78 | 201.81 | 31038.38
| 补 | 毛鹃H≥40cm P35-40cm | 株 | 55368 |  | 2.22 |  |  |  | 2.22 | 122916.96
35 | 050102007008 | 栽植色带 | m2 | 120.00 | 20.57 | 45.50 | 5.68 | 4.26 | 2.55 | 78.56 | 9427.20
【表10.2.2-17】
综合单价计算表
单位(专业)工程名称:2023年嵊州市美丽公路工程（柳岸-雅璜）－嵊松线-绿化－嵊松线 | [5 empty] | 标段: |  |  | 第8页 共11页
清单 序号 | 项目编码 (定额编码) | 清单（定额） 项目名称 | 计量 单位 | 数量 | 综 合 单 价 (元) | [5 empty] | 合计 (元)
[5 empty] | 人工费 | 材料 (设备) 费 | 机械费 | 管理费 | 利润 | 小计
| 1-164 | 灌木、藤本片植（苗高50cm以内）种植密度（株／m2）49以内 | 10m2 | 12 | 136.48 | 4.01 |  | 22.88 | 13.69 | 177.06 | 2124.72
| 1-288*J1.7换 | 灌木养护 片植灌木`实际养护期为两年时 | 10m2 | 12 | 69.21 | 44.29 | 56.83 | 19.70 | 11.78 | 201.81 | 2421.72
| 补 | 大花金鸡菊H≥30cm P20cm | 株 | 5880 |  | 0.83 |  |  |  | 0.83 | 4880.40
36 | 050102007009 | 栽植色带 | m2 | 161.00 | 17.02 | 18.18 | 5.68 | 3.66 | 2.19 | 46.73 | 7523.53
| 1-166 | 灌木片植（苗高50～100cm以内）种植密度（株／m2）16以内 | 10m2 | 16.1 | 101.02 | 3.15 |  | 16.94 | 10.13 | 131.24 | 2112.96
| 1-288*J1.7换 | 灌木养护 片植灌木`实际养护期为两年时 | 10m2 | 16.1 | 69.21 | 44.29 | 56.83 | 19.70 | 11.78 | 201.81 | 3249.14
| 补 | 细叶芒H≥80cm P60-80cm | 株 | 2576 |  | 0.84 |  |  |  | 0.84 | 2163.84
37 | 050102007010 | 栽植色带 | m2 | 19.00 | 24.74 | 85.59 | 5.68 | 4.96 | 2.96 | 123.93 | 2354.67
| 1-164 | 灌木、藤本片植（苗高50cm以内）种植密度（株／m2）64以内 | 10m2 | 1.9 | 178.16 | 5.24 |  | 29.87 | 17.86 | 231.13 | 439.15
| 1-288*J1.7换 | 灌木养护 片植灌木`实际养护期为两年时 | 10m2 | 1.9 | 69.21 | 44.29 | 56.83 | 19.70 | 11.78 | 201.81 | 383.44
| 补 | 细叶美女樱H≥30cm P20cm | 株 | 1216 |  | 1.26 |  |  |  | 1.26 | 1532.16
38 | 050102007011 | 栽植色带 | m2 | 6.00 | 17.02 | 23.30 | 5.68 | 3.66 | 2.19 | 51.85 | 311.10
| 1-166 | 灌木片植（苗高50～100cm以内）种植密度（株／m2）16以内 | 10m2 | 0.6 | 101.02 | 3.15 |  | 16.94 | 10.13 | 131.24 | 78.74
| 1-288*J1.7换 | 灌木养护 片植灌木`实际养护期为两年时 | 10m2 | 0.6 | 69.21 | 44.29 | 56.83 | 19.70 | 11.78 | 201.81 | 121.09
| 补 | 细叶针茅H≥80cm P60-80cm | 株 | 96 |  | 1.16 |  |  |  | 1.16 | 111.36
39 | 050102007012 | 栽植色带 | m2 | 362.00 | 16.94 | 129.72 | 5.68 | 3.65 | 2.18 | 158.17 | 57257.54
| 1-163 | 灌木、藤本片植（苗高50cm以内）种植密度（株／m2）36以内 | 10m2 | 36.2 | 100.19 | 3.72 |  | 16.80 | 10.05 | 130.76 | 4733.51
| 1-288*J1.7换 | 灌木养护 片植灌木`实际养护期为两年时 | 10m2 | 36.2 | 69.21 | 44.29 | 56.83 | 19.70 | 11.78 | 201.81 | 7305.52
| 补 | 月季（小毛球）H≥40cm P35-40cm | 株 | 13032 |  | 3.47 |  |  |  | 3.47 | 45221.04
40 | 050102007013 | 栽植色带 | m2 | 58.00 | 17.02 | 52.10 | 5.68 | 3.66 | 2.19 | 80.65 | 4677.70
【表10.2.2-17】
综合单价计算表
单位(专业)工程名称:2023年嵊州市美丽公路工程（柳岸-雅璜）－嵊松线-绿化－嵊松线 | [5 empty] | 标段: |  |  | 第9页 共11页
清单 序号 | 项目编码 (定额编码) | 清单（定额） 项目名称 | 计量 单位 | 数量 | 综 合 单 价 (元) | [5 empty] | 合计 (元)
[5 empty] | 人工费 | 材料 (设备) 费 | 机械费 | 管理费 | 利润 | 小计
| 1-166 | 灌木片植（苗高50～100cm以内）种植密度（株／m2）16以内 | 10m2 | 5.8 | 101.02 | 3.15 |  | 16.94 | 10.13 | 131.24 | 761.19
| 1-288*J1.7换 | 灌木养护 片植灌木`实际养护期为两年时 | 10m2 | 5.8 | 69.21 | 44.29 | 56.83 | 19.70 | 11.78 | 201.81 | 1170.50
| 补 | 紫穗狼尾草H≥60cm P40-60cm | 株 | 928 |  | 2.96 |  |  |  | 2.96 | 2746.88
41 | 050102007014 | 栽植色带 | m2 | 65.00 | 16.94 | 54.84 | 5.68 | 3.65 | 2.18 | 83.29 | 5413.85
| 1-163 | 灌木、藤本片植（苗高50cm以内）种植密度（株／m2）36以内 | 10m2 | 6.5 | 100.19 | 3.72 |  | 16.80 | 10.05 | 130.76 | 849.94
| 1-288*J1.7换 | 灌木养护 片植灌木`实际养护期为两年时 | 10m2 | 6.5 | 69.21 | 44.29 | 56.83 | 19.70 | 11.78 | 201.81 | 1311.77
| 补 | 大吴凤草H≥50cm P35-40cm | 株 | 2340 |  | 1.39 |  |  |  | 1.39 | 3252.60
42 | 050102007015 | 栽植色带 | m2 | 19.00 | 17.02 | 24.10 | 5.68 | 3.66 | 2.19 | 52.65 | 1000.35
| 1-166 | 灌木片植（苗高50～100cm以内）种植密度（株／m2）16以内 | 10m2 | 1.9 | 101.02 | 3.15 |  | 16.94 | 10.13 | 131.24 | 249.36
| 1-288*J1.7换 | 灌木养护 片植灌木`实际养护期为两年时 | 10m2 | 1.9 | 69.21 | 44.29 | 56.83 | 19.70 | 11.78 | 201.81 | 383.44
| 补 | 墨西哥鼠尾草H≥60cm P40-60cm | 株 | 304 |  | 1.21 |  |  |  | 1.21 | 367.84
43 | 050102007016 | 栽植色带 | m2 | 11.00 | 17.02 | 30.02 | 5.68 | 3.66 | 2.19 | 58.57 | 644.27
| 1-166 | 灌木片植（苗高50～100cm以内）种植密度（株／m2）16以内 | 10m2 | 1.1 | 101.02 | 3.15 |  | 16.94 | 10.13 | 131.24 | 144.36
| 1-288*J1.7换 | 灌木养护 片植灌木`实际养护期为两年时 | 10m2 | 1.1 | 69.21 | 44.29 | 56.83 | 19.70 | 11.78 | 201.81 | 221.99
| 补 | 墨西哥羽毛草H≥60cm P40-60cm | 株 | 176 |  | 1.58 |  |  |  | 1.58 | 278.08
44 | 050102007017 | 栽植色带 | m2 | 26.00 | 14.04 | 25.27 | 5.68 | 3.16 | 1.89 | 50.04 | 1301.04
| 1-162 | 灌木、藤本片植（苗高50cm以内）种植密度（株／m2）25以内 | 10m2 | 2.6 | 71.21 | 3.44 |  | 11.94 | 7.14 | 93.73 | 243.70
| 1-288*J1.7换 | 灌木养护 片植灌木`实际养护期为两年时 | 10m2 | 2.6 | 69.21 | 44.29 | 56.83 | 19.70 | 11.78 | 201.81 | 524.71
| 补 | 无尽夏绣球H≥40cm P30cm | 株 | 650 |  | 0.82 |  |  |  | 0.82 | 533.00
45 | 050102007018 | 栽植色带 | m2 | 66.00 | 166.21 | 355.03 | 1.99 | 28.15 | 16.84 | 568.22 | 37502.52
【表10.2.2-17】
综合单价计算表
单位(专业)工程名称:2023年嵊州市美丽公路工程（柳岸-雅璜）－嵊松线-绿化－嵊松线 | [5 empty] | 标段: |  |  | 第10页 共11页
清单 序号 | 项目编码 (定额编码) | 清单（定额） 项目名称 | 计量 单位 | 数量 | 综 合 单 价 (元) | [5 empty] | 合计 (元)
[5 empty] | 人工费 | 材料 (设备) 费 | 机械费 | 管理费 | 利润 | 小计
| 1-187 | 花卉片植种植密度（盆/m2)64以内 | 10m2 | 52.8 | 205.62 | 4.30 |  | 34.47 | 20.62 | 265.01 | 13992.53
| 1-313*J1.7换 | 草本花卉养护 花卉球根、草本`基价乘1.7; | 10m2 | 6.6 | 17.13 | 34.26 | 19.89 | 5.70 | 3.41 | 80.39 | 530.57
| 补 | 千鸟花 | 株 | 33792 |  | 0.68 |  |  |  | 0.68 | 22978.56
46 | 050102007019 | 栽植色带 | m2 | 215.00 | 22.28 | 138.26 | 1.99 | 4.02 | 2.40 | 168.95 | 36324.25
| 1-187 | 花卉片植种植密度（盆/m2)64以内 | 10m2 | 21.5 | 205.62 | 4.30 |  | 34.47 | 20.62 | 265.01 | 5697.72
| 1-313*J1.7换 | 草本花卉养护 花卉球根、草本`实际养护期为两年时 | 10m2 | 21.5 | 17.13 | 34.26 | 19.89 | 5.70 | 3.41 | 80.39 | 1728.39
| 补 | 时花花境 | 株 | 13760 |  | 2.10 |  |  |  | 2.10 | 28896.00
47 | 050102007020 | 栽植色带 | m2 | 963.00 | 166.21 | 1138.39 | 1.99 | 28.15 | 16.84 | 1351.58 | 1301571.54
| 1-187 | 花卉片植种植密度（盆/m2)64以内 | 10m2 | 770.4 | 205.62 | 4.30 |  | 34.47 | 20.62 | 265.01 | 204163.70
| 1-313*J1.7换 | 草本花卉养护 花卉球根、草本`基价乘1.7; | 10m2 | 96.3 | 17.13 | 34.26 | 19.89 | 5.70 | 3.41 | 80.39 | 7741.56
| 补 | 时花花境 | 株 | 493056 |  | 2.21 |  |  |  | 2.21 | 1089653.76
48 | 050102005001 | 栽植绿篱 | m | 95.00 | 8.11 | 39.61 | 0.89 | 1.49 | 0.89 | 50.99 | 4844.05
| 1-173 | 栽植绿篱单排，高（cm）150以内 | 10m | 9.5 | 66.10 | 2.87 |  | 11.08 | 6.63 | 86.68 | 823.46
| 1-291 | 绿篱养护 单排绿篱高度（cm）150以内 | 10m | 9.5 | 15.04 | 7.72 | 8.91 | 3.79 | 2.27 | 37.73 | 358.44
| 补 | 珊瑚树H150cmP40-60cm | 株 | 475 |  | 7.71 |  |  |  | 7.71 | 3662.25
49 | 050102007021 | 栽植色带 | m2 | 90.00 | 16.94 | 28.92 | 5.68 | 3.65 | 2.18 | 57.37 | 5163.30
| 1-163 | 灌木、藤本片植（苗高50cm以内）种植密度（株／m2）36以内 | 10m2 | 9 | 100.19 | 3.72 |  | 16.80 | 10.05 | 130.76 | 1176.84
| 1-288*J1.7换 | 灌木养护 片植灌木`实际养护期为两年时 | 10m2 | 9 | 69.21 | 44.29 | 56.83 | 19.70 | 11.78 | 201.81 | 1816.29
| 补 | 常春藤 | 株 | 3240 |  | 0.67 |  |  |  | 0.67 | 2170.80
50 | 050102012001 | 铺种草皮 | m2 | 16740.00 | 22.08 | 13.91 | 3.60 | 4.21 | 2.52 | 46.32 | 775396.80
| 1-215 | 栽植草皮满铺 | 100m2 | 167.4 | 624.86 | 28.65 |  | 104.77 | 62.66 | 820.94 | 137425.36
| 1-217 | 栽植草皮籽播 | 100m2 | 167.4 | 327.61 | 11.46 |  | 54.93 | 32.85 | 426.85 | 71454.69
【表10.2.2-17】
综合单价计算表
单位(专业)工程名称:2023年嵊州市美丽公路工程（柳岸-雅璜）－嵊松线-绿化－嵊松线 | [5 empty] | 标段: |  |  | 第11页 共11页
清单 序号 | 项目编码 (定额编码) | 清单（定额） 项目名称 | 计量 单位 | 数量 | 综 合 单 价 (元) | [5 empty] | 合计 (元)
[5 empty] | 人工费 | 材料 (设备) 费 | 机械费 | 管理费 | 利润 | 小计
| 1-327*J1.7换 | 草坪养护 混合草坪满铺`实际养护期为两年时 | 10m2 | 1674 | 125.51 | 18.63 | 35.99 | 26.17 | 15.65 | 221.95 | 371544.30
| 补 | 百慕大 | m2 | 16740 |  | 10.11 |  |  |  | 10.11 | 169241.40
| 补 | 黑麦草 | m2 | 16740 |  | 1.54 |  |  |  | 1.54 | 25779.60
51 | 050101010001 | 整理绿化用地 | m2 | 29759.00 | 4.20 |  |  | 0.70 | 0.42 | 5.32 | 158317.88
| 1-31 | 绿地细平整 | 10m2 | 2975.9 | 41.95 |  |  | 7.03 | 4.21 | 53.19 | 158288.12
52 | 050101009001 | 种植土回（换）填 | m3 | 11903.60 | 0.83 | 35.70 | 5.50 | 0.94 | 0.56 | 43.53 | 518163.71
| 1-6 | 机械回填种植土 | 10m3 | 1190.36 | 8.28 | 357.00 | 55.04 | 9.36 | 5.60 | 435.28 | 518139.90
合计 | [10 empty] | 5290564.06

## 1_表10_2_2-17 综合单价计算表(技术措施)
【表10.2.2-17】
综合单价计算表
单位(专业)工程名称:2023年嵊州市美丽公路工程（柳岸-雅璜）－嵊松线-绿化－嵊松线 | [5 empty] | 标段: |  |  | 第1页 共1页
清单 序号 | 项目编码 (定额编码) | 清单（定额） 项目名称 | 计量 单位 | 数量 | 综 合 单 价 (元) | [5 empty] | 合计 (元)
[5 empty] | 人工费 | 材料 (设备) 费 | 机械费 | 管理费 | 利润 | 小计
|  | [请输入分部名称,电子评标勿删] | [8 empty] | 54588.40
1 | 050403001001 | 树木支撑架 | 株 | 50 | 3.38 | 16.54 |  | 0.57 | 0.34 | 20.83 | 1041.50
| 1-333 | 树棍支撑三脚桩 | 10株 | 5 | 33.81 | 165.43 |  | 5.67 | 3.39 | 208.30 | 1041.50
2 | 050403001002 | 树木支撑架 | 株 | 798 | 4.50 | 49.28 |  | 0.75 | 0.45 | 54.98 | 43874.04
| 1-334 | 树棍支撑四脚桩 | 10株 | 79.8 | 44.99 | 492.83 |  | 7.54 | 4.51 | 549.87 | 43879.63
3 | 050403001003 | 树木支撑架 | 株 | 39 | 5.33 | 58.80 |  | 0.89 | 0.53 | 65.55 | 2556.45
| 1-340H | 钢丝法兰固定四脚桩 | 10株 | 3.9 | 53.27 | 587.96 |  | 8.93 | 5.34 | 655.50 | 2556.45
4 | 050403002001 | 草绳绕树干 | 株 | 50 | 2.70 | 1.65 |  | 0.45 | 0.27 | 5.07 | 253.50
| 1-342 | 草绳绕树杆胸径（cm）10以内 | 10m | 6 | 22.49 | 13.71 |  | 3.77 | 2.26 | 42.23 | 253.38
5 | 050403002002 | 草绳绕树干 | 株 | 614 | 3.38 | 2.47 |  | 0.57 | 0.34 | 6.76 | 4150.64
| 1-343 | 草绳绕树杆胸径（cm）15以内 | 10m | 73.68 | 28.15 | 20.56 |  | 4.72 | 2.82 | 56.25 | 4144.50
6 | 050403002003 | 草绳绕树干 | 株 | 184 | 5.92 | 4.11 |  | 0.99 | 0.59 | 11.61 | 2136.24
| 1-344 | 草绳绕树杆胸径（cm）20以内 | 10m | 27.6 | 39.47 | 27.42 |  | 6.62 | 3.96 | 77.47 | 2138.17
7 | 050403002004 | 草绳绕树干 | 株 | 39 | 7.60 | 5.14 |  | 1.27 | 0.76 | 14.77 | 576.03
| 1-345 | 草绳绕树杆胸径（cm）25以内 | 10m | 5.85 | 50.65 | 34.27 |  | 8.49 | 5.08 | 98.49 | 576.17
合计 | [10 empty] | 54588.40

## 1_表10_2_2-21 其他项目清单与计价汇总表
【表10.2.2-21】
其他项目清单与计价汇总表
工程名称:绿化－嵊松线 |  | 标段: | 第1页 共1页
序号 | 项 目 名 称 | 金额(元) | 备注
1 | 暂列金额 | 288662.00 | 明细详见表10.2.2-22
1.1 | 标化工地增加费 |  | 明细详见表10.2.2-22
1.2 | 优质工程增加费 |  | 明细详见表10.2.2-22
1.3 | 其他暂列金额 | 288662.00 | 明细详见表10.2.2-22
2 | 暂估价
2.1 | 材料（设备）暂估价 |  | 明细详见表10.2.2-23
2.2 | 专业工程暂估价 |  | 明细详见表10.2.2-24
2.3 | 专项技术措施暂估价 |  | 明细详见表10.2.2-25
3 | 计日工 |  | 明细详见表10.2.2-26
4 | 总承包服务费 |  | 明细详见表10.2.2-27
合 计 |  | 288662.00 | -

## 1_表10_2_2-22 暂列金额明细表
【表10.2.2-22】
暂列金额明细表
工程名称:绿化－嵊松线 |  |  | 标段: | 第1页 共1页
序号 | 项 目 名 称 | 计量单位 | 暂定金额(元) | 备注
1 | 标化工地增加费 | 项
2 | 优质工程增加费 | 项
3 | 其他暂列金额 | 项 | 288662.00 | 估算比例一般不高于5%
3.1 | 其他暂列金额 | 项 | 288662.00
合计 |  |  | 288662.00 | -

## 1_表10_2_2-23 材料（工程设备）暂估单价表
【表10.2.2-23】
材料（工程设备）暂估单价表
单位(专业)工程名称:2023年嵊州市美丽公路工程（柳岸-雅璜）－嵊松线-绿化－嵊松线 |  |  |  | 标段: |  | 第1页 共1页
序号 | 材料（工程设备）名称、规格、型号 | 计量 单位 | 数量 | 单价 | 合价 | 备注
合计

## 1_表10_2_2-31 主要材料和工程设备一览表
【表10.2.2-31】
主要材料和工程设备一览表
工程名称:绿化－嵊松线 |  |  |  | 标段: |  | 第1页 共3页
序号 | 名称、规格、型号 | 单位 | 数量 | 单价(元) | 合价（元） | 备注
1 | 镀锌铁丝8# | kg | 78.000 | 4.25 | 331.50
2 | 镀锌铁丝12# | kg | 82.300 | 4.25 | 349.78
3 | 水 | m3 | 13542.733 | 5.73 | 77599.86
4 | 丛生沙朴Φ每杆15cmH>7.5米 P>6.0米 | 株 | 40.400 | 1000.00 | 40400.00
5 | 丛生香樟Φ每杆15cmH>7.5米 P>6.0米 | 株 | 1.010 | 826.00 | 834.26
6 | 乌桕Φ22.1cm H>7米 P>5米 | 株 | 4.040 | 3000.00 | 12120.00
7 | 凌霄L1.2米 | 株 | 498.750 | 0.92 | 458.85
8 | 刚竹Φ10.1cm | 株 | 48.480 | 9.53 | 462.01
9 | 千鸟花 | 株 | 35481.600 | 0.65 | 23063.04
10 | 垂柳AΦ20.1cm H>5米 P>4米 | 株 | 48.480 | 820.00 | 39753.60
11 | 墨西哥羽毛草H≥60cm P40-60cm | 株 | 184.800 | 1.50 | 277.20
12 | 墨西哥鼠尾草H≥60cm P40-60cm | 株 | 319.200 | 1.15 | 367.08
13 | 大吴凤草H≥50cm P35-40cm | 株 | 2457.000 | 1.32 | 3243.24
14 | 大花金鸡菊H≥30cm P20cm | 株 | 6174.000 | 0.79 | 4877.46
15 | 大花金鸡菊混播美丽月见草 | m2 | 770.700 | 1.50 | 1156.05
16 | 山茶d12.1cm H>3.5米 P>2米 | 株 | 3.030 | 1778.00 | 5387.34
17 | 常春藤 | 株 | 3402.000 | 0.64 | 2177.28
18 | 无尽夏绣球H≥40cm P30cm | 株 | 682.500 | 0.78 | 532.35
19 | 无患子Φ20.1cm H>6.5米 P>4.5米 | 株 | 2.020 | 3349.00 | 6764.98
20 | 时花花境 | 株 | 13760.000 | 2.10 | 28896.00
21 | 时花花境 | 株 | 517708.800 | 2.10 | 1087188.48
22 | 月季（小毛球）H≥40cm P35-40cm | 株 | 13683.600 | 3.30 | 45155.88
23 | 枇杷 d12.1cm H>3.5米 P>3米 | 株 | 15.150 | 702.00 | 10635.30
24 | 果榴Ad12.1cm H>3.5米 P>2.5米 | 株 | 50.500 | 900.00 | 45450.00
25 | 果榴d10.1cm H>3米 P>2米 | 株 | 2.020 | 650.00 | 1313.00
26 | 桂花T1 H>5米 P>4.5米 | 株 | 89.890 | 950.00 | 85395.50
27 | 榉树AΦ22.1cm H>7.5米 P>4.5米 | 株 | 35.350 | 3800.00 | 134330.00
【表10.2.2-31】
主要材料和工程设备一览表
工程名称:绿化－嵊松线 |  |  |  | 标段: |  | 第2页 共3页
序号 | 名称、规格、型号 | 单位 | 数量 | 单价(元) | 合价（元） | 备注
28 | 樱花A d15.1cm H>4.5米 P>3.5米 | 株 | 4.040 | 1800.00 | 7272.00
29 | 毛鹃H≥40cm P35-40cm | 株 | 58136.400 | 2.11 | 122667.80
30 | 水杉AΦ18.1cm H>7.5米 P>3.5米 | 株 | 116.150 | 920.00 | 106858.00
31 | 火焰南天竹H≥30cm 叉6-7枝 | 株 | 32356.800 | 6.42 | 207730.66
32 | 珊瑚树H150cmP40-60cm | 株 | 498.750 | 7.34 | 3660.83
33 | 百慕大 | m2 | 17577.000 | 9.63 | 169266.51
34 | 紫穗狼尾草H≥60cm P40-60cm | 株 | 974.400 | 2.82 | 2747.81
35 | 紫薇Ad12.1cm H>3.5米 P>2.5米 | 株 | 295.930 | 850.00 | 251540.50
36 | 红叶石楠H≥60cm P30-45cm | 株 | 15573.600 | 1.33 | 20712.89
37 | 红叶石楠球 H180cm P180cm | 株 | 5.050 | 209.00 | 1055.45
38 | 红枫A d15.1cm H>4米 P>3米 | 株 | 71.710 | 2350.00 | 168518.50
39 | 红枫T d18.1cm H>4.5米 P>3.5米 | 株 | 9.090 | 4800.00 | 43632.00
40 | 红枫d12.1cm H>3.5米 P>2.5米 | 株 | 24.240 | 1207.00 | 29257.68
41 | 细叶美女樱H≥30cm P20cm | 株 | 1276.800 | 1.20 | 1532.16
42 | 细叶芒H≥80cm P60-80cm | 株 | 2704.800 | 0.80 | 2163.84
43 | 细叶针茅H≥80cm P60-80cm | 株 | 100.800 | 1.10 | 110.88
44 | 翠芦莉H≥60cm P30-45cm | 株 | 36628.200 | 0.80 | 29302.56
45 | 金桂A H>4米 P>3.5米 | 株 | 24.240 | 1009.00 | 24458.16
46 | 金森女贞H≥40cm P35-40cm | 株 | 80665.200 | 2.48 | 200049.70
47 | 金森女贞球 H180cm P180cm | 株 | 5.050 | 389.00 | 1964.45
48 | 金线菖蒲H≥20cm P30cm | 株 | 56543.550 | 0.59 | 33360.69
49 | 金边黄杨球 H150cm P150cm | 株 | 10.100 | 200.00 | 2020.00
50 | 银姬小腊球 H150cm P150cm | 株 | 9.090 | 220.00 | 1999.80
51 | 香泡Φ20.1cm H>6.5米 P>4.5米 | 株 | 3.030 | 4862.00 | 14731.86
52 | 麦冬 | 株 | 198979.200 | 0.46 | 91331.45
53 | 黄山栾树Φ20.1cm H>7米 P>4.5米 | 株 | 7.070 | 2300.00 | 16261.00
54 | 黑麦草 | m2 | 17577.000 | 1.47 | 25838.19
55 | 种植土 | m3 | 12141.672 | 35.00 | 424958.52
【表10.2.2-31】
主要材料和工程设备一览表
工程名称:绿化－嵊松线 |  |  |  | 标段: |  | 第3页 共3页
序号 | 名称、规格、型号 | 单位 | 数量 | 单价(元) | 合价（元） | 备注

## 1_表10_2_2-32 主要机械台班一览表
【表10.2.2-32】
主要机械台班一览表
工程名称:绿化－嵊松线 |  |  |  | 标段: | 第1页 共1页
序号 | 机械名称、规格、型号 | 单位 | 数 量 | 单价(元) | 合价（元） | 备注
1 | 履带式推土机90kW | 台班 | 71.422 | 917.31 | 65516.11
2 | 汽车式起重机8t | 台班 | 3.576 | 767.87 | 2745.90
3 | 汽车式起重机10t | 台班 | 16.258 | 833.29 | 13547.63
4 | 汽车式起重机20t | 台班 | 4.056 | 1097.54 | 4451.62
5 | 载货汽车15t | 台班 | 9.360 | 844.68 | 7906.20
6 | 洒水车4000L | 台班 | 235.337 | 557.12 | 131110.95
7 | 汽车式起重机5t | 台班 | 22.913 | 453.79 | 10397.69

## 2_表10_2_2-13 【含单列】单位(专业)工程招标
【表10.2.2-13】
单位（专业）工程招标控制价费用表
工程名称:2023年嵊州市美丽公路工程（柳岸-雅璜）－嵊松线-景观－嵊松线 |  |  | 标段: | 第1页 共1页
序号 | 费用名称 |  | 计算公式 | 金额 (元) | 备注
1 | 分部分项工程费 |  | ∑(分部分项工程量×综合单价） | 1843058.54 | 见表10.2.2-16
1.1 | 其中 | 人工费+机械费 | ∑分部分项（定额人工费+定额机械费） | 189533.02
2 | 措施项目费 |  | （2.1+2.2） | 80347.04
2.1 | 施工技术措施项目费 |  | ∑(技措项目工程量×综合单价） | 64524.75 | 见表10.2.2-16
2.1.1 | 其中 | 人工费+机械费 | ∑技措项目（定额人工费+定额机械费） | 34261.83
2.2 | 施工组织措施项目费 |  | (1.1+2.1.1)×7.07% | 15822.29 | 见表10.2.2-20
2.2.1 | 其中 | 安全文明施工基本费 | (1.1+2.1.1)×6.12% | 13696.24 | 见表10.2.2-20
3 | 其他项目费 |  | （3.1+3.2+3.3+3.4） | 99635.74
3.1 | 暂列金额 |  | 3.1.1+3.1.2+3.1.3 | 99635.74 | 见表10.2.2-21
3.1.1 | 其中 | 标化工地增加费 | 按招标文件规定额度列计 |  | 见表10.2.2-22
3.1.2 |  | 优质工程增加费 | 按招标文件规定额度列计 |  | 见表10.2.2-22
3.1.3 |  | 其他暂列金额 | 按招标文件规定额度列计 | 99635.74 | 见表10.2.2-22
3.2 | 暂估价 |  | 3.2.1+3.2.2+3.2.3 |  | 见表10.2.2-21
3.2.1 | 其中 | 材料（工程设备）暂估价 | 按招标文件规定额度列计 (或计入综合单价) |  | 见表10.2.2-23
3.2.2 |  | 专业工程暂估价 | 按招标文件规定额度列计 |  | 见表10.2.2-24
3.2.3 |  | 专项技术措施暂估价 | 按招标文件规定额度列计 |  | 见表10.2.2-25
3.3 | 计日工 |  | ∑计日工(暂估数量×综合单价） |  | 见表10.2.2-21
3.4 | 施工总承包服务费 |  | 3.4.1+3.4.2 |  | 见表10.2.2-21
3.4.1 | 其中 | 专业发包工程管理费 | ∑专业发包工程（暂估金额×费率） |  | 见表10.2.2-27
3.4.2 |  | 甲供材料设备管理费 | 甲供材料暂估金额×费率+甲供设备暂估金额×费率 |  | 见表10.2.2-27
4 | 规费 |  | (1.1+2.1.1)×30.97% | 69309.27
5 | 单列费用 |  | 单列费用
6 | 税金 |  | (1+2+3+4+计税不计费+计税不计费不下浮)×9% | 188311.55
7 | 下浮 |  | (1+2+3+4+5+6-不计税不计费不下浮-计税不计费不下浮-暂估材料)×0%
其中 | 甲供费（不计入造价） |  | 甲供材料费+甲供主材费+甲供设备费
招标控制价合计 |  |  | 1+2+3+4+5+6-7 | 2280662.00

## 2_表10_2_2-16 分部分项工程清单与计价表
【表10.2.2-16】
分部分项工程清单与计价表
单位(专业)工程名称:2023年嵊州市美丽公路工程（柳岸-雅璜）－嵊松线-景观－嵊松线 | [5 empty] | 标段: |  |  | 第1页 共7页
序号 | 项目编码 | 项目名称 | 项目特征 | 计量 单位 | 工程量 | 金 额 (元) |  |  |  |  | 备注
[6 empty] | 综合单价 | 合价 | 其中
[8 empty] | 人工费 | 机械费 | 暂估价
|  | 毛石挡墙（园施-5/8） |  |  |  |  | 57125.22 | 15075.64 | 837.84
1 | 010101001001 | 平整场地 | 素土夯实 | m2 | 94.35 | 4.03 | 380.23 | 123.60 | 175.49
2 | 010404001001 | 垫层 | 1.垫层材料种类、配合比、厚度：200厚碎石垫层 | m3 | 18.44 | 278.87 | 5142.36 | 1119.12
3 | 010501001001 | 垫层 | 1.混凝土种类：非泵送商品混凝土C20 | m3 | 10.61 | 588.19 | 6240.70 | 1364.23
4 | 010403004001 | 石挡土墙 | 1.石料种类、规格：粒径150~200毛石垒砌M5水泥砂浆砌筑(外不露浆) | m3 | 84.70 | 535.56 | 45361.93 | 12468.69 | 662.35
|  | 公交站台 |  |  |  |  | 139257.51 | 29502.98 | 2568.14
|  | 现状公交站台保留，更换站台铺装（园施-7/8） |  |  |  |  | 56911.73 | 14273.57 | 2015.96
5 | 041001001001 | 拆除路面 | 1.材质：拆除15CM混凝土路面 | m2 | 120.00 | 16.06 | 1927.20 | 1221.60 | 292.80
6 | 041001003001 | 拆除基层 | 1.材质：拆除基层 2.厚度：15cm | m2 | 120.00 | 12.85 | 1542.00 | 976.80 | 234.00
7 | 040103002001 | 余方弃置 | 1.废弃料品种：现状公交站台拆除物 2.运距：由施工单位自行考虑 | m3 | 36.00 | 36.50 | 1314.00 | 14.40 | 1046.88
本页小计 | [6 empty] | 61908.42 | 17288.44 | 2411.52
【表10.2.2-16】
分部分项工程清单与计价表
单位(专业)工程名称:2023年嵊州市美丽公路工程（柳岸-雅璜）－嵊松线-景观－嵊松线 | [5 empty] | 标段: |  |  | 第2页 共7页
序号 | 项目编码 | 项目名称 | 项目特征 | 计量 单位 | 工程量 | 金 额 (元) |  |  |  |  | 备注
[6 empty] | 综合单价 | 合价 | 其中
[8 empty] | 人工费 | 机械费 | 暂估价
8 | 050201001001 | 园路 | 1.路床土石类别：素土夯实 2.垫层厚度、宽度、材料种类：150厚3:7天然级配砂石、100厚非泵送商品混凝土C15 3.路面厚度、宽度、材料种类：30厚花岗岩石板面层 4.砂浆强度等级：30厚1:6干硬性水泥砂浆 | m2 | 95.88 | 259.62 | 24892.37 | 5518.85 | 417.08
9 | 050201003001 | 路牙铺设 | 1.垫层厚度、材料种类：150厚碎石、C15混凝土垫层（靠背） 2.路牙材料种类、规格：200厚150x900芝麻灰做旧花岗岩侧石(火烧面) 3.砂浆强度等级：30厚1:6干硬性水泥砂浆 | m | 168.00 | 162.12 | 27236.16 | 6541.92 | 25.20
|  | 公交站点硬化（园施-7/8） |  |  |  |  | 56472.57 | 13065.84 | 479.13
10 | 050201001002 | 园路 | 1.路床土石类别：素土夯实 2.垫层厚度、宽度、材料种类：150厚3:7天然级配砂石、100厚非泵送商品混凝土C15 3.路面厚度、宽度、材料种类：30厚花岗岩石板面层 4.砂浆强度等级：30厚1:6干硬性水泥砂浆 | m2 | 103.87 | 259.62 | 26966.73 | 5978.76 | 451.83
本页小计 | [6 empty] | 79095.26 | 18039.53 | 894.11
【表10.2.2-16】
分部分项工程清单与计价表
单位(专业)工程名称:2023年嵊州市美丽公路工程（柳岸-雅璜）－嵊松线-景观－嵊松线 | [5 empty] | 标段: |  |  | 第3页 共7页
序号 | 项目编码 | 项目名称 | 项目特征 | 计量 单位 | 工程量 | 金 额 (元) |  |  |  |  | 备注
[6 empty] | 综合单价 | 合价 | 其中
[8 empty] | 人工费 | 机械费 | 暂估价
11 | 050201003002 | 路牙铺设 | 1.垫层厚度、材料种类：150厚碎石、C15混凝土垫层（靠背） 2.路牙材料种类、规格：200厚150x900芝麻灰做旧花岗岩侧石(火烧面) 3.砂浆强度等级：30厚1:6干硬性水泥砂浆 | m | 182.00 | 162.12 | 29505.84 | 7087.08 | 27.30
|  | 公交站牌（园施-2/19） |  |  |  |  | 25873.21 | 2163.57 | 73.05
12 | 010501001002 | 垫层 | 1.混凝土种类：C15素混凝土垫层 | m3 | 1.37 | 566.77 | 776.47 | 176.15
13 | 010501002001 | 带形基础 | 1.混凝土种类：非泵送商品混凝土C25 | m3 | 3.41 | 529.35 | 1805.08 | 226.42 | 1.19
14 | 040901001001 | 现浇构件钢筋 | 1.钢筋种类：带肋钢筋 | t | 0.133 | 4732.54 | 629.43 | 106.70 | 3.70
15 | 040901009001 | 预埋铁件 | 1.铁件制安预埋铁件 | t | 0.055 | 8829.78 | 485.64 | 169.54 | 24.33
16 | 011204004001 | 干挂石材钢骨架 | 1.骨架种类、规格：钢龙骨 | t | 0.212 | 9901.43 | 2099.10 | 766.30 | 43.83
17 | 05B001 | 不锈钢板 | 1.2厚拉丝不锈钢板 | m2 | 31.72 | 350.11 | 11105.49 | 718.46
18 | 040308003001 | 镶贴面层 | 1.材质：3厚透明亚克力 | m2 | 36.40 | 230.00 | 8372.00
19 | 011405001001 | 金属面油漆 | 1.烤漆 | m2 | 12.00 | 50.00 | 600.00
|  | 混凝土路面硬化（园施-9/8） |  |  |  |  | 1183524.34 | 87225.40 | 46029.03
20 | 040202001001 | 路床（槽）整形 | 1.路床（槽）整形 路床碾压检验 | m2 | 7922.38 | 1.98 | 15686.31 | 2297.49 | 10378.32
本页小计 | [6 empty] | 71065.36 | 11548.14 | 10478.67
【表10.2.2-16】
分部分项工程清单与计价表
单位(专业)工程名称:2023年嵊州市美丽公路工程（柳岸-雅璜）－嵊松线-景观－嵊松线 | [5 empty] | 标段: |  |  | 第4页 共7页
序号 | 项目编码 | 项目名称 | 项目特征 | 计量 单位 | 工程量 | 金 额 (元) |  |  |  |  | 备注
[6 empty] | 综合单价 | 合价 | 其中
[8 empty] | 人工费 | 机械费 | 暂估价
21 | 040202009001 | 砂砾石 | 1.石料规格：250厚天然级配砂石 | m2 | 7922.38 | 44.06 | 349060.06 | 25826.96 | 14497.96
22 | 040203007001 | 水泥混凝土 | 1.混凝土强度等级：C25混凝土面 2.厚度：120厚 | m2 | 7922.38 | 103.35 | 818777.97 | 59100.95 | 21152.75
|  | 高仿竹篱笆（园施-2/11） |  |  |  |  | 73773.44 | 1231.72 | 6.49
23 | 010501002002 | 带形基础 | 1.混凝土种类：非泵送商品混凝土C25 | m3 | 18.55 | 529.35 | 9819.44 | 1231.72 | 6.49
24 | 05B002 | 高仿竹篱笆 | 1.高仿竹篱笆 | m2 | 1065.90 | 60.00 | 63954.00
|  | 栏杆（园初-28） |  |  |  |  | 125868.89 | 26466.94 | 2473.20
25 | 010101001002 | 平整场地 | 素土夯实 | m2 | 242.40 | 4.03 | 976.87 | 317.54 | 450.86
26 | 010404001002 | 垫层 | 1.垫层材料种类、配合比、厚度：200厚碎石垫层 | m3 | 48.48 | 278.87 | 13519.62 | 2942.25
27 | 010501001003 | 垫层 | 1.混凝土种类：非泵送商品混凝土C25 | m3 | 36.36 | 605.53 | 22017.07 | 4675.17
28 | 010403004002 | 石挡土墙 | 1.石料种类、规格：粒径150~200毛石垒砌M5水泥砂浆砌筑(外不露浆) | m3 | 54.54 | 535.56 | 29209.44 | 8028.83 | 426.50
29 | 040309001001 | 金属栏杆 | 1.栏杆材质、规格：扁钢、40x120户外高耐竹木扶手 | m | 303.00 | 166.17 | 50349.51 | 10256.55 | 1560.45
30 | 040901009002 | 预埋铁件 | 1.铁件制安预埋铁件 | t | 0.080 | 8829.78 | 706.38 | 246.60 | 35.39
31 | 05B003 | 拆除老栏杆 | 1.拆除老栏杆并外运 | m | 303.00 | 30.00 | 9090.00
|  | 垃圾收集站（园施-18） |  |  |  |  | 193102.23 | 2131.23 | 92.00
本页小计 | [6 empty] | 1367480.36 | 112626.57 | 38130.40
【表10.2.2-16】
分部分项工程清单与计价表
单位(专业)工程名称:2023年嵊州市美丽公路工程（柳岸-雅璜）－嵊松线-景观－嵊松线 | [5 empty] | 标段: |  |  | 第5页 共7页
序号 | 项目编码 | 项目名称 | 项目特征 | 计量 单位 | 工程量 | 金 额 (元) |  |  |  |  | 备注
[6 empty] | 综合单价 | 合价 | 其中
[8 empty] | 人工费 | 机械费 | 暂估价
32 | 010501001004 | 垫层 | 1.混凝土种类：C15素混凝土垫层 | m3 | 4.31 | 566.77 | 2442.78 | 554.18
33 | 010501002003 | 带形基础 | 1.混凝土种类：非泵送商品混凝土C25 | m3 | 10.78 | 529.35 | 5706.39 | 715.79 | 3.77
34 | 040901001002 | 现浇构件钢筋 | 1.钢筋种类：带肋钢筋 | t | 0.405 | 4732.54 | 1916.68 | 324.90 | 11.26
35 | 040901009003 | 预埋铁件 | 1.铁件制安预埋铁件 | t | 0.174 | 8829.78 | 1536.38 | 536.36 | 76.97
36 | 05B004 | 垃圾收集站（园施-18） | 1.垃圾收集站为成品采购,由专业厂家深化设计及安装。 | 个 | 11 | 16500.00 | 181500.00 |  |  | 181500.00
|  | 垃圾分类小品（园施-21）注:厂家二次深化设计,尺寸和材质以标注为主,经设计确认后施工。 |  |  |  |  | 21056.18 | 194.22 | 8.45
37 | 010501001005 | 垫层 | 1.混凝土种类：C15素混凝土垫层 | m3 | 0.39 | 566.77 | 221.04 | 50.15
38 | 010501002004 | 带形基础 | 1.混凝土种类：非泵送商品混凝土C25 | m3 | 0.98 | 529.35 | 518.76 | 65.07 | 0.34
39 | 040901001003 | 现浇构件钢筋 | 1.钢筋种类：带肋钢筋 | t | 0.037 | 4732.54 | 175.10 | 29.68 | 1.03
40 | 05B005 | 垃圾分类小品 | 1.厂家二次深化设计,尺寸和材质以标注为主,经设计确认后施工。 | 项 | 1 | 20000.00 | 20000.00 |  |  | 20000.00
41 | 040901009004 | 预埋铁件 | 1.铁件制安预埋铁件 | t | 0.016 | 8829.78 | 141.28 | 49.32 | 7.08
|  | 美丽公路导视牌（园施-1/19） |  |  |  |  | 41689.05 | 584.88 | 25.04
42 | 010501001006 | 垫层 | 1.混凝土种类：C15素混凝土垫层 | m3 | 1.18 | 566.77 | 668.79 | 151.72
本页小计 | [6 empty] | 214827.20 | 2477.17 | 100.45 | 201500.00
【表10.2.2-16】
分部分项工程清单与计价表
单位(专业)工程名称:2023年嵊州市美丽公路工程（柳岸-雅璜）－嵊松线-景观－嵊松线 | [5 empty] | 标段: |  |  | 第6页 共7页
序号 | 项目编码 | 项目名称 | 项目特征 | 计量 单位 | 工程量 | 金 额 (元) |  |  |  |  | 备注
[6 empty] | 综合单价 | 合价 | 其中
[8 empty] | 人工费 | 机械费 | 暂估价
43 | 010501002005 | 带形基础 | 1.混凝土种类：非泵送商品混凝土C25 | m3 | 2.94 | 529.35 | 1556.29 | 195.22 | 1.03
44 | 040901001004 | 现浇构件钢筋 | 1.钢筋种类：带肋钢筋 | t | 0.116 | 4732.54 | 548.97 | 93.06 | 3.22
45 | 040901009005 | 预埋铁件 | 1.铁件制安预埋铁件 | t | 0.047 | 8829.78 | 415.00 | 144.88 | 20.79
46 | 05B006 | 美丽公路导视牌（园施-1/19） | 1.厂家二次深化设计,尺寸和材质以标注为主,经设计确认后施工。 | 块 | 11 | 3500.00 | 38500.00 |  |  | 38500.00
|  | “嵊州市高老庄红美人基地”文字标识详园施1/24 |  |  |  |  | 7661.68 | 1571.14 | 129.76
47 | 010501001007 | 垫层 | 1.混凝土种类：C15素混凝土垫层 | m3 | 0.70 | 566.77 | 396.74 | 90.01
48 | 010501002006 | 带形基础 | 1.混凝土种类：非泵送商品混凝土C25 | m3 | 1.75 | 529.35 | 926.36 | 116.20 | 0.61
49 | 040901001005 | 现浇构件钢筋 | 1.钢筋种类：带肋钢筋 | t | 0.066 | 4732.54 | 312.35 | 52.95 | 1.83
50 | 040901009006 | 预埋铁件 | 1.铁件制安预埋铁件 | t | 0.030 | 8829.78 | 264.89 | 92.48 | 13.27
51 | 050304003001 | 金属花架柱、梁 | 1.钢管花架柱制作 2.钢管花架柱安装 | t | 0.100 | 8633.29 | 863.33 | 154.68 | 93.38
52 | 011204004002 | 干挂石材钢骨架 | 1.骨架种类、规格：钢龙骨 | t | 0.100 | 9901.43 | 990.14 | 361.46 | 20.67
53 | 011508002001 | 有机玻璃字 | 1.镌字材料品种、颜色：“嵊州市高老庄红美人基地”文字标识 2厚亚克力面板,文字石专业厂家二次深化设计 | 个 | 11 | 329.85 | 3628.35 | 573.76
54 | 011405001002 | 金属面油漆 | 1.金属面刷氟碳漆 ~二遍 | m2 | 8.00 | 34.94 | 279.52 | 129.60
本页小计 | [6 empty] | 48681.94 | 2004.30 | 154.80 | 38500.00
【表10.2.2-16】
分部分项工程清单与计价表
单位(专业)工程名称:2023年嵊州市美丽公路工程（柳岸-雅璜）－嵊松线-景观－嵊松线 | [5 empty] | 标段: |  |  | 第7页 共7页
序号 | 项目编码 | 项目名称 | 项目特征 | 计量 单位 | 工程量 | 金 额 (元) |  |  |  |  | 备注
[6 empty] | 综合单价 | 合价 | 其中
[8 empty] | 人工费 | 机械费 | 暂估价
合计 | [6 empty] | 1843058.54 | 163984.15 | 52169.95 | 240000.00

## 2_表10_2_2-16 施工技术措施项目清单与计价表
【表10.2.2-16】
施工技术措施项目清单与计价表
单位(专业)工程名称:2023年嵊州市美丽公路工程（柳岸-雅璜）－嵊松线-景观－嵊松线 | [5 empty] | 标段: |  |  | 第1页 共1页
序号 | 项目编码 | 项目名称 | 项目特征 | 计量 单位 | 工程量 | 金 额 (元) |  |  |  |  | 备注
[6 empty] | 综合单价 | 合价 | 其中
[8 empty] | 人工费 | 机械费 | 暂估价
|  | [请输入分部名称,电子评标勿删] |  |  | 0 |  | 64524.75 | 33999.61 | 4152.64
1 | 050402001001 | 现浇混凝土垫层 | 1.混凝土垫层 | m2 | 219.75 | 49.08 | 10785.33 | 5223.46 | 241.73
2 | 041102002001 | 基础模板 | 1.带形钢筋混凝土基础无梁式组合钢模 | m2 | 430.35 | 48.83 | 21013.99 | 12363.96 | 662.74
3 | 041102037001 | 其他现浇构件模板 | 1.水泥混凝土路面 模板 | m2 | 381.84 | 67.82 | 25896.39 | 14475.55 | 1252.44
4 | 050402003001 | 现浇混凝土路牙、树池围牙 | 1.基础梁组合钢模 | m2 | 48.00 | 51.89 | 2490.72 | 1340.64 | 146.40
5 | 041106001001 | 大型机械设备进出场及安拆 | 1.机械设备名称：挖掘机 | 项 | 1 | 4338.32 | 4338.32 | 596.00 | 1849.33
本页小计 | [6 empty] | 64524.75 | 33999.61 | 4152.64
合计 | [6 empty] | 64524.75 | 33999.61 | 4152.64

## 2_表10_2_2-17 综合单价计算表
【表10.2.2-17】
综合单价计算表
单位(专业)工程名称:2023年嵊州市美丽公路工程（柳岸-雅璜）－嵊松线-景观－嵊松线 | [5 empty] | 标段: |  |  | 第1页 共7页
清单 序号 | 项目编码 (定额编码) | 清单（定额） 项目名称 | 计量 单位 | 数量 | 综 合 单 价 (元) | [5 empty] | 合计 (元)
[5 empty] | 人工费 | 材料 (设备) 费 | 机械费 | 管理费 | 利润 | 小计
|  | 毛石挡墙（园施-5/8） | [8 empty] | 57125.22
1 | 010101001001 | 平整场地 | m2 | 94.35 | 1.31 |  | 1.86 | 0.54 | 0.32 | 4.03 | 380.23
| 2-2 | 整理路床机械打夯 | 10m2 | 9.435 | 13.11 |  | 18.59 | 5.42 | 3.24 | 40.36 | 380.80
2 | 010404001001 | 垫层 | m3 | 18.44 | 60.69 | 201.91 |  | 10.18 | 6.09 | 278.87 | 5142.36
| 2-5 | 垫层碎石 | 10m3 | 1.844 | 606.88 | 2019.14 |  | 101.78 | 60.87 | 2788.67 | 5142.31
3 | 010501001001 | 垫层 | m3 | 10.61 | 128.58 | 425.15 |  | 21.56 | 12.90 | 588.19 | 6240.70
| 2-6换 | 垫层混凝土^非泵送商品混凝土C20 | 10m3 | 1.061 | 1285.75 | 4251.45 |  | 215.63 | 128.96 | 5881.79 | 6240.58
4 | 010403004001 | 石挡土墙 | m3 | 84.70 | 147.21 | 338.97 | 7.82 | 26.01 | 15.55 | 535.56 | 45361.93
| 5-52换 | 毛石挡土墙^水泥砂浆 M5.0 | 10m3 | 8.47 | 1472.12 | 3389.74 | 78.24 | 260.08 | 155.54 | 5355.72 | 45362.95
|  | 公交站台 | [8 empty] | 139257.51
|  | 现状公交站台保留，更换站台铺装（园施-7/8） | [8 empty] | 56911.73
5 | 041001001001 | 拆除路面 | m2 | 120.00 | 10.18 | 0.05 | 2.44 | 2.12 | 1.27 | 16.06 | 1927.20
| D1-343 | 风镐拆除混凝土类路面层 无筋~厚 15cm 内 | 100m2 | 1.2 | 1017.97 | 4.62 | 243.70 | 212.43 | 127.04 | 1605.76 | 1926.91
6 | 041001003001 | 拆除基层 | m2 | 120.00 | 8.14 | 0.04 | 1.95 | 1.70 | 1.02 | 12.85 | 1542.00
| D1-343*J0.8换 | 风镐拆除混凝土类路面层 无筋~厚 15cm 内`风镐拆除二碴、三碴、二灰结石及水泥稳定层等半刚性基层 | 100m2 | 1.2 | 814.37 | 3.69 | 194.96 | 169.94 | 101.63 | 1284.59 | 1541.51
7 | 040103002001 | 余方弃置 | m3 | 36.00 | 0.40 |  | 29.08 | 4.39 | 2.63 | 36.50 | 1314.00
| D1-154 | 履带式液压挖掘机挖碴装车 | 1000m3 | 0.036 | 397.44 |  | 6776.87 | 1076.10 | 643.57 | 8893.98 | 320.18
| D1-155+1-156*4换 | 自卸汽车运石碴~运距5(km) | 1000m3 | 0.036 |  |  | 22304.76 | 3316.28 | 1983.32 | 27604.36 | 993.76
8 | 050201001001 | 园路 | m2 | 95.88 | 57.56 | 181.09 | 4.35 | 10.40 | 6.22 | 259.62 | 24892.37
| 2-29换 | 花岗岩机制板地面板厚3cm以内^水泥砂浆 1∶3 | 10m2 | 9.588 | 372.95 | 1328.40 | 23.13 | 66.45 | 39.74 | 1830.67 | 17552.46
| 4-121 | 基础垫层 碎石和砂天然级配 | 10m3 | 1.4382 | 406.62 | 525.14 | 12.00 | 70.27 | 42.03 | 1056.06 | 1518.83
【表10.2.2-17】
综合单价计算表
单位(专业)工程名称:2023年嵊州市美丽公路工程（柳岸-雅璜）－嵊松线-景观－嵊松线 | [5 empty] | 标段: |  |  | 第2页 共7页
清单 序号 | 项目编码 (定额编码) | 清单（定额） 项目名称 | 计量 单位 | 数量 | 综 合 单 价 (元) | [5 empty] | 合计 (元)
[5 empty] | 人工费 | 材料 (设备) 费 | 机械费 | 管理费 | 利润 | 小计
| 2-6换 | 垫层混凝土^非泵送商品混凝土C15 | 10m3 | 0.9588 | 1285.75 | 4037.25 |  | 215.63 | 128.96 | 5667.59 | 5434.09
| 2-2 | 整理路床机械打夯 | 10m2 | 9.588 | 13.11 |  | 18.59 | 5.42 | 3.24 | 40.36 | 386.97
9 | 050201003001 | 路牙铺设 | m | 168.00 | 38.94 | 112.55 | 0.15 | 6.56 | 3.92 | 162.12 | 27236.16
| 2-5 | 垫层碎石 | 10m3 | 0.882 | 606.88 | 2019.14 |  | 101.78 | 60.87 | 2788.67 | 2459.61
| 2-6 | 垫层混凝土^现浇现拌混凝土C15(40) | 10m3 | 0.6468 | 1512.65 | 4093.15 | 39.44 | 260.98 | 156.08 | 6062.30 | 3921.10
| 2-40换 | 200厚150x900芝麻灰做旧花岗岩侧石(火烧面)^水泥砂浆 1∶3 | 10m | 16.8 | 299.34 | 861.90 |  | 50.20 | 30.02 | 1241.46 | 20856.53
|  | 公交站点硬化（园施-7/8） | [8 empty] | 56472.57
10 | 050201001002 | 园路 | m2 | 103.87 | 57.56 | 181.09 | 4.35 | 10.40 | 6.22 | 259.62 | 26966.73
| 2-29换 | 花岗岩机制板地面板厚3cm以内^水泥砂浆 1∶3 | 10m2 | 10.387 | 372.95 | 1328.40 | 23.13 | 66.45 | 39.74 | 1830.67 | 19015.17
| 4-121 | 基础垫层 碎石和砂天然级配 | 10m3 | 1.55805 | 406.62 | 525.14 | 12.00 | 70.27 | 42.03 | 1056.06 | 1645.39
| 2-6换 | 垫层混凝土^非泵送商品混凝土C15 | 10m3 | 1.0387 | 1285.75 | 4037.25 |  | 215.63 | 128.96 | 5667.59 | 5886.93
| 2-2 | 整理路床机械打夯 | 10m2 | 10.387 | 13.11 |  | 18.59 | 5.42 | 3.24 | 40.36 | 419.22
11 | 050201003002 | 路牙铺设 | m | 182.00 | 38.94 | 112.55 | 0.15 | 6.56 | 3.92 | 162.12 | 29505.84
| 2-5 | 垫层碎石 | 10m3 | 0.9555 | 606.88 | 2019.14 |  | 101.78 | 60.87 | 2788.67 | 2664.57
| 2-6 | 垫层混凝土^现浇现拌混凝土C15(40) | 10m3 | 0.7007 | 1512.65 | 4093.15 | 39.44 | 260.98 | 156.08 | 6062.30 | 4247.85
| 2-40换 | 200厚150x900芝麻灰做旧花岗岩侧石(火烧面)^水泥砂浆 1∶3 | 10m | 18.2 | 299.34 | 861.90 |  | 50.20 | 30.02 | 1241.46 | 22594.57
|  | 公交站牌（园施-2/19） | [8 empty] | 25873.21
12 | 010501001002 | 垫层 | m3 | 1.37 | 128.58 | 403.73 |  | 21.56 | 12.90 | 566.77 | 776.47
| 2-6换 | 垫层混凝土^非泵送商品混凝土C15 | 10m3 | 0.137 | 1285.75 | 4037.25 |  | 215.63 | 128.96 | 5667.59 | 776.46
13 | 010501002001 | 带形基础 | m3 | 3.41 | 66.40 | 444.70 | 0.35 | 11.20 | 6.70 | 529.35 | 1805.08
| 10-4换 | 杯形、独立、带形基础钢筋混凝土 ^非泵送商品混凝土C25 | 10m3 | 0.341 | 664.03 | 4446.95 | 3.45 | 111.95 | 66.95 | 5293.33 | 1805.03
【表10.2.2-17】
综合单价计算表
单位(专业)工程名称:2023年嵊州市美丽公路工程（柳岸-雅璜）－嵊松线-景观－嵊松线 | [5 empty] | 标段: |  |  | 第3页 共7页
清单 序号 | 项目编码 (定额编码) | 清单（定额） 项目名称 | 计量 单位 | 数量 | 综 合 单 价 (元) | [5 empty] | 合计 (元)
[5 empty] | 人工费 | 材料 (设备) 费 | 机械费 | 管理费 | 利润 | 小计
14 | 040901001001 | 现浇构件钢筋 | t | 0.133 | 802.22 | 3679.97 | 27.80 | 139.26 | 83.29 | 4732.54 | 629.43
| D1-269 | 普通钢筋制作、安装 带肋钢筋 | t | 0.133 | 802.22 | 3679.97 | 27.80 | 139.26 | 83.29 | 4732.54 | 629.43
15 | 040901009001 | 预埋铁件 | t | 0.055 | 3082.51 | 4359.93 | 442.38 | 591.32 | 353.64 | 8829.78 | 485.64
| D1-279 | 铁件制安预埋铁件 | t | 0.055 | 3082.51 | 4359.93 | 442.38 | 591.32 | 353.64 | 8829.78 | 485.64
16 | 011204004001 | 干挂石材钢骨架 | t | 0.212 | 3614.60 | 5055.75 | 206.73 | 641.00 | 383.35 | 9901.43 | 2099.10
| A12-67 | 内墙（柱、梁）钢龙骨骨架及基层 | t | 0.212 | 3614.60 | 5055.75 | 206.73 | 641.00 | 383.35 | 9901.43 | 2099.10
17 | 05B001 | 不锈钢板 | m2 | 31.72 | 22.65 | 321.39 |  | 3.80 | 2.27 | 350.11 | 11105.49
| A8-128 | 不锈钢饰面板 | 100m2 | 0.3172 | 2264.90 | 32138.92 |  | 380.01 | 227.26 | 35011.09 | 11105.52
18 | 040308003001 | 镶贴面层 | m2 | 36.40 |  | 230.00 |  |  |  | 230.00 | 8372.00
| 补 | 3厚透明亚克力 | m2 | 36.4 |  | 230.00 |  |  |  | 230.00 | 8372.00
19 | 011405001001 | 金属面油漆 | m2 | 12.00 |  | 50.00 |  |  |  | 50.00 | 600.00
| 补 | 烤漆 | m2 | 12 |  | 50.00 |  |  |  | 50.00 | 600.00
|  | 混凝土路面硬化（园施-9/8） | [8 empty] | 1183524.34
20 | 040202001001 | 路床（槽）整形 | m2 | 7922.38 | 0.29 |  | 1.31 | 0.24 | 0.14 | 1.98 | 15686.31
| D2-1 | 路床（槽）整形 路床碾压检验 | 100m2 | 79.2238 | 29.06 |  | 131.12 | 23.86 | 14.27 | 198.31 | 15710.87
21 | 040202009001 | 砂砾石 | m2 | 7922.38 | 3.26 | 37.66 | 1.83 | 0.82 | 0.49 | 44.06 | 349060.06
| D2-97*2+2-98*-15换 | 砂砾石底层（天然级配）人机配合~厚25(cm) | 100m2 | 79.2238 | 326.31 | 3765.88 | 182.76 | 81.91 | 48.98 | 4405.84 | 349047.39
22 | 040203007001 | 水泥混凝土 | m2 | 7922.38 | 7.46 | 90.63 | 2.67 | 1.62 | 0.97 | 103.35 | 818777.97
| D2-213换 | 水泥混凝土路面 道路混凝土~厚度（cm）20^非泵送商品混凝土 C25 | 100m2 | 79.2238 | 595.55 | 8791.50 | 21.36 | 103.66 | 61.99 | 9574.06 | 758493.41
| D2-223 | 路面防滑条 | 100m2 | 79.2238 | 78.67 | 152.49 | 245.27 | 45.93 | 27.47 | 549.83 | 43559.62
| D2-226 | 水泥混凝土路面养生 塑料膜养护 | 100m2 | 79.2238 | 71.52 | 119.37 |  | 11.99 | 7.17 | 210.05 | 16640.96
|  | 高仿竹篱笆（园施-2/11） | [8 empty] | 73773.44
23 | 010501002002 | 带形基础 | m3 | 18.55 | 66.40 | 444.70 | 0.35 | 11.20 | 6.70 | 529.35 | 9819.44
【表10.2.2-17】
综合单价计算表
单位(专业)工程名称:2023年嵊州市美丽公路工程（柳岸-雅璜）－嵊松线-景观－嵊松线 | [5 empty] | 标段: |  |  | 第4页 共7页
清单 序号 | 项目编码 (定额编码) | 清单（定额） 项目名称 | 计量 单位 | 数量 | 综 合 单 价 (元) | [5 empty] | 合计 (元)
[5 empty] | 人工费 | 材料 (设备) 费 | 机械费 | 管理费 | 利润 | 小计
| 10-4换 | 杯形、独立、带形基础钢筋混凝土 ^非泵送商品混凝土C25 | 10m3 | 1.855 | 664.03 | 4446.95 | 3.45 | 111.95 | 66.95 | 5293.33 | 9819.13
24 | 05B002 | 高仿竹篱笆 | m2 | 1065.90 |  | 60.00 |  |  |  | 60.00 | 63954.00
| 补 | 高仿竹篱笆 | m2 | 1065.9 |  | 60.00 |  |  |  | 60.00 | 63954.00
|  | 栏杆（园初-28） | [8 empty] | 125868.89
25 | 010101001002 | 平整场地 | m2 | 242.40 | 1.31 |  | 1.86 | 0.54 | 0.32 | 4.03 | 976.87
| 2-2 | 整理路床机械打夯 | 10m2 | 24.24 | 13.11 |  | 18.59 | 5.42 | 3.24 | 40.36 | 978.33
26 | 010404001002 | 垫层 | m3 | 48.48 | 60.69 | 201.91 |  | 10.18 | 6.09 | 278.87 | 13519.62
| 2-5 | 垫层碎石 | 10m3 | 4.848 | 606.88 | 2019.14 |  | 101.78 | 60.87 | 2788.67 | 13519.47
27 | 010501001003 | 垫层 | m3 | 36.36 | 128.58 | 442.49 |  | 21.56 | 12.90 | 605.53 | 22017.07
| 2-6换 | 垫层混凝土^非泵送商品混凝土C25 | 10m3 | 3.636 | 1285.75 | 4424.85 |  | 215.63 | 128.96 | 6055.19 | 22016.67
28 | 010403004002 | 石挡土墙 | m3 | 54.54 | 147.21 | 338.97 | 7.82 | 26.01 | 15.55 | 535.56 | 29209.44
| 5-52换 | 毛石挡土墙^水泥砂浆 M5.0 | 10m3 | 5.454 | 1472.12 | 3389.74 | 78.24 | 260.08 | 155.54 | 5355.72 | 29210.10
29 | 040309001001 | 金属栏杆 | m | 303.00 | 33.85 | 116.72 | 5.15 | 6.54 | 3.91 | 166.17 | 50349.51
| D3-452 | 钢管栏杆及扶手安装 钢管栏杆 | 1t | 4.96 | 2067.82 | 4075.94 | 314.72 | 399.38 | 238.85 | 7096.71 | 35199.68
| 补 | 40x120 户外高耐竹木 | m | 303 |  | 50.00 |  |  |  | 50.00 | 15150.00
30 | 040901009002 | 预埋铁件 | t | 0.080 | 3082.51 | 4359.93 | 442.38 | 591.32 | 353.64 | 8829.78 | 706.38
| D1-279 | 铁件制安预埋铁件 | t | 0.08 | 3082.51 | 4359.93 | 442.38 | 591.32 | 353.64 | 8829.78 | 706.38
31 | 05B003 | 拆除老栏杆 | m | 303.00 |  | 30.00 |  |  |  | 30.00 | 9090.00
| 补 | 拆除老栏杆 | m | 303 |  | 30.00 |  |  |  | 30.00 | 9090.00
|  | 垃圾收集站（园施-18） | [8 empty] | 193102.23
32 | 010501001004 | 垫层 | m3 | 4.31 | 128.58 | 403.73 |  | 21.56 | 12.90 | 566.77 | 2442.78
| 2-6换 | 垫层混凝土^非泵送商品混凝土C15 | 10m3 | 0.431 | 1285.75 | 4037.25 |  | 215.63 | 128.96 | 5667.59 | 2442.73
33 | 010501002003 | 带形基础 | m3 | 10.78 | 66.40 | 444.70 | 0.35 | 11.20 | 6.70 | 529.35 | 5706.39
【表10.2.2-17】
综合单价计算表
单位(专业)工程名称:2023年嵊州市美丽公路工程（柳岸-雅璜）－嵊松线-景观－嵊松线 | [5 empty] | 标段: |  |  | 第5页 共7页
清单 序号 | 项目编码 (定额编码) | 清单（定额） 项目名称 | 计量 单位 | 数量 | 综 合 单 价 (元) | [5 empty] | 合计 (元)
[5 empty] | 人工费 | 材料 (设备) 费 | 机械费 | 管理费 | 利润 | 小计
| 10-4换 | 杯形、独立、带形基础钢筋混凝土 ^非泵送商品混凝土C25 | 10m3 | 1.078 | 664.03 | 4446.95 | 3.45 | 111.95 | 66.95 | 5293.33 | 5706.21
34 | 040901001002 | 现浇构件钢筋 | t | 0.405 | 802.22 | 3679.97 | 27.80 | 139.26 | 83.29 | 4732.54 | 1916.68
| D1-269 | 普通钢筋制作、安装 带肋钢筋 | t | 0.405 | 802.22 | 3679.97 | 27.80 | 139.26 | 83.29 | 4732.54 | 1916.68
35 | 040901009003 | 预埋铁件 | t | 0.174 | 3082.51 | 4359.93 | 442.38 | 591.32 | 353.64 | 8829.78 | 1536.38
| D1-279 | 铁件制安预埋铁件 | t | 0.174 | 3082.51 | 4359.93 | 442.38 | 591.32 | 353.64 | 8829.78 | 1536.38
36 | 05B004 | 垃圾收集站（园施-18） | 个 | 11 |  | 16500.00 |  |  |  | 16500.00 | 181500.00
| 暂估价 | 垃圾收集站（园施-18） | 个 | 11 |  | 16500.00 |  |  |  | 16500.00 | 181500.00
|  | 垃圾分类小品（园施-21）注:厂家二次深化设计,尺寸和材质以标注为主,经设计确认后施工。 | [8 empty] | 21056.18
37 | 010501001005 | 垫层 | m3 | 0.39 | 128.58 | 403.73 |  | 21.56 | 12.90 | 566.77 | 221.04
| 2-6换 | 垫层混凝土^非泵送商品混凝土C15 | 10m3 | 0.039 | 1285.75 | 4037.25 |  | 215.63 | 128.96 | 5667.59 | 221.04
38 | 010501002004 | 带形基础 | m3 | 0.98 | 66.40 | 444.70 | 0.35 | 11.20 | 6.70 | 529.35 | 518.76
| 10-4换 | 杯形、独立、带形基础钢筋混凝土 ^非泵送商品混凝土C25 | 10m3 | 0.098 | 664.03 | 4446.95 | 3.45 | 111.95 | 66.95 | 5293.33 | 518.75
39 | 040901001003 | 现浇构件钢筋 | t | 0.037 | 802.22 | 3679.97 | 27.80 | 139.26 | 83.29 | 4732.54 | 175.10
| D1-269 | 普通钢筋制作、安装 带肋钢筋 | t | 0.037 | 802.22 | 3679.97 | 27.80 | 139.26 | 83.29 | 4732.54 | 175.10
40 | 05B005 | 垃圾分类小品 | 项 | 1 |  | 20000.00 |  |  |  | 20000.00 | 20000.00
| 暂估价 | 垃圾分类小品 | 项 | 1 |  | 20000.00 |  |  |  | 20000.00 | 20000.00
41 | 040901009004 | 预埋铁件 | t | 0.016 | 3082.51 | 4359.93 | 442.38 | 591.32 | 353.64 | 8829.78 | 141.28
| D1-279 | 铁件制安预埋铁件 | t | 0.016 | 3082.51 | 4359.93 | 442.38 | 591.32 | 353.64 | 8829.78 | 141.28
|  | 美丽公路导视牌（园施-1/19） | [8 empty] | 41689.05
42 | 010501001006 | 垫层 | m3 | 1.18 | 128.58 | 403.73 |  | 21.56 | 12.90 | 566.77 | 668.79
| 2-6换 | 垫层混凝土^非泵送商品混凝土C15 | 10m3 | 0.118 | 1285.75 | 4037.25 |  | 215.63 | 128.96 | 5667.59 | 668.78
【表10.2.2-17】
综合单价计算表
单位(专业)工程名称:2023年嵊州市美丽公路工程（柳岸-雅璜）－嵊松线-景观－嵊松线 | [5 empty] | 标段: |  |  | 第6页 共7页
清单 序号 | 项目编码 (定额编码) | 清单（定额） 项目名称 | 计量 单位 | 数量 | 综 合 单 价 (元) | [5 empty] | 合计 (元)
[5 empty] | 人工费 | 材料 (设备) 费 | 机械费 | 管理费 | 利润 | 小计
43 | 010501002005 | 带形基础 | m3 | 2.94 | 66.40 | 444.70 | 0.35 | 11.20 | 6.70 | 529.35 | 1556.29
| 10-4换 | 杯形、独立、带形基础钢筋混凝土 ^非泵送商品混凝土C25 | 10m3 | 0.294 | 664.03 | 4446.95 | 3.45 | 111.95 | 66.95 | 5293.33 | 1556.24
44 | 040901001004 | 现浇构件钢筋 | t | 0.116 | 802.22 | 3679.97 | 27.80 | 139.26 | 83.29 | 4732.54 | 548.97
| D1-269 | 普通钢筋制作、安装 带肋钢筋 | t | 0.116 | 802.22 | 3679.97 | 27.80 | 139.26 | 83.29 | 4732.54 | 548.97
45 | 040901009005 | 预埋铁件 | t | 0.047 | 3082.51 | 4359.93 | 442.38 | 591.32 | 353.64 | 8829.78 | 415.00
| D1-279 | 铁件制安预埋铁件 | t | 0.047 | 3082.51 | 4359.93 | 442.38 | 591.32 | 353.64 | 8829.78 | 415.00
46 | 05B006 | 美丽公路导视牌（园施-1/19） | 块 | 11 |  | 3500.00 |  |  |  | 3500.00 | 38500.00
| 暂估价 | 美丽公路导视牌 | 块 | 11 |  | 3500.00 |  |  |  | 3500.00 | 38500.00
|  | “嵊州市高老庄红美人基地”文字标识详园施1/24 | [8 empty] | 7661.68
47 | 010501001007 | 垫层 | m3 | 0.70 | 128.58 | 403.73 |  | 21.56 | 12.90 | 566.77 | 396.74
| 2-6换 | 垫层混凝土^非泵送商品混凝土C15 | 10m3 | 0.07 | 1285.75 | 4037.25 |  | 215.63 | 128.96 | 5667.59 | 396.73
48 | 010501002006 | 带形基础 | m3 | 1.75 | 66.40 | 444.70 | 0.35 | 11.20 | 6.70 | 529.35 | 926.36
| 10-4换 | 杯形、独立、带形基础钢筋混凝土 ^非泵送商品混凝土C25 | 10m3 | 0.175 | 664.03 | 4446.95 | 3.45 | 111.95 | 66.95 | 5293.33 | 926.33
49 | 040901001005 | 现浇构件钢筋 | t | 0.066 | 802.22 | 3679.97 | 27.80 | 139.26 | 83.29 | 4732.54 | 312.35
| D1-269 | 普通钢筋制作、安装 带肋钢筋 | t | 0.066 | 802.22 | 3679.97 | 27.80 | 139.26 | 83.29 | 4732.54 | 312.35
50 | 040901009006 | 预埋铁件 | t | 0.030 | 3082.51 | 4359.93 | 442.38 | 591.32 | 353.64 | 8829.78 | 264.89
| D1-279 | 铁件制安预埋铁件 | t | 0.03 | 3082.51 | 4359.93 | 442.38 | 591.32 | 353.64 | 8829.78 | 264.89
51 | 050304003001 | 金属花架柱、梁 | t | 0.100 | 1546.77 | 5491.60 | 933.80 | 413.70 | 247.42 | 8633.29 | 863.33
| 3-56 | 钢管花架柱制作 | t | 0.1 | 1264.56 | 5396.85 | 592.88 | 312.54 | 186.92 | 7753.75 | 775.38
| 3-57 | 钢管花架柱安装 | t | 0.1 | 282.21 | 94.75 | 340.92 | 101.16 | 60.50 | 879.54 | 87.95
52 | 011204004002 | 干挂石材钢骨架 | t | 0.100 | 3614.60 | 5055.75 | 206.73 | 641.00 | 383.35 | 9901.43 | 990.14
| A12-67 | 内墙（柱、梁）钢龙骨骨架及基层 | t | 0.1 | 3614.60 | 5055.75 | 206.73 | 641.00 | 383.35 | 9901.43 | 990.14
53 | 011508002001 | 有机玻璃字 | 个 | 11 | 52.16 | 263.71 |  | 8.75 | 5.23 | 329.85 | 3628.35
【表10.2.2-17】
综合单价计算表
单位(专业)工程名称:2023年嵊州市美丽公路工程（柳岸-雅璜）－嵊松线-景观－嵊松线 | [5 empty] | 标段: |  |  | 第7页 共7页
清单 序号 | 项目编码 (定额编码) | 清单（定额） 项目名称 | 计量 单位 | 数量 | 综 合 单 价 (元) | [5 empty] | 合计 (元)
[5 empty] | 人工费 | 材料 (设备) 费 | 机械费 | 管理费 | 利润 | 小计
| A15-168 | 块料面不发光亚克力美术字安装 0.5m2以内 | 10个 | 1.1 | 521.55 | 2637.05 |  | 87.51 | 52.33 | 3298.44 | 3628.28
54 | 011405001002 | 金属面油漆 | m2 | 8.00 | 16.20 | 14.39 |  | 2.72 | 1.63 | 34.94 | 279.52
| A14-116 | 金属面刷氟碳漆 ~二遍 | 100m2 | 0.08 | 1620.40 | 1439.07 |  | 271.87 | 162.59 | 3493.93 | 279.51
合计 | [10 empty] | 1843058.54

## 2_表10_2_2-17 综合单价计算表(技术措施)
【表10.2.2-17】
综合单价计算表
单位(专业)工程名称:2023年嵊州市美丽公路工程（柳岸-雅璜）－嵊松线-景观－嵊松线 | [5 empty] | 标段: |  |  | 第1页 共1页
清单 序号 | 项目编码 (定额编码) | 清单（定额） 项目名称 | 计量 单位 | 数量 | 综 合 单 价 (元) | [5 empty] | 合计 (元)
[5 empty] | 人工费 | 材料 (设备) 费 | 机械费 | 管理费 | 利润 | 小计
|  | [请输入分部名称,电子评标勿删] | [8 empty] | 64524.75
1 | 050402001001 | 现浇混凝土垫层 | m2 | 219.75 | 23.77 | 17.56 | 1.10 | 4.16 | 2.49 | 49.08 | 10785.33
| 17-1 | 混凝土垫层 | 100m2 | 2.1975 | 2376.90 | 1756.01 | 109.80 | 415.68 | 248.60 | 4906.99 | 10783.11
2 | 041102002001 | 基础模板 | m2 | 430.35 | 28.73 | 10.50 | 1.54 | 5.04 | 3.02 | 48.83 | 21013.99
| 17-6 | 带形钢筋混凝土基础无梁式组合钢模 | 100m2 | 4.3035 | 2872.97 | 1050.02 | 153.53 | 504.40 | 301.66 | 4882.58 | 21012.18
3 | 041102037001 | 其他现浇构件模板 | m2 | 381.84 | 37.91 | 15.62 | 3.28 | 6.89 | 4.12 | 67.82 | 25896.39
| D2-215 | 水泥混凝土路面 模板 | 100m2 | 3.8184 | 3790.56 | 1562.02 | 328.06 | 688.54 | 411.79 | 6780.97 | 25892.46
4 | 050402003001 | 现浇混凝土路牙、树池围牙 | m2 | 48.00 | 27.93 | 12.71 | 3.05 | 5.13 | 3.07 | 51.89 | 2490.72
| 17-8 | 基础梁组合钢模 | 100m2 | 0.48 | 2792.94 | 1271.37 | 305.23 | 512.76 | 306.66 | 5188.96 | 2490.70
5 | 041106001001 | 大型机械设备进出场及安拆 | 项 | 1 | 596.00 | 1281.13 | 1849.33 | 382.88 | 228.98 | 4338.32 | 4338.32
| D3001 | 履带式挖掘机1m3以内 | 台次 | 1 | 596.00 | 1281.13 | 1849.33 | 382.88 | 228.98 | 4338.32 | 4338.32
合计 | [10 empty] | 64524.75

## 2_表10_2_2-21 其他项目清单与计价汇总表
【表10.2.2-21】
其他项目清单与计价汇总表
工程名称:景观－嵊松线 |  | 标段: | 第1页 共1页
序号 | 项 目 名 称 | 金额(元) | 备注
1 | 暂列金额 | 99635.74 | 明细详见表10.2.2-22
1.1 | 标化工地增加费 |  | 明细详见表10.2.2-22
1.2 | 优质工程增加费 |  | 明细详见表10.2.2-22
1.3 | 其他暂列金额 | 99635.74 | 明细详见表10.2.2-22
2 | 暂估价
2.1 | 材料（设备）暂估价 |  | 明细详见表10.2.2-23
2.2 | 专业工程暂估价 |  | 明细详见表10.2.2-24
2.3 | 专项技术措施暂估价 |  | 明细详见表10.2.2-25
3 | 计日工 |  | 明细详见表10.2.2-26
4 | 总承包服务费 |  | 明细详见表10.2.2-27
合 计 |  | 99635.74 | -

## 2_表10_2_2-22 暂列金额明细表
【表10.2.2-22】
暂列金额明细表
工程名称:景观－嵊松线 |  |  | 标段: | 第1页 共1页
序号 | 项 目 名 称 | 计量单位 | 暂定金额(元) | 备注
1 | 标化工地增加费 | 项
2 | 优质工程增加费 | 项
3 | 其他暂列金额 | 项 | 99635.74 | 估算比例一般不高于5%
3.1 | 其他暂列金额 | 项 | 99635.74
合计 |  |  | 99635.74 | -

## 2_表10_2_2-23 材料（工程设备）暂估单价表
【表10.2.2-23】
材料（工程设备）暂估单价表
单位(专业)工程名称:2023年嵊州市美丽公路工程（柳岸-雅璜）－嵊松线-景观－嵊松线 |  |  |  | 标段: |  | 第1页 共1页
序号 | 材料（工程设备）名称、规格、型号 | 计量 单位 | 数量 | 单价 | 合价 | 备注
1 | 垃圾分类小品 | 项 | 1.00 | 20000 | 20000.00
2 | 垃圾收集站（园施-18） | 个 | 11.00 | 16500 | 181500.00
3 | 美丽公路导视牌 | 块 | 11.00 | 3500 | 38500.00
合计 |  |  |  |  | 240000.00

## 2_表10_2_2-31 主要材料和工程设备一览表
【表10.2.2-31】
主要材料和工程设备一览表
工程名称:景观－嵊松线 |  |  |  | 标段: |  | 第1页 共2页
序号 | 名称、规格、型号 | 单位 | 数量 | 单价(元) | 合价（元） | 备注
1 | 热轧带肋钢筋HRB400综合 | t | 0.772 | 3581.00 | 2764.53
2 | 镀锌铁丝φ0.7-1.0 | kg | 4.436 | 4.25 | 18.85
3 | 镀锌铁丝综合 | kg | 5.000 | 4.25 | 21.25
4 | 热轧光圆钢筋综合 | t | 0.096 | 3886.00 | 373.06
5 | 型钢综合 | kg | 55.878 | 3.77 | 210.66
6 | 2厚拉丝不锈钢板δ1.0 | m2 | 34.892 | 284.00 | 9909.33
7 | 中厚钢板综合 | kg | 186.347 | 3.90 | 727.31
8 | 中厚钢板综合 | t | 0.298 | 3903.00 | 1163.09
9 | 铁件 | kg | 687.312 | 6.37 | 4378.18
10 | 草袋 | 个 | 10.000 | 4.25 | 42.50
11 | 草袋 | m2 | 14.595 | 4.25 | 62.03
12 | 镀锌铁丝8# | kg | 0.023 | 4.25 | 0.10
13 | 圆钉 | kg | 104.952 | 4.25 | 446.05
14 | 低碳钢焊条综合 | kg | 12.767 | 6.81 | 86.94
15 | 电焊条 | kg | 95.544 | 6.81 | 650.65
16 | 电焊条E43系列 | kg | 18.746 | 6.81 | 127.66
17 | 铁件综合 | kg | 5.292 | 6.37 | 33.71
18 | 复合硅酸盐水泥PC 32.5R综合 | kg | 48.868 | 0.33 | 16.22
19 | 普通硅酸盐水泥PO 42.5综合 | kg | 16908.800 | 0.40 | 6814.25
20 | 普通硅酸盐水泥PO 52.5综合 | kg | 30.961 | 0.43 | 13.44
21 | 黄砂净砂 | t | 104.857 | 180.00 | 18874.26
22 | 砂砾石 | t | 3232.331 | 92.00 | 297374.45
23 | 碎石综合 | t | 16.548 | 126.00 | 2085.05
24 | 碎石40—60 | t | 136.046 | 126.00 | 17141.80
25 | 块石200-500 | t | 256.898 | 107.00 | 27488.09
26 | 200厚150x900芝麻灰做旧花岗岩侧石(火烧面) | m | 360.500 | 80.97 | 29189.69
27 | 非泵送商品混凝土C15 | m3 | 28.484 | 393.00 | 11194.21
28 | 非泵送商品混凝土C20 | m3 | 10.822 | 414.00 | 4480.31
29 | 非泵送商品混凝土C25 | m3 | 1676.394 | 431.00 | 722525.81
【表10.2.2-31】
主要材料和工程设备一览表
工程名称:景观－嵊松线 |  |  |  | 标段: |  | 第2页 共2页
序号 | 名称、规格、型号 | 单位 | 数量 | 单价(元) | 合价（元） | 备注
30 | 杉原木综合 | m3 | 0.001 | 1150.00 | 1.15
31 | 30厚花岗岩石板面层 | m2 | 203.745 | 117.00 | 23838.17
32 | 不发光亚克力字1m2以内 | 个 | 11.220 | 250.00 | 2805.00
33 | 碳素结构钢焊接钢管综合 | t | 0.080 | 3927.00 | 314.16
34 | 碳素结构钢焊接钢管综合 | kg | 4746.720 | 3.93 | 18640.37
35 | 钢支撑 | kg | 14.765 | 4.60 | 67.92
36 | 电 | kW·h | 1.751 | 0.88 | 1.54
37 | 水 | m3 | 1246.018 | 5.73 | 7139.68
38 | 钢模板 | kg | 619.849 | 5.04 | 3124.04
39 | 垃圾分类小品 | 项 | 1.000 | 20000.00 | 20000.00
40 | 垃圾收集站（园施-18） | 个 | 11.000 | 16500.00 | 181500.00
41 | 美丽公路导视牌 | 块 | 11.000 | 3500.00 | 38500.00
42 | 3厚透明亚克力 | m2 | 36.400 | 230.00 | 8372.00
43 | 40x120 户外高耐竹木 | m | 303.000 | 50.00 | 15150.00
44 | 拆除老栏杆 | m | 303.000 | 30.00 | 9090.00
45 | 烤漆 | m2 | 12.000 | 50.00 | 600.00
46 | 高仿竹篱笆 | m2 | 1065.900 | 60.00 | 63954.00

## 2_表10_2_2-32 主要机械台班一览表
【表10.2.2-32】
主要机械台班一览表
工程名称:景观－嵊松线 |  |  |  | 标段: | 第1页 共2页
序号 | 机械名称、规格、型号 | 单位 | 数 量 | 单价(元) | 合价（元） | 备注
1 | 履带式推土机75kW | 台班 | 6.417 | 815.93 | 5235.82
2 | 履带式推土机105kW | 台班 | 0.076 | 1004.75 | 76.36
3 | 平地机90kW | 台班 | 9.507 | 693.01 | 6588.45
4 | 履带式单斗液压挖掘机1m3 | 台班 | 0.648 | 1130.12 | 732.32
5 | 钢轮内燃压路机8t | 台班 | 4.437 | 430.54 | 1910.31
6 | 钢轮内燃压路机12t | 台班 | 9.032 | 570.45 | 5152.30
7 | 钢轮内燃压路机15t | 台班 | 8.715 | 686.23 | 5980.49
8 | 电动夯实机250N·m | 台班 | 34.462 | 29.99 | 1033.52
9 | 手持式风动凿岩机 | 台班 | 6.610 | 12.61 | 83.35
10 | 混凝土路面刻槽机 | 台班 | 43.573 | 445.94 | 19430.94
11 | 轮胎式起重机20t | 台班 | 0.030 | 1102.11 | 33.06
12 | 汽车式起重机8t | 台班 | 0.267 | 767.87 | 205.02
13 | 门式起重机10t | 台班 | 0.062 | 486.21 | 30.15
14 | 载货汽车4t | 台班 | 2.110 | 479.30 | 1011.32
15 | 自卸汽车15t | 台班 | 0.812 | 988.73 | 802.85
16 | 平板拖车组40t | 台班 | 1.000 | 1284.27 | 1284.27
17 | 轨道平车10t | 台班 | 0.028 | 88.11 | 2.47
18 | 灰浆搅拌机200L | 台班 | 9.122 | 170.09 | 1551.56
19 | 钢筋切断机40mm | 台班 | 0.091 | 46.85 | 4.26
20 | 钢筋弯曲机40mm | 台班 | 0.161 | 27.99 | 4.51
21 | 木工圆锯机500mm | 台班 | 22.752 | 30.08 | 684.38
22 | 木工平刨床300mm | 台班 | 18.061 | 11.70 | 211.31
23 | 摇臂钻床50mm | 台班 | 0.014 | 22.78 | 0.32
24 | 管子切断机250mm | 台班 | 0.020 | 47.65 | 0.95
25 | 交流弧焊机32kV·A | 台班 | 16.062 | 102.85 | 1651.98
26 | 直流弧焊机32kW | 台班 | 1.777 | 106.95 | 190.05
27 | 电动空气压缩机3m3/min | 台班 | 3.305 | 134.06 | 443.07
28 | 水泥混凝土真空吸水机 | 台班 | 27.570 | 16.92 | 466.48
29 | 混凝土振捣器平板式 | 台班 | 52.288 | 13.13 | 686.54
30 | 混凝土振捣器插入式 | 台班 | 108.772 | 5.08 | 552.56
【表10.2.2-32】
主要机械台班一览表
工程名称:景观－嵊松线 |  |  |  | 标段: | 第2页 共2页
序号 | 机械名称、规格、型号 | 单位 | 数 量 | 单价(元) | 合价（元） | 备注
31 | 混凝土搅拌机500L | 台班 | 0.458 | 116.00 | 53.13
32 | 汽车式起重机5t | 台班 | 0.417 | 453.79 | 189.23

## 3_表10_2_2-13 【含单列】单位(专业)工程招标
【表10.2.2-13】
单位（专业）工程招标控制价费用表
工程名称:2023年嵊州市美丽公路工程（柳岸-雅璜）－嵊松线-景观－马塘邻里文化园 |  |  | 标段: | 第1页 共1页
序号 | 费用名称 |  | 计算公式 | 金额 (元) | 备注
1 | 分部分项工程费 |  | ∑(分部分项工程量×综合单价） | 550431.82 | 见表10.2.2-16
1.1 | 其中 | 人工费+机械费 | ∑分部分项（定额人工费+定额机械费） | 78030.17
2 | 措施项目费 |  | （2.1+2.2） | 15149.82
2.1 | 施工技术措施项目费 |  | ∑(技措项目工程量×综合单价） | 9310.36 | 见表10.2.2-16
2.1.1 | 其中 | 人工费+机械费 | ∑技措项目（定额人工费+定额机械费） | 4564.78
2.2 | 施工组织措施项目费 |  | (1.1+2.1.1)×7.07% | 5839.46 | 见表10.2.2-20
2.2.1 | 其中 | 安全文明施工基本费 | (1.1+2.1.1)×6.12% | 5054.81 | 见表10.2.2-20
3 | 其他项目费 |  | （3.1+3.2+3.3+3.4） | 29558.07
3.1 | 暂列金额 |  | 3.1.1+3.1.2+3.1.3 | 29558.07 | 见表10.2.2-21
3.1.1 | 其中 | 标化工地增加费 | 按招标文件规定额度列计 |  | 见表10.2.2-22
3.1.2 |  | 优质工程增加费 | 按招标文件规定额度列计 |  | 见表10.2.2-22
3.1.3 |  | 其他暂列金额 | 按招标文件规定额度列计 | 29558.07 | 见表10.2.2-22
3.2 | 暂估价 |  | 3.2.1+3.2.2+3.2.3 |  | 见表10.2.2-21
3.2.1 | 其中 | 材料（工程设备）暂估价 | 按招标文件规定额度列计 (或计入综合单价) |  | 见表10.2.2-23
3.2.2 |  | 专业工程暂估价 | 按招标文件规定额度列计 |  | 见表10.2.2-24
3.2.3 |  | 专项技术措施暂估价 | 按招标文件规定额度列计 |  | 见表10.2.2-25
3.3 | 计日工 |  | ∑计日工(暂估数量×综合单价） |  | 见表10.2.2-21
3.4 | 施工总承包服务费 |  | 3.4.1+3.4.2 |  | 见表10.2.2-21
3.4.1 | 其中 | 专业发包工程管理费 | ∑专业发包工程（暂估金额×费率） |  | 见表10.2.2-27
3.4.2 |  | 甲供材料设备管理费 | 甲供材料暂估金额×费率+甲供设备暂估金额×费率 |  | 见表10.2.2-27
4 | 规费 |  | (1.1+2.1.1)×30.97% | 25579.66
5 | 单列费用 |  | 单列费用
6 | 税金 |  | (1+2+3+4+计税不计费+计税不计费不下浮)×9% | 55864.74
7 | 下浮 |  | (1+2+3+4+5+6-不计税不计费不下浮-计税不计费不下浮-暂估材料)×0%
其中 | 甲供费（不计入造价） |  | 甲供材料费+甲供主材费+甲供设备费
招标控制价合计 |  |  | 1+2+3+4+5+6-7 | 676584.00

## 3_表10_2_2-16 分部分项工程清单与计价表
【表10.2.2-16】
分部分项工程清单与计价表
单位(专业)工程名称:2023年嵊州市美丽公路工程（柳岸-雅璜）－嵊松线-景观－马塘邻里文化园 | [5 empty] | 标段: |  |  | 第1页 共7页
序号 | 项目编码 | 项目名称 | 项目特征 | 计量 单位 | 工程量 | 金 额 (元) |  |  |  |  | 备注
[6 empty] | 综合单价 | 合价 | 其中
[8 empty] | 人工费 | 机械费 | 暂估价
|  | 马塘邻里文化园标识（园施-1/22） |  |  |  |  | 6415.09 | 1444.76 | 141.44
1 | 010501001008 | 垫层 | 1.混凝土种类：C15素混凝土垫层 | m3 | 0.50 | 566.77 | 283.39 | 64.29
2 | 010501002007 | 带形基础 | 1.混凝土种类：非泵送商品混凝土C25 | m3 | 1.16 | 529.35 | 614.05 | 77.02 | 0.41
3 | 040901001006 | 现浇构件钢筋 | 1.钢筋种类：带肋钢筋 | t | 0.044 | 4732.54 | 208.23 | 35.30 | 1.22
4 | 040901009007 | 预埋铁件 | 1.铁件制安预埋铁件 | t | 0.016 | 8829.78 | 141.28 | 49.32 | 7.08
5 | 050304003002 | 金属花架柱、梁 | 1.钢管花架柱制作 2.钢管花架柱安装 | t | 0.120 | 8633.29 | 1035.99 | 185.61 | 112.06
6 | 011204004003 | 干挂石材钢骨架 | 1.骨架种类、规格：钢龙骨 | t | 0.100 | 9901.43 | 990.14 | 361.46 | 20.67
7 | 011508002002 | 有机玻璃字 | 1.镌字材料品种、颜色：马塘邻里文化园， 2厚透光亚克力面板,文字塘文字石专业厂家二次深化设计 | 个 | 7 | 418.91 | 2932.37 | 574.56
8 | 011405001003 | 金属面油漆 | 1.金属面刷氟碳漆 ~二遍 | m2 | 6.00 | 34.94 | 209.64 | 97.20
|  | 侧石 |  |  |  |  | 70937.33 | 17140.97 | 102.98
9 | 050201003003 | 路牙铺设 | 1.垫层厚度、材料种类：150厚碎石、C15混凝土垫层（靠背） 2.路牙材料种类、规格：200厚150x900芝麻灰做旧花岗岩侧石 3.砂浆强度等级：30厚1:3干硬性水泥砂浆 | m | 179.90 | 184.72 | 33231.13 | 7973.17 | 43.18
本页小计 | [6 empty] | 39646.22 | 9417.93 | 184.62
【表10.2.2-16】
分部分项工程清单与计价表
单位(专业)工程名称:2023年嵊州市美丽公路工程（柳岸-雅璜）－嵊松线-景观－马塘邻里文化园 | [5 empty] | 标段: |  |  | 第2页 共7页
序号 | 项目编码 | 项目名称 | 项目特征 | 计量 单位 | 工程量 | 金 额 (元) |  |  |  |  | 备注
[6 empty] | 综合单价 | 合价 | 其中
[8 empty] | 人工费 | 机械费 | 暂估价
10 | 050201003004 | 路牙铺设 | 1.垫层厚度、材料种类：C15混凝土垫层（靠背） 2.路牙材料种类、规格：200厚150x900芝麻灰做旧花岗岩侧石 3.砂浆强度等级：30厚1:3干硬性水泥砂浆 | m | 230.00 | 163.94 | 37706.20 | 9167.80 | 59.80
|  | 沥青道路（园施-2/8） |  |  |  |  | 189678.79 | 5441.33 | 5266.53
11 | 040202001002 | 路床（槽）整形 | 1.部位：沥青道路 | m2 | 665.00 | 1.98 | 1316.70 | 192.85 | 871.15
12 | 040202011001 | 碎石 | 1.石料规格：300厚级配碎石垫层 | m2 | 665.00 | 74.34 | 49436.10 | 1848.70 | 1223.60
13 | 040203007002 | 水泥混凝土 | 1.混凝土强度等级：C25混凝土垫层 2.厚度：200厚 | m2 | 561.50 | 92.67 | 52034.21 | 2189.85 | 50.54
14 | 040203003001 | 透层 | 1、材料品种：乳化沥青1.1L/m2 | m2 | 584.50 | 4.73 | 2764.69 | 17.54 | 64.30
15 | 040203006001 | 沥青混凝土 | 1.沥青品种：粗粒式改性沥青混凝土 2.厚度：8CM | m2 | 584.50 | 91.24 | 53329.78 | 660.49 | 1700.90
16 | 040203006002 | 沥青混凝土 | 1.沥青品种：浅灰色中(细)粒式改性沥青混凝土面层 2.厚度：4CM | m2 | 584.50 | 52.69 | 30797.31 | 531.90 | 1356.04
|  | 透水混凝土（园施-3/8） |  |  |  |  | 62303.83 | 5842.29 | 1406.40
17 | 040202001003 | 路床（槽）整形 | 1、部位：彩色透水混凝土 | m2 | 380.11 | 1.98 | 752.62 | 110.23 | 497.94
18 | 040202011002 | 碎石 | 1.石料规格：级配砂石 2.厚度：15CM | m2 | 380.11 | 37.17 | 14128.69 | 528.35 | 349.70
本页小计 | [6 empty] | 242266.30 | 15247.71 | 6173.97
【表10.2.2-16】
分部分项工程清单与计价表
单位(专业)工程名称:2023年嵊州市美丽公路工程（柳岸-雅璜）－嵊松线-景观－马塘邻里文化园 | [5 empty] | 标段: |  |  | 第3页 共7页
序号 | 项目编码 | 项目名称 | 项目特征 | 计量 单位 | 工程量 | 金 额 (元) |  |  |  |  | 备注
[6 empty] | 综合单价 | 合价 | 其中
[8 empty] | 人工费 | 机械费 | 暂估价
19 | 040202011003 | 碎石 | 1.石料规格：30厚砂滤层 | m2 | 380.11 | 9.04 | 3436.19 | -30.41 | 266.08
20 | 040203007003 | 水泥混凝土 | 1.混凝土强度等级：10mm粒径C25透水混凝土 2.厚度：6CM | m2 | 380.11 | 63.82 | 24258.62 | 2493.52 | 114.03
21 | 040203007004 | 水泥混凝土 | 1.混凝土强度等级：40厚6mm粒径C25彩色透水混凝土 2.厚度：4CM | m2 | 380.11 | 45.89 | 17443.25 | 2440.31 | 106.43
22 | 040203004001 | 封层 | 1.沥青品种：面层保护剂(双丙聚氨酯密封处理) | m2 | 380.11 | 6.01 | 2284.46 | 300.29 | 72.22
|  | 毛石挡墙（园施-5/8） |  |  |  |  | 18602.82 | 4909.30 | 272.78
23 | 010101001003 | 平整场地 | 素土夯实 | m2 | 30.70 | 4.03 | 123.72 | 40.22 | 57.10
24 | 010404001003 | 垫层 | 1.垫层材料种类、配合比、厚度：200厚碎石垫层 | m3 | 6.00 | 278.87 | 1673.22 | 364.14
25 | 010501001009 | 垫层 | 1.混凝土种类：非泵送商品混凝土C20 | m3 | 3.46 | 588.19 | 2035.14 | 444.89
26 | 010403004003 | 石挡土墙 | 1.石料种类、规格：粒径150~200毛石垒砌M5水泥砂浆砌筑(外不露浆) | m3 | 27.58 | 535.56 | 14770.74 | 4060.05 | 215.68
|  | 休憩廊架（园初-09） |  |  |  |  | 19633.07 | 3512.03 | 2408.96
27 | 010101001004 | 平整场地 | 素土夯实 | m2 | 87.33 | 4.03 | 351.94 | 114.40 | 162.43
28 | 040101003001 | 挖基坑土方 | 1.土壤类别：三类土 2.挖土深度：2米内 | m3 | 16.64 | 7.58 | 126.13 | 64.40 | 35.94
本页小计 | [6 empty] | 66503.41 | 10291.81 | 1029.91
【表10.2.2-16】
分部分项工程清单与计价表
单位(专业)工程名称:2023年嵊州市美丽公路工程（柳岸-雅璜）－嵊松线-景观－马塘邻里文化园 | [5 empty] | 标段: |  |  | 第4页 共7页
序号 | 项目编码 | 项目名称 | 项目特征 | 计量 单位 | 工程量 | 金 额 (元) |  |  |  |  | 备注
[6 empty] | 综合单价 | 合价 | 其中
[8 empty] | 人工费 | 机械费 | 暂估价
29 | 040103001001 | 回填方 | 1.密实度要求：满足设计要求 2.填方材料品种：利用方 | m3 | 12.84 | 20.28 | 260.40 | 183.36 | 21.57
30 | 040103002002 | 余方弃置 | 1.废弃料品种：基坑余方 2.运距：由施工单位自行考虑 | m3 | 1.87 | 20.95 | 39.18 | 0.75 | 30.93
31 | 010501001010 | 垫层 | 1.混凝土种类：非泵送商品混凝土C15 | m3 | 1.00 | 566.77 | 566.77 | 128.58
32 | 010501003001 | 独立基础 | 1.混凝土种类：非泵送商品混凝土 C20 | m3 | 2.56 | 512.09 | 1310.95 | 169.98 | 0.90
33 | 040201019001 | 地基注浆 | C20素砼柱脚包裹 钢结构安装完成后浇灌密实 | m3 | 0.24 | 661.51 | 158.76 | 34.39 | 0.69
34 | 040901009008 | 预埋铁件 | 1.铁件制安预埋铁件 | t | 0.080 | 8829.78 | 706.38 | 246.60 | 35.39
35 | 050304003003 | 金属花架柱 | 1.钢材品种、规格：钢柱 | t | 0.265 | 8633.29 | 2287.82 | 409.89 | 247.46
36 | 050304003004 | 金属花架梁 | 1.钢材品种、规格：钢梁 | t | 1.402 | 8928.27 | 12517.43 | 2002.91 | 1873.65
37 | 011104002001 | 竹、木（复合）地板 | 1.面层材料品种、规格、颜色：30厚高耐竹木板 | m2 | 8.37 | 156.19 | 1307.31 | 156.77
|  | 树池 |  |  |  |  | 48898.26 | 9590.36 | 163.24
|  | 树池一（园施-10） |  |  |  |  | 14148.37 | 2234.92 | 156.64
38 | 010101001005 | 平整场地 | 素土夯实 | m2 | 17.78 | 4.03 | 71.65 | 23.29 | 33.07
39 | 040303002001 | 混凝土基础 | 1.混凝土强度等级：非泵送商品混凝土 C25 | m3 | 9.78 | 497.97 | 4870.15 | 378.88 | 94.08
本页小计 | [6 empty] | 24096.80 | 3735.40 | 2337.74
【表10.2.2-16】
分部分项工程清单与计价表
单位(专业)工程名称:2023年嵊州市美丽公路工程（柳岸-雅璜）－嵊松线-景观－马塘邻里文化园 | [5 empty] | 标段: |  |  | 第5页 共7页
序号 | 项目编码 | 项目名称 | 项目特征 | 计量 单位 | 工程量 | 金 额 (元) |  |  |  |  | 备注
[6 empty] | 综合单价 | 合价 | 其中
[8 empty] | 人工费 | 机械费 | 暂估价
40 | 010403004004 | 石挡土墙 | 1.石料种类、规格：粒径150~200毛石垒砌M5水泥砂浆砌筑(外不露浆) | m3 | 3.20 | 535.56 | 1713.79 | 471.07 | 25.02
41 | 050201001003 | 园路 | 1.路面厚度、宽度、材料种类：户外高耐竹木 | m2 | 11.97 | 237.60 | 2844.07 | 236.05 | 0.84
42 | 050201003005 | 路牙铺设 | 1.垫层厚度、材料种类：C15混凝土垫层（靠背） 2.路牙材料种类、规格：200厚150x900芝麻灰做旧花岗岩侧石 3.砂浆强度等级：30厚1:3干硬性水泥砂浆 | m | 33.00 | 140.87 | 4648.71 | 1125.63 | 3.63
|  | 树池二（园施-1/11） |  |  |  |  | 34749.89 | 7355.44 | 6.60
43 | 010404001004 | 垫层 | 1.垫层材料种类、配合比、厚度：200厚碎石垫层 | m3 | 7.25 | 278.87 | 2021.81 | 440.00
44 | 010501001011 | 垫层 | 1.混凝土种类：非泵送商品混凝土C15 | m3 | 4.83 | 566.77 | 2737.50 | 621.04
45 | 020510004001 | 坐凳面 | 1.木材品种：30厚120宽印尼菠萝格凳面 | m2 | 48.35 | 445.53 | 21541.38 | 4249.00
46 | 050201003006 | 路牙铺设 | 1.垫层厚度、材料种类：C15混凝土垫层（靠背） 2.路牙材料种类、规格：200厚150x900芝麻灰做旧花岗岩侧石 3.砂浆强度等级：30厚1:3干硬性水泥砂浆 | m | 60.00 | 140.82 | 8449.20 | 2045.40 | 6.60
|  | 公厕（园施-13） |  |  |  |  | 133962.63 | 24943.59 | 4367.14
本页小计 | [6 empty] | 43956.46 | 9188.19 | 36.09
【表10.2.2-16】
分部分项工程清单与计价表
单位(专业)工程名称:2023年嵊州市美丽公路工程（柳岸-雅璜）－嵊松线-景观－马塘邻里文化园 | [5 empty] | 标段: |  |  | 第6页 共7页
序号 | 项目编码 | 项目名称 | 项目特征 | 计量 单位 | 工程量 | 金 额 (元) |  |  |  |  | 备注
[6 empty] | 综合单价 | 合价 | 其中
[8 empty] | 人工费 | 机械费 | 暂估价
47 | 040101002001 | 挖沟槽土方 | 1.土壤类别：三类土 2.挖土深度：2米内 | m3 | 20.00 | 7.58 | 151.60 | 77.40 | 43.20
48 | 040103001002 | 回填方 | 1.密实度要求：满足设计要求 2.填方材料品种：利用方 | m3 | 13.50 | 20.28 | 273.78 | 192.78 | 22.68
49 | 040103002003 | 余方弃置 | 1.废弃料品种：基坑余方 2.运距：由施工单位自行考虑 | m3 | 6.50 | 20.95 | 136.18 | 2.60 | 107.51
50 | 010501001012 | 垫层 | 1.混凝土种类：C15素混凝土垫层 | m3 | 2.30 | 566.77 | 1303.57 | 295.73
51 | 010501003002 | 独立基础 | 1.混凝土种类：非泵送商品混凝土 C25 | m3 | 1.23 | 529.35 | 651.10 | 81.67 | 0.43
52 | 010501002008 | 带形基础 | 1.混凝土种类：非泵送商品混凝土C25 | m3 | 5.20 | 529.35 | 2752.62 | 345.28 | 1.82
53 | 010403004005 | 石挡土墙 | 1.石料种类、规格：粒径150~200毛石垒砌M5水泥砂浆砌筑(外不露浆) | m3 | 4.24 | 535.56 | 2270.77 | 624.17 | 33.16
54 | 040901001007 | 现浇构件钢筋 | 1.钢筋种类：带肋钢筋 | t | 0.600 | 4732.54 | 2839.52 | 481.33 | 16.68
55 | 040901009009 | 预埋铁件 | 1.铁件制安预埋铁件 | t | 0.050 | 8829.78 | 441.49 | 154.13 | 22.12
56 | 050304003005 | 金属花架柱 | 1.钢管花架柱制作 2.钢管花架柱安装 | t | 2.050 | 8633.29 | 17698.24 | 3170.88 | 1914.29
57 | 050304003006 | 金属花架梁 | 1.钢管花架梁制作 2.钢管花架梁安装 | t | 1.060 | 8928.27 | 9463.97 | 1514.33 | 1416.59
58 | 011204004004 | 干挂石材钢骨架 | 1.骨架种类、规格：钢龙骨 | t | 1.500 | 9901.43 | 14852.15 | 5421.90 | 310.10
本页小计 | [6 empty] | 52834.99 | 12362.20 | 3888.58
【表10.2.2-16】
分部分项工程清单与计价表
单位(专业)工程名称:2023年嵊州市美丽公路工程（柳岸-雅璜）－嵊松线-景观－马塘邻里文化园 | [5 empty] | 标段: |  |  | 第7页 共7页
序号 | 项目编码 | 项目名称 | 项目特征 | 计量 单位 | 工程量 | 金 额 (元) |  |  |  |  | 备注
[6 empty] | 综合单价 | 合价 | 其中
[8 empty] | 人工费 | 机械费 | 暂估价
59 | 050201001004 | 园路 | 1.路床土石类别：素土夯实 2.垫层厚度、宽度、材料种类：150厚碎石、100厚非泵送商品混凝土C15 3.路面厚度、宽度、材料种类：300x300x30芝麻灰花岗岩荔枝面 4.砂浆强度等级：30厚1:6水泥砂浆 | m2 | 103.87 | 285.61 | 29666.31 | 6291.41 | 433.14
60 | 040308003002 | 镶贴面层 | 1.材质：300x180x20芝麻灰花岗岩荔枝面 | m2 | 2.70 | 132.17 | 356.86 | 76.22 | 0.57
61 | 05B007 | 3厚60x30仿木纹铝合金格栅 | 1.3厚60x30仿木纹铝合金格栅 | m2 | 45.60 | 320.00 | 14592.00
62 | 011201001001 | 墙面一般抹灰 | 1.面层厚度、砂浆配合比：20厚1:2.5水泥砂浆 | m2 | 69.00 | 30.94 | 2134.86 | 1127.46 | 44.85
63 | 040308004001 | 涂料 | 1.材料品种： 弹性涂料、防水腻子二遍、喷刷封闭底漆; | m2 | 69.00 | 56.18 | 3876.42 | 2177.64
64 | 011405001004 | 金属面油漆 | 1.金属面刷氟碳漆 ~二遍 | m2 | 51.70 | 34.94 | 1806.40 | 837.54
65 | 010605002001 | 钢板墙板 | 1.钢材品种、规格：3厚铝板外包 | m2 | 91.44 | 313.81 | 28694.79 | 2071.12
本页小计 | [6 empty] | 81127.64 | 12581.39 | 478.56
合计 | [6 empty] | 550431.82 | 72824.63 | 14129.47

## 3_表10_2_2-16 施工技术措施项目清单与计价表
【表10.2.2-16】
施工技术措施项目清单与计价表
单位(专业)工程名称:2023年嵊州市美丽公路工程（柳岸-雅璜）－嵊松线-景观－马塘邻里文化园 | [5 empty] | 标段: |  |  | 第1页 共1页
序号 | 项目编码 | 项目名称 | 项目特征 | 计量 单位 | 工程量 | 金 额 (元) |  |  |  |  | 备注
[6 empty] | 综合单价 | 合价 | 其中
[8 empty] | 人工费 | 机械费 | 暂估价
|  | [请输入分部名称,电子评标勿删] |  |  | 0 |  | 9310.36 | 4787.88 | 279.20
1 | 050402001002 | 现浇混凝土垫层 | 1.混凝土垫层 | m2 | 128.20 | 49.08 | 6292.06 | 3047.31 | 141.02
2 | 041102002002 | 基础模板 | 1.带形钢筋混凝土基础无梁式组合钢模 | m2 | 38.20 | 48.83 | 1865.31 | 1097.49 | 58.83
3 | 050401002001 | 抹灰脚手架 | 1.外墙脚手架建筑物檐高（m）7以内 | m2 | 69.00 | 16.71 | 1152.99 | 643.08 | 79.35
本页小计 | [6 empty] | 9310.36 | 4787.88 | 279.20
合计 | [6 empty] | 9310.36 | 4787.88 | 279.20

## 3_表10_2_2-17 综合单价计算表
【表10.2.2-17】
综合单价计算表
单位(专业)工程名称:2023年嵊州市美丽公路工程（柳岸-雅璜）－嵊松线-景观－马塘邻里文化园 | [5 empty] | 标段: |  |  | 第1页 共8页
清单 序号 | 项目编码 (定额编码) | 清单（定额） 项目名称 | 计量 单位 | 数量 | 综 合 单 价 (元) | [5 empty] | 合计 (元)
[5 empty] | 人工费 | 材料 (设备) 费 | 机械费 | 管理费 | 利润 | 小计
|  | 马塘邻里文化园标识（园施-1/22） | [8 empty] | 6415.09
1 | 010501001008 | 垫层 | m3 | 0.50 | 128.58 | 403.73 |  | 21.56 | 12.90 | 566.77 | 283.39
| 2-6换 | 垫层混凝土^非泵送商品混凝土C15 | 10m3 | 0.05 | 1285.75 | 4037.25 |  | 215.63 | 128.96 | 5667.59 | 283.38
2 | 010501002007 | 带形基础 | m3 | 1.16 | 66.40 | 444.70 | 0.35 | 11.20 | 6.70 | 529.35 | 614.05
| 10-4换 | 杯形、独立、带形基础钢筋混凝土 ^非泵送商品混凝土C25 | 10m3 | 0.116 | 664.03 | 4446.95 | 3.45 | 111.95 | 66.95 | 5293.33 | 614.03
3 | 040901001006 | 现浇构件钢筋 | t | 0.044 | 802.22 | 3679.97 | 27.80 | 139.26 | 83.29 | 4732.54 | 208.23
| D1-269 | 普通钢筋制作、安装 带肋钢筋 | t | 0.044 | 802.22 | 3679.97 | 27.80 | 139.26 | 83.29 | 4732.54 | 208.23
4 | 040901009007 | 预埋铁件 | t | 0.016 | 3082.51 | 4359.93 | 442.38 | 591.32 | 353.64 | 8829.78 | 141.28
| D1-279 | 铁件制安预埋铁件 | t | 0.016 | 3082.51 | 4359.93 | 442.38 | 591.32 | 353.64 | 8829.78 | 141.28
5 | 050304003002 | 金属花架柱、梁 | t | 0.120 | 1546.77 | 5491.60 | 933.80 | 413.70 | 247.42 | 8633.29 | 1035.99
| 3-56 | 钢管花架柱制作 | t | 0.12 | 1264.56 | 5396.85 | 592.88 | 312.54 | 186.92 | 7753.75 | 930.45
| 3-57 | 钢管花架柱安装 | t | 0.12 | 282.21 | 94.75 | 340.92 | 101.16 | 60.50 | 879.54 | 105.54
6 | 011204004003 | 干挂石材钢骨架 | t | 0.100 | 3614.60 | 5055.75 | 206.73 | 641.00 | 383.35 | 9901.43 | 990.14
| A12-67 | 内墙（柱、梁）钢龙骨骨架及基层 | t | 0.1 | 3614.60 | 5055.75 | 206.73 | 641.00 | 383.35 | 9901.43 | 990.14
7 | 011508002002 | 有机玻璃字 | 个 | 7 | 82.08 | 314.82 |  | 13.77 | 8.24 | 418.91 | 2932.37
| A15-176 | 块料面发光亚克力美术字安装 1m2以内 | 10个 | 0.7 | 820.80 | 3148.23 |  | 137.71 | 82.36 | 4189.10 | 2932.37
8 | 011405001003 | 金属面油漆 | m2 | 6.00 | 16.20 | 14.39 |  | 2.72 | 1.63 | 34.94 | 209.64
| A14-116 | 金属面刷氟碳漆 ~二遍 | 100m2 | 0.06 | 1620.40 | 1439.07 |  | 271.87 | 162.59 | 3493.93 | 209.64
|  | 侧石 | [8 empty] | 70937.33
9 | 050201003003 | 路牙铺设 | m | 179.90 | 44.32 | 128.21 | 0.24 | 7.48 | 4.47 | 184.72 | 33231.13
| 2-5 | 垫层碎石 | 10m3 | 1.484 | 606.88 | 2019.14 |  | 101.78 | 60.87 | 2788.67 | 4138.39
| 2-6 | 垫层混凝土^现浇现拌混凝土C15(40) | 10m3 | 1.115 | 1512.65 | 4093.15 | 39.44 | 260.98 | 156.08 | 6062.30 | 6759.46
| 2-40换 | 200厚150x900芝麻灰做旧花岗岩侧石(火烧面)^水泥砂浆 1∶3 | 10m | 17.99 | 299.34 | 861.90 |  | 50.20 | 30.02 | 1241.46 | 22333.87
【表10.2.2-17】
综合单价计算表
单位(专业)工程名称:2023年嵊州市美丽公路工程（柳岸-雅璜）－嵊松线-景观－马塘邻里文化园 | [5 empty] | 标段: |  |  | 第2页 共8页
清单 序号 | 项目编码 (定额编码) | 清单（定额） 项目名称 | 计量 单位 | 数量 | 综 合 单 价 (元) | [5 empty] | 合计 (元)
[5 empty] | 人工费 | 材料 (设备) 费 | 机械费 | 管理费 | 利润 | 小计
10 | 050201003004 | 路牙铺设 | m | 230.00 | 39.86 | 113.06 | 0.26 | 6.73 | 4.03 | 163.94 | 37706.20
| 2-6 | 垫层混凝土^现浇现拌混凝土C15(40) | 10m3 | 1.51 | 1512.65 | 4093.15 | 39.44 | 260.98 | 156.08 | 6062.30 | 9154.07
| 2-40换 | 200厚150x900芝麻灰做旧花岗岩侧石(火烧面)^水泥砂浆 1∶3 | 10m | 23 | 299.34 | 861.90 |  | 50.20 | 30.02 | 1241.46 | 28553.58
|  | 沥青道路（园施-2/8） | [8 empty] | 189678.79
11 | 040202001002 | 路床（槽）整形 | m2 | 665.00 | 0.29 |  | 1.31 | 0.24 | 0.14 | 1.98 | 1316.70
| D2-1 | 路床（槽）整形 路床碾压检验 | 100m2 | 6.65 | 29.06 |  | 131.12 | 23.86 | 14.27 | 198.31 | 1318.76
12 | 040202011001 | 碎石 | m2 | 665.00 | 2.78 | 68.54 | 1.84 | 0.74 | 0.44 | 74.34 | 49436.10
| D2-105*2+2-106*-10换 | 碎石底层 人机配合~厚30(cm) | 100m2 | 6.65 | 277.74 | 6854.37 | 184.14 | 73.97 | 44.24 | 7434.46 | 49439.16
13 | 040203007002 | 水泥混凝土 | m2 | 561.50 | 3.90 | 87.61 | 0.09 | 0.67 | 0.40 | 92.67 | 52034.21
| D2-230+2-231*10换 | 人行道基础 混凝土~厚度20(cm)^非泵送商品混凝土 C25 | 100m2 | 5.615 | 390.08 | 8761.36 | 8.71 | 66.96 | 40.04 | 9267.15 | 52035.05
14 | 040203003001 | 透层 | m2 | 584.50 | 0.03 | 4.56 | 0.11 | 0.02 | 0.01 | 4.73 | 2764.69
| D2-163 | 透层半刚性基层乳化沥青1.1L/m2 | 100m2 | 5.845 | 3.28 | 456.05 | 10.87 | 2.20 | 1.31 | 473.71 | 2768.83
15 | 040203006001 | 沥青混凝土 | m2 | 584.50 | 1.13 | 86.21 | 2.91 | 0.62 | 0.37 | 91.24 | 53329.78
| D2-192+2-193*2换 | 粗粒式沥青混凝土路面 机械摊铺~厚度8(cm) | 100m2 | 5.845 | 112.50 | 8621.15 | 290.77 | 61.83 | 36.98 | 9123.23 | 53325.28
16 | 040203006002 | 沥青混凝土 | m2 | 584.50 | 0.91 | 48.66 | 2.32 | 0.50 | 0.30 | 52.69 | 30797.31
| D2-208+2-209*1换 | 细粒式沥青混凝土路面 机械摊铺~厚度4(cm) | 100m2 | 5.845 | 91.34 | 4865.51 | 231.71 | 49.56 | 29.64 | 5267.76 | 30790.06
|  | 透水混凝土（园施-3/8） | [8 empty] | 62303.83
17 | 040202001003 | 路床（槽）整形 | m2 | 380.11 | 0.29 |  | 1.31 | 0.24 | 0.14 | 1.98 | 752.62
| D2-1 | 路床（槽）整形 路床碾压检验 | 100m2 | 3.8011 | 29.06 |  | 131.12 | 23.86 | 14.27 | 198.31 | 753.80
18 | 040202011002 | 碎石 | m2 | 380.11 | 1.39 | 34.27 | 0.92 | 0.37 | 0.22 | 37.17 | 14128.69
| D2-105+2-106*-5换 | 碎石底层 人机配合~厚15(cm) | 100m2 | 3.8011 | 138.87 | 3427.18 | 92.07 | 36.98 | 22.12 | 3717.22 | 14129.52
19 | 040202011003 | 碎石 | m2 | 380.11 | -0.08 | 8.27 | 0.70 | 0.09 | 0.06 | 9.04 | 3436.19
【表10.2.2-17】
综合单价计算表
单位(专业)工程名称:2023年嵊州市美丽公路工程（柳岸-雅璜）－嵊松线-景观－马塘邻里文化园 | [5 empty] | 标段: |  |  | 第3页 共8页
清单 序号 | 项目编码 (定额编码) | 清单（定额） 项目名称 | 计量 单位 | 数量 | 综 合 单 价 (元) | [5 empty] | 合计 (元)
[5 empty] | 人工费 | 材料 (设备) 费 | 机械费 | 管理费 | 利润 | 小计
| D2-121+2-122*-17换 | 砂底层 人机配合~厚3(cm) | 100m2 | 3.8011 | -8.34 | 827.26 | 70.14 | 9.23 | 5.52 | 903.81 | 3435.47
20 | 040203007003 | 水泥混凝土 | m2 | 380.11 | 6.56 | 55.12 | 0.30 | 1.15 | 0.69 | 63.82 | 24258.62
| D2-225 | 水泥混凝土路面养生 养护液 | 100m2 | 3.8011 | 160.92 | 161.08 | 19.31 | 30.29 | 18.12 | 389.72 | 1481.36
| D2-213+2-214*-14换 | 水泥混凝土路面 道路混凝土~厚度6(cm)^非泵送商品混凝土 C25 | 100m2 | 3.8011 | 495.43 | 5350.94 | 10.53 | 84.98 | 50.82 | 5992.70 | 22778.85
21 | 040203007004 | 水泥混凝土 | m2 | 380.11 | 6.42 | 37.39 | 0.28 | 1.13 | 0.67 | 45.89 | 17443.25
| D2-225 | 水泥混凝土路面养生 养护液 | 100m2 | 3.8011 | 160.92 | 161.08 | 19.31 | 30.29 | 18.12 | 389.72 | 1481.36
| D2-213+2-214*-16换 | 水泥混凝土路面 道路混凝土~厚度4(cm)^非泵送商品混凝土 C25 | 100m2 | 3.8011 | 481.12 | 3578.17 | 8.98 | 82.32 | 49.23 | 4199.82 | 15963.94
22 | 040203004001 | 封层 | m2 | 380.11 | 0.79 | 4.77 | 0.19 | 0.16 | 0.10 | 6.01 | 2284.46
| D2-169 | 面层保护剂(双丙聚氨酯密封处理) | 100m2 | 3.8011 | 79.12 | 477.29 | 19.31 | 16.20 | 9.69 | 601.61 | 2286.78
|  | 毛石挡墙（园施-5/8） | [8 empty] | 18602.82
23 | 010101001003 | 平整场地 | m2 | 30.70 | 1.31 |  | 1.86 | 0.54 | 0.32 | 4.03 | 123.72
| 2-2 | 整理路床机械打夯 | 10m2 | 3.07 | 13.11 |  | 18.59 | 5.42 | 3.24 | 40.36 | 123.91
24 | 010404001003 | 垫层 | m3 | 6.00 | 60.69 | 201.91 |  | 10.18 | 6.09 | 278.87 | 1673.22
| 2-5 | 垫层碎石 | 10m3 | 0.6 | 606.88 | 2019.14 |  | 101.78 | 60.87 | 2788.67 | 1673.20
25 | 010501001009 | 垫层 | m3 | 3.46 | 128.58 | 425.15 |  | 21.56 | 12.90 | 588.19 | 2035.14
| 2-6换 | 垫层混凝土^非泵送商品混凝土C20 | 10m3 | 0.346 | 1285.75 | 4251.45 |  | 215.63 | 128.96 | 5881.79 | 2035.10
26 | 010403004003 | 石挡土墙 | m3 | 27.58 | 147.21 | 338.97 | 7.82 | 26.01 | 15.55 | 535.56 | 14770.74
| 5-52换 | 毛石挡土墙^水泥砂浆 M5.0 | 10m3 | 2.758 | 1472.12 | 3389.74 | 78.24 | 260.08 | 155.54 | 5355.72 | 14771.08
|  | 休憩廊架（园初-09） | [8 empty] | 19633.07
27 | 010101001004 | 平整场地 | m2 | 87.33 | 1.31 |  | 1.86 | 0.54 | 0.32 | 4.03 | 351.94
| 2-2 | 整理路床机械打夯 | 10m2 | 8.733 | 13.11 |  | 18.59 | 5.42 | 3.24 | 40.36 | 352.46
28 | 040101003001 | 挖基坑土方 | m3 | 16.64 | 3.87 |  | 2.16 | 0.97 | 0.58 | 7.58 | 126.13
| D1-69 | 挖掘机挖土 不装车三类土 | 1000m3 | 0.014976 | 397.44 |  | 2397.14 | 425.33 | 254.37 | 3474.28 | 52.03
【表10.2.2-17】
综合单价计算表
单位(专业)工程名称:2023年嵊州市美丽公路工程（柳岸-雅璜）－嵊松线-景观－马塘邻里文化园 | [5 empty] | 标段: |  |  | 第4页 共8页
清单 序号 | 项目编码 (定额编码) | 清单（定额） 项目名称 | 计量 单位 | 数量 | 综 合 单 价 (元) | [5 empty] | 合计 (元)
[5 empty] | 人工费 | 材料 (设备) 费 | 机械费 | 管理费 | 利润 | 小计
| D1-17*J1.25换 | 人工挖沟槽、基坑土方 三类土深度在(m以内)2`人工辅助开挖（包括切边、修整底边） | 100m3 | 0.01664 | 3510.72 |  |  | 588.62 | 352.03 | 4451.37 | 74.07
29 | 040103001001 | 回填方 | m3 | 12.84 | 14.28 | 0.03 | 1.68 | 2.68 | 1.61 | 20.28 | 260.40
| D1-53 | 人工 填土夯实槽、坑 | 100m3 | 0.03852 | 2628.35 | 8.88 |  | 440.68 | 263.55 | 3341.46 | 128.71
| D1-116 | 机械 填土夯实槽、坑 | 100m3 | 0.08988 | 914.11 |  | 239.32 | 194.67 | 116.42 | 1464.52 | 131.63
30 | 040103002002 | 余方弃置 | m3 | 1.87 | 0.40 |  | 16.54 | 2.51 | 1.50 | 20.95 | 39.18
| D1-88 | 装载机装松散土 | 1000m3 | 0.00187 | 397.44 |  | 1865.32 | 326.12 | 195.04 | 2783.92 | 5.21
| D1-94+1-95*4换 | 自卸汽车运土方~运距5(km) | 1000m3 | 0.00187 |  |  | 14679.67 | 2182.58 | 1305.30 | 18167.55 | 33.97
31 | 010501001010 | 垫层 | m3 | 1.00 | 128.58 | 403.73 |  | 21.56 | 12.90 | 566.77 | 566.77
| 2-6换 | 垫层混凝土^非泵送商品混凝土C15 | 10m3 | 0.1 | 1285.75 | 4037.25 |  | 215.63 | 128.96 | 5667.59 | 566.76
32 | 010501003001 | 独立基础 | m3 | 2.56 | 66.40 | 427.44 | 0.35 | 11.20 | 6.70 | 512.09 | 1310.95
| 10-4换 | 杯形、独立、带形基础钢筋混凝土 ^非泵送商品混凝土C20 | 10m3 | 0.256 | 664.03 | 4274.40 | 3.45 | 111.95 | 66.95 | 5120.78 | 1310.92
33 | 040201019001 | 地基注浆 | m3 | 0.24 | 143.31 | 476.26 | 2.88 | 24.44 | 14.62 | 661.51 | 158.76
| A5-5换 | 现浇混凝土 基础设备基础二次灌浆^非泵送商品混凝土 C20 | 10m3 | 0.024 | 1433.08 | 4762.63 | 28.76 | 244.44 | 146.19 | 6615.10 | 158.76
34 | 040901009008 | 预埋铁件 | t | 0.080 | 3082.51 | 4359.93 | 442.38 | 591.32 | 353.64 | 8829.78 | 706.38
| D1-279 | 铁件制安预埋铁件 | t | 0.08 | 3082.51 | 4359.93 | 442.38 | 591.32 | 353.64 | 8829.78 | 706.38
35 | 050304003003 | 金属花架柱 | t | 0.265 | 1546.77 | 5491.60 | 933.80 | 413.70 | 247.42 | 8633.29 | 2287.82
| 3-56 | 钢管花架柱制作 | t | 0.265 | 1264.56 | 5396.85 | 592.88 | 312.54 | 186.92 | 7753.75 | 2054.74
| 3-57 | 钢管花架柱安装 | t | 0.265 | 282.21 | 94.75 | 340.92 | 101.16 | 60.50 | 879.54 | 233.08
36 | 050304003004 | 金属花架梁 | t | 1.402 | 1428.61 | 5428.97 | 1336.41 | 459.48 | 274.80 | 8928.27 | 12517.43
| 3-58 | 钢管花架梁制作 | t | 1.402 | 1128.97 | 5358.48 | 592.88 | 289.80 | 173.32 | 7543.45 | 10575.92
| 3-59 | 钢管花架梁安装 | t | 1.402 | 299.64 | 70.49 | 743.53 | 169.68 | 101.48 | 1384.82 | 1941.52
37 | 011104002001 | 竹、木（复合）地板 | m2 | 8.37 | 18.73 | 132.44 |  | 3.14 | 1.88 | 156.19 | 1307.31
| A11-85 | 30厚高耐竹木板 | 100m2 | 0.0837 | 1873.13 | 13243.51 |  | 314.28 | 187.95 | 15618.87 | 1307.30
【表10.2.2-17】
综合单价计算表
单位(专业)工程名称:2023年嵊州市美丽公路工程（柳岸-雅璜）－嵊松线-景观－马塘邻里文化园 | [5 empty] | 标段: |  |  | 第5页 共8页
清单 序号 | 项目编码 (定额编码) | 清单（定额） 项目名称 | 计量 单位 | 数量 | 综 合 单 价 (元) | [5 empty] | 合计 (元)
[5 empty] | 人工费 | 材料 (设备) 费 | 机械费 | 管理费 | 利润 | 小计
|  | 树池 | [8 empty] | 48898.26
|  | 树池一（园施-10） | [8 empty] | 14148.37
38 | 010101001005 | 平整场地 | m2 | 17.78 | 1.31 |  | 1.86 | 0.54 | 0.32 | 4.03 | 71.65
| 2-2 | 整理路床机械打夯 | 10m2 | 1.778 | 13.11 |  | 18.59 | 5.42 | 3.24 | 40.36 | 71.76
39 | 040303002001 | 混凝土基础 | m3 | 9.78 | 38.74 | 436.61 | 9.62 | 8.13 | 4.87 | 497.97 | 4870.15
| D3-189换 | 基础 混凝土基础混凝土 ^非泵送商品混凝土 C25 | 10m3 | 0.978 | 387.40 | 4366.06 | 96.22 | 81.34 | 48.65 | 4979.67 | 4870.12
40 | 010403004004 | 石挡土墙 | m3 | 3.20 | 147.21 | 338.97 | 7.82 | 26.01 | 15.55 | 535.56 | 1713.79
| 5-52换 | 毛石挡土墙^水泥砂浆 M5.0 | 10m3 | 0.32 | 1472.12 | 3389.74 | 78.24 | 260.08 | 155.54 | 5355.72 | 1713.83
41 | 050201001003 | 园路 | m2 | 11.97 | 19.72 | 212.50 | 0.07 | 3.32 | 1.99 | 237.60 | 2844.07
| A11-90 | 木龙骨上（单层）铺条形实木地板 | 100m2 | 0.1197 | 1971.80 | 21250.08 | 7.22 | 332.05 | 198.59 | 23759.74 | 2844.04
42 | 050201003005 | 路牙铺设 | m | 33.00 | 34.11 | 97.48 | 0.11 | 5.74 | 3.43 | 140.87 | 4648.71
| 2-6 | 垫层混凝土^现浇现拌混凝土C15(40) | 10m3 | 0.091 | 1512.65 | 4093.15 | 39.44 | 260.98 | 156.08 | 6062.30 | 551.67
| 2-40换 | 200厚150x900芝麻灰做旧花岗岩侧石(火烧面)^水泥砂浆 1∶3 | 10m | 3.3 | 299.34 | 861.90 |  | 50.20 | 30.02 | 1241.46 | 4096.82
|  | 树池二（园施-1/11） | [8 empty] | 34749.89
43 | 010404001004 | 垫层 | m3 | 7.25 | 60.69 | 201.91 |  | 10.18 | 6.09 | 278.87 | 2021.81
| 2-5 | 垫层碎石 | 10m3 | 0.725 | 606.88 | 2019.14 |  | 101.78 | 60.87 | 2788.67 | 2021.79
44 | 010501001011 | 垫层 | m3 | 4.83 | 128.58 | 403.73 |  | 21.56 | 12.90 | 566.77 | 2737.50
| 2-6换 | 垫层混凝土^非泵送商品混凝土C15 | 10m3 | 0.483 | 1285.75 | 4037.25 |  | 215.63 | 128.96 | 5667.59 | 2737.45
45 | 020510004001 | 坐凳面 | m2 | 48.35 | 87.88 | 334.09 |  | 14.74 | 8.82 | 445.53 | 21541.38
| 12-407 | 坐凳面厚度制作、安装~（cm）5 | 10m2 | 4.835 | 878.77 | 3340.90 |  | 147.44 | 88.18 | 4455.29 | 21541.33
46 | 050201003006 | 路牙铺设 | m | 60.00 | 34.09 | 97.45 | 0.11 | 5.74 | 3.43 | 140.82 | 8449.20
| 2-6 | 垫层混凝土^现浇现拌混凝土C15(40) | 10m3 | 0.165 | 1512.65 | 4093.15 | 39.44 | 260.98 | 156.08 | 6062.30 | 1000.28
【表10.2.2-17】
综合单价计算表
单位(专业)工程名称:2023年嵊州市美丽公路工程（柳岸-雅璜）－嵊松线-景观－马塘邻里文化园 | [5 empty] | 标段: |  |  | 第6页 共8页
清单 序号 | 项目编码 (定额编码) | 清单（定额） 项目名称 | 计量 单位 | 数量 | 综 合 单 价 (元) | [5 empty] | 合计 (元)
[5 empty] | 人工费 | 材料 (设备) 费 | 机械费 | 管理费 | 利润 | 小计
| 2-40换 | 200厚150x900芝麻灰做旧花岗岩侧石(火烧面)^水泥砂浆 1∶3 | 10m | 6 | 299.34 | 861.90 |  | 50.20 | 30.02 | 1241.46 | 7448.76
|  | 公厕（园施-13） | [8 empty] | 133962.63
47 | 040101002001 | 挖沟槽土方 | m3 | 20.00 | 3.87 |  | 2.16 | 0.97 | 0.58 | 7.58 | 151.60
| D1-69 | 挖掘机挖土 不装车三类土 | 1000m3 | 0.018 | 397.44 |  | 2397.14 | 425.33 | 254.37 | 3474.28 | 62.54
| D1-17*J1.25换 | 人工挖沟槽、基坑土方 三类土深度在(m以内)2`人工辅助开挖（包括切边、修整底边） | 100m3 | 0.02 | 3510.72 |  |  | 588.62 | 352.03 | 4451.37 | 89.03
48 | 040103001002 | 回填方 | m3 | 13.50 | 14.28 | 0.03 | 1.68 | 2.68 | 1.61 | 20.28 | 273.78
| D1-53 | 人工 填土夯实槽、坑 | 100m3 | 0.0405 | 2628.35 | 8.88 |  | 440.68 | 263.55 | 3341.46 | 135.33
| D1-116 | 机械 填土夯实槽、坑 | 100m3 | 0.0945 | 914.11 |  | 239.32 | 194.67 | 116.42 | 1464.52 | 138.40
49 | 040103002003 | 余方弃置 | m3 | 6.50 | 0.40 |  | 16.54 | 2.51 | 1.50 | 20.95 | 136.18
| D1-88 | 装载机装松散土 | 1000m3 | 0.0065 | 397.44 |  | 1865.32 | 326.12 | 195.04 | 2783.92 | 18.10
| D1-94+1-95*4换 | 自卸汽车运土方~运距5(km) | 1000m3 | 0.0065 |  |  | 14679.67 | 2182.58 | 1305.30 | 18167.55 | 118.09
50 | 010501001012 | 垫层 | m3 | 2.30 | 128.58 | 403.73 |  | 21.56 | 12.90 | 566.77 | 1303.57
| 2-6换 | 垫层混凝土^非泵送商品混凝土C15 | 10m3 | 0.23 | 1285.75 | 4037.25 |  | 215.63 | 128.96 | 5667.59 | 1303.55
51 | 010501003002 | 独立基础 | m3 | 1.23 | 66.40 | 444.70 | 0.35 | 11.20 | 6.70 | 529.35 | 651.10
| 10-4换 | 杯形、独立、带形基础钢筋混凝土 ^非泵送商品混凝土C25 | 10m3 | 0.123 | 664.03 | 4446.95 | 3.45 | 111.95 | 66.95 | 5293.33 | 651.08
52 | 010501002008 | 带形基础 | m3 | 5.20 | 66.40 | 444.70 | 0.35 | 11.20 | 6.70 | 529.35 | 2752.62
| 10-4换 | 杯形、独立、带形基础钢筋混凝土 ^非泵送商品混凝土C25 | 10m3 | 0.52 | 664.03 | 4446.95 | 3.45 | 111.95 | 66.95 | 5293.33 | 2752.53
53 | 010403004005 | 石挡土墙 | m3 | 4.24 | 147.21 | 338.97 | 7.82 | 26.01 | 15.55 | 535.56 | 2270.77
| 5-52换 | 毛石挡土墙^水泥砂浆 M5.0 | 10m3 | 0.424 | 1472.12 | 3389.74 | 78.24 | 260.08 | 155.54 | 5355.72 | 2270.83
54 | 040901001007 | 现浇构件钢筋 | t | 0.600 | 802.22 | 3679.97 | 27.80 | 139.26 | 83.29 | 4732.54 | 2839.52
| D1-269 | 普通钢筋制作、安装 带肋钢筋 | t | 0.6 | 802.22 | 3679.97 | 27.80 | 139.26 | 83.29 | 4732.54 | 2839.52
【表10.2.2-17】
综合单价计算表
单位(专业)工程名称:2023年嵊州市美丽公路工程（柳岸-雅璜）－嵊松线-景观－马塘邻里文化园 | [5 empty] | 标段: |  |  | 第7页 共8页
清单 序号 | 项目编码 (定额编码) | 清单（定额） 项目名称 | 计量 单位 | 数量 | 综 合 单 价 (元) | [5 empty] | 合计 (元)
[5 empty] | 人工费 | 材料 (设备) 费 | 机械费 | 管理费 | 利润 | 小计
55 | 040901009009 | 预埋铁件 | t | 0.050 | 3082.51 | 4359.93 | 442.38 | 591.32 | 353.64 | 8829.78 | 441.49
| D1-279 | 铁件制安预埋铁件 | t | 0.05 | 3082.51 | 4359.93 | 442.38 | 591.32 | 353.64 | 8829.78 | 441.49
56 | 050304003005 | 金属花架柱 | t | 2.050 | 1546.77 | 5491.60 | 933.80 | 413.70 | 247.42 | 8633.29 | 17698.24
| 3-56 | 钢管花架柱制作 | t | 2.05 | 1264.56 | 5396.85 | 592.88 | 312.54 | 186.92 | 7753.75 | 15895.19
| 3-57 | 钢管花架柱安装 | t | 2.05 | 282.21 | 94.75 | 340.92 | 101.16 | 60.50 | 879.54 | 1803.06
57 | 050304003006 | 金属花架梁 | t | 1.060 | 1428.61 | 5428.97 | 1336.41 | 459.48 | 274.80 | 8928.27 | 9463.97
| 3-58 | 钢管花架梁制作 | t | 1.06 | 1128.97 | 5358.48 | 592.88 | 289.80 | 173.32 | 7543.45 | 7996.06
| 3-59 | 钢管花架梁安装 | t | 1.06 | 299.64 | 70.49 | 743.53 | 169.68 | 101.48 | 1384.82 | 1467.91
58 | 011204004004 | 干挂石材钢骨架 | t | 1.500 | 3614.60 | 5055.75 | 206.73 | 641.00 | 383.35 | 9901.43 | 14852.15
| A12-67 | 内墙（柱、梁）钢龙骨骨架及基层 | t | 1.5 | 3614.60 | 5055.75 | 206.73 | 641.00 | 383.35 | 9901.43 | 14852.15
59 | 050201001004 | 园路 | m2 | 103.87 | 60.57 | 203.50 | 4.17 | 10.87 | 6.50 | 285.61 | 29666.31
| 2-29换 | 花岗岩机制板地面板厚3cm以内^水泥砂浆 1∶3 | 10m2 | 10.387 | 372.95 | 1328.40 | 23.13 | 66.45 | 39.74 | 1830.67 | 19015.17
| 2-5 | 垫层碎石 | 10m3 | 1.55805 | 606.88 | 2019.14 |  | 101.78 | 60.87 | 2788.67 | 4344.89
| 2-6换 | 垫层混凝土^非泵送商品混凝土C15 | 10m3 | 1.0387 | 1285.75 | 4037.25 |  | 215.63 | 128.96 | 5667.59 | 5886.93
| 2-2 | 整理路床机械打夯 | 10m2 | 10.387 | 13.11 |  | 18.59 | 5.42 | 3.24 | 40.36 | 419.22
60 | 040308003002 | 镶贴面层 | m2 | 2.70 | 28.23 | 96.11 | 0.21 | 4.77 | 2.85 | 132.17 | 356.86
| D3-541 | 镶贴面层 粘贴石材 | 100m2 | 0.027 | 2823.25 | 9610.62 | 20.51 | 476.96 | 285.25 | 13216.59 | 356.85
61 | 05B007 | 3厚60x30仿木纹铝合金格栅 | m2 | 45.60 |  | 320.00 |  |  |  | 320.00 | 14592.00
| 补 | 3厚60x30仿木纹铝合金格栅 | m2 | 45.6 |  | 320.00 |  |  |  | 320.00 | 14592.00
62 | 011201001001 | 墙面一般抹灰 | m2 | 69.00 | 16.34 | 9.39 | 0.65 | 2.85 | 1.71 | 30.94 | 2134.86
| 6-46换 | 一般抹灰 砖墙、砌块墙水泥砂浆~20mm厚^水泥砂浆 1∶2.5 | 100m2 | 0.69 | 1634.08 | 938.68 | 65.48 | 285.21 | 170.57 | 3094.02 | 2134.87
63 | 040308004001 | 涂料 | m2 | 69.00 | 31.56 | 16.15 |  | 5.30 | 3.17 | 56.18 | 3876.42
| A14-147 | 外墙涂料 弹性涂料 | 100m2 | 0.69 | 1679.73 | 1139.59 |  | 281.83 | 168.55 | 3269.70 | 2256.09
【表10.2.2-17】
综合单价计算表
单位(专业)工程名称:2023年嵊州市美丽公路工程（柳岸-雅璜）－嵊松线-景观－马塘邻里文化园 | [5 empty] | 标段: |  |  | 第8页 共8页
清单 序号 | 项目编码 (定额编码) | 清单（定额） 项目名称 | 计量 单位 | 数量 | 综 合 单 价 (元) | [5 empty] | 合计 (元)
[5 empty] | 人工费 | 材料 (设备) 费 | 机械费 | 管理费 | 利润 | 小计
| A14-140 | 混凝土面批刮腻子（满刮两遍） | 100m2 | 0.69 | 1094.40 | 302.25 |  | 183.62 | 109.81 | 1690.08 | 1166.16
| A14-122+14-123*-1换 | 墙、柱、天棚等抹灰面刷调和漆 ~遍数1 | 100m2 | 0.69 | 382.36 | 173.40 |  | 64.15 | 38.37 | 658.28 | 454.21
64 | 011405001004 | 金属面油漆 | m2 | 51.70 | 16.20 | 14.39 |  | 2.72 | 1.63 | 34.94 | 1806.40
| A14-116 | 金属面刷氟碳漆 ~二遍 | 100m2 | 0.517 | 1620.40 | 1439.07 |  | 271.87 | 162.59 | 3493.93 | 1806.36
65 | 010605002001 | 钢板墙板 | m2 | 91.44 | 22.65 | 285.09 |  | 3.80 | 2.27 | 313.81 | 28694.79
| A8-128 | 3厚铝板外包 | 100m2 | 0.9144 | 2264.90 | 28508.92 |  | 380.01 | 227.26 | 31381.09 | 28694.87
合计 | [10 empty] | 550431.82

## 3_表10_2_2-17 综合单价计算表(技术措施)
【表10.2.2-17】
综合单价计算表
单位(专业)工程名称:2023年嵊州市美丽公路工程（柳岸-雅璜）－嵊松线-景观－马塘邻里文化园 | [5 empty] | 标段: |  |  | 第1页 共1页
清单 序号 | 项目编码 (定额编码) | 清单（定额） 项目名称 | 计量 单位 | 数量 | 综 合 单 价 (元) | [5 empty] | 合计 (元)
[5 empty] | 人工费 | 材料 (设备) 费 | 机械费 | 管理费 | 利润 | 小计
|  | [请输入分部名称,电子评标勿删] | [8 empty] | 9310.36
1 | 050402001002 | 现浇混凝土垫层 | m2 | 128.20 | 23.77 | 17.56 | 1.10 | 4.16 | 2.49 | 49.08 | 6292.06
| 17-1 | 混凝土垫层 | 100m2 | 1.282 | 2376.90 | 1756.01 | 109.80 | 415.68 | 248.60 | 4906.99 | 6290.76
2 | 041102002002 | 基础模板 | m2 | 38.20 | 28.73 | 10.50 | 1.54 | 5.04 | 3.02 | 48.83 | 1865.31
| 17-6 | 带形钢筋混凝土基础无梁式组合钢模 | 100m2 | 0.382 | 2872.97 | 1050.02 | 153.53 | 504.40 | 301.66 | 4882.58 | 1865.15
3 | 050401002001 | 抹灰脚手架 | m2 | 69.00 | 9.32 | 3.48 | 1.15 | 1.73 | 1.03 | 16.71 | 1152.99
| 16-13 | 外墙脚手架建筑物檐高（m）7以内 | 100m2 | 0.69 | 932.29 | 347.97 | 115.03 | 172.76 | 103.32 | 1671.37 | 1153.25
合计 | [10 empty] | 9310.36

## 3_表10_2_2-21 其他项目清单与计价汇总表
【表10.2.2-21】
其他项目清单与计价汇总表
工程名称:景观－马塘邻里文化园 |  | 标段: | 第1页 共1页
序号 | 项 目 名 称 | 金额(元) | 备注
1 | 暂列金额 | 29558.07 | 明细详见表10.2.2-22
1.1 | 标化工地增加费 |  | 明细详见表10.2.2-22
1.2 | 优质工程增加费 |  | 明细详见表10.2.2-22
1.3 | 其他暂列金额 | 29558.07 | 明细详见表10.2.2-22
2 | 暂估价
2.1 | 材料（设备）暂估价 |  | 明细详见表10.2.2-23
2.2 | 专业工程暂估价 |  | 明细详见表10.2.2-24
2.3 | 专项技术措施暂估价 |  | 明细详见表10.2.2-25
3 | 计日工 |  | 明细详见表10.2.2-26
4 | 总承包服务费 |  | 明细详见表10.2.2-27
合 计 |  | 29558.07 | -

## 3_表10_2_2-22 暂列金额明细表
【表10.2.2-22】
暂列金额明细表
工程名称:景观－马塘邻里文化园 |  |  | 标段: | 第1页 共1页
序号 | 项 目 名 称 | 计量单位 | 暂定金额(元) | 备注
1 | 标化工地增加费 | 项
2 | 优质工程增加费 | 项
3 | 其他暂列金额 | 项 | 29558.07 | 估算比例一般不高于5%
3.1 | 其他暂列金额 | 项 | 29558.07
合计 |  |  | 29558.07 | -

## 3_表10_2_2-23 材料（工程设备）暂估单价表
【表10.2.2-23】
材料（工程设备）暂估单价表
单位(专业)工程名称:2023年嵊州市美丽公路工程（柳岸-雅璜）－嵊松线-景观－马塘邻里文化园 |  |  |  | 标段: |  | 第1页 共1页
序号 | 材料（工程设备）名称、规格、型号 | 计量 单位 | 数量 | 单价 | 合价 | 备注
合计

## 3_表10_2_2-31 主要材料和工程设备一览表
【表10.2.2-31】
主要材料和工程设备一览表
工程名称:景观－马塘邻里文化园 |  |  |  | 标段: |  | 第1页 共2页
序号 | 名称、规格、型号 | 单位 | 数量 | 单价(元) | 合价（元） | 备注
1 | 热轧带肋钢筋HRB400综合 | t | 0.657 | 3581.00 | 2352.72
2 | 镀锌铁丝φ0.7-1.0 | kg | 3.005 | 4.25 | 12.77
3 | 热轧光圆钢筋综合 | t | 0.035 | 3886.00 | 136.01
4 | 型钢综合 | kg | 229.544 | 3.77 | 865.38
5 | 3厚铝板外包 | m2 | 100.584 | 251.00 | 25246.58
6 | 中厚钢板综合 | t | 1.236 | 3903.00 | 4824.11
7 | 铁件 | kg | 0.918 | 6.37 | 5.85
8 | 无纺土工布 | m2 | 1.251 | 2.70 | 3.38
9 | 草袋 | m2 | 3.857 | 4.25 | 16.39
10 | 镀锌铁丝8# | kg | 1.610 | 4.25 | 6.84
11 | 圆钉 | kg | 33.168 | 4.25 | 140.96
12 | 低碳钢焊条综合 | kg | 5.151 | 6.81 | 35.08
13 | 电焊条E43系列 | kg | 268.751 | 6.81 | 1830.19
14 | 铁件综合 | kg | 3.368 | 6.37 | 21.45
15 | 预埋铁件 | kg | 0.718 | 6.37 | 4.57
16 | 镀锌铁丝10# | kg | 6.129 | 4.25 | 26.05
17 | 镀锌铁丝18# | kg | 2.146 | 4.25 | 9.12
18 | 镀锌铁丝18#-22# | kg | 2.133 | 4.25 | 9.07
19 | 复合硅酸盐水泥PC 32.5R综合 | kg | 11.648 | 0.33 | 3.87
20 | 普通硅酸盐水泥PO 42.5综合 | kg | 10967.050 | 0.40 | 4419.72
21 | 普通硅酸盐水泥PO 52.5综合 | kg | 16.100 | 0.43 | 6.99
22 | 白色硅酸盐水泥425#、二级白度 | kg | 0.413 | 0.63 | 0.26
23 | 黄砂毛砂 | t | 20.161 | 155.00 | 3124.96
24 | 黄砂净砂 | t | 55.120 | 180.00 | 9921.60
25 | 石屑 | t | 4.850 | 70.00 | 339.50
26 | 碎石综合 | t | 497.983 | 126.00 | 62745.86
27 | 碎石40—60 | t | 69.655 | 126.00 | 8776.53
28 | 块石200-500 | t | 64.612 | 107.00 | 6913.48
29 | 200厚150x900芝麻灰做旧花岗岩侧石(火烧面) | m | 517.987 | 80.97 | 41941.41
【表10.2.2-31】
主要材料和工程设备一览表
工程名称:景观－马塘邻里文化园 |  |  |  | 标段: |  | 第2页 共2页
序号 | 名称、规格、型号 | 单位 | 数量 | 单价(元) | 合价（元） | 备注
30 | 非泵送商品混凝土C15 | m3 | 19.398 | 393.00 | 7623.41
31 | 非泵送商品混凝土C20 | m3 | 6.369 | 414.00 | 2636.77
32 | 10mm粒径C25透水混凝土 | m3 | 23.035 | 875.00 | 20155.63
33 | 6mm粒径C25彩色透水混凝土 | m3 | 15.356 | 875.00 | 13436.50
34 | 非泵送商品混凝土C25 | m3 | 131.004 | 431.00 | 56462.72
35 | 干混抹灰砂浆DP M20.0 | kg | 105.049 | 0.34 | 35.51
36 | 粗粒式沥青混凝土 | m3 | 47.228 | 1059.00 | 50014.45
37 | AC-13C型细粒式沥青砼(SBS） | m3 | 23.614 | 1191.00 | 28124.27
38 | 30厚120宽印尼菠萝格凳面 | m3 | 3.070 | 5133.00 | 15758.31
39 | 杉原木综合 | m3 | 0.024 | 1150.00 | 27.60
40 | 杉木枋30×40 | m3 | 0.045 | 1903.00 | 85.64
41 | 松板枋材 | m3 | 0.004 | 1504.00 | 6.02
42 | 300x180x20芝麻灰花岗岩荔枝面 | m2 | 2.727 | 76.20 | 207.80
43 | 300x300x30芝麻灰花岗岩荔枝面 | m2 | 105.947 | 117.00 | 12395.80
44 | 发光亚克力字1m2以内 | 个 | 7.140 | 300.00 | 2142.00
45 | 弹性涂料面涂 | kg | 14.352 | 14.69 | 210.83
46 | 柴油0# | kg | 44.422 | 8.14 | 361.60
47 | 碳素结构钢焊接钢管综合 | t | 4.054 | 3927.00 | 15920.06
48 | 电 | kW·h | 0.980 | 0.88 | 0.86
49 | 水 | m3 | 99.244 | 5.73 | 568.67
50 | 钢模板 | kg | 29.234 | 5.04 | 147.34
51 | 安全网 | m2 | 6.038 | 6.64 | 40.09
52 | 脚手架钢管 | kg | 20.410 | 4.42 | 90.21
53 | 竹脚手片 | m2 | 5.748 | 8.50 | 48.86
54 | 3厚60x30仿木纹铝合金格栅 | m2 | 45.600 | 320.00 | 14592.00

## 3_表10_2_2-32 主要机械台班一览表
【表10.2.2-32】
主要机械台班一览表
工程名称:景观－马塘邻里文化园 |  |  |  | 标段: | 第1页 共2页
序号 | 机械名称、规格、型号 | 单位 | 数 量 | 单价(元) | 合价（元） | 备注
1 | 履带式推土机75kW | 台班 | 0.847 | 815.93 | 691.09
2 | 履带式推土机105kW | 台班 | 0.006 | 1004.75 | 6.03
3 | 平地机90kW | 台班 | 1.248 | 693.01 | 864.88
4 | 轮胎式装载机1.5m3 | 台班 | 0.019 | 790.39 | 15.02
5 | 履带式单斗液压挖掘机1m3 | 台班 | 0.065 | 1130.12 | 73.46
6 | 钢轮内燃压路机8t | 台班 | 0.891 | 430.54 | 383.61
7 | 钢轮内燃压路机12t | 台班 | 2.535 | 570.45 | 1446.09
8 | 钢轮内燃压路机15t | 台班 | 2.285 | 686.23 | 1568.04
9 | 轮胎压路机26t | 台班 | 0.673 | 1041.73 | 701.08
10 | 电动夯实机250N·m | 台班 | 16.330 | 29.99 | 489.74
11 | 汽车式沥青喷洒机4000L | 台班 | 0.112 | 745.90 | 83.54
12 | 沥青混凝土摊铺机8t | 台班 | 0.673 | 988.18 | 665.05
13 | 履带式电动起重机5t | 台班 | 0.343 | 256.16 | 87.86
14 | 轮胎式起重机20t | 台班 | 1.864 | 1102.11 | 2054.33
15 | 门式起重机10t | 台班 | 3.035 | 486.21 | 1475.65
16 | 载货汽车4t | 台班 | 0.424 | 479.30 | 203.22
17 | 自卸汽车15t | 台班 | 0.125 | 988.73 | 123.59
18 | 轨道平车10t | 台班 | 1.372 | 88.11 | 120.89
19 | 灰浆搅拌机200L | 台班 | 3.290 | 170.09 | 559.60
20 | 干混砂浆罐式搅拌机20000L | 台班 | 0.003 | 211.41 | 0.63
21 | 钢筋切断机40mm | 台班 | 0.067 | 46.85 | 3.14
22 | 钢筋弯曲机40mm | 台班 | 0.136 | 27.99 | 3.81
23 | 木工圆锯机500mm | 台班 | 2.099 | 30.08 | 63.14
24 | 摇臂钻床50mm | 台班 | 0.685 | 22.78 | 15.60
25 | 管子切断机250mm | 台班 | 0.979 | 47.65 | 46.65
26 | 交流弧焊机32kV·A | 台班 | 21.219 | 102.85 | 2182.37
27 | 直流弧焊机32kW | 台班 | 0.707 | 106.95 | 75.61
28 | 电动空气压缩机0.6m3/min | 台班 | 4.106 | 35.76 | 146.83
29 | 水泥混凝土真空吸水机 | 台班 | 2.646 | 16.92 | 44.77
30 | 混凝土振捣器平板式 | 台班 | 5.243 | 13.13 | 68.84
【表10.2.2-32】
主要机械台班一览表
工程名称:景观－马塘邻里文化园 |  |  |  | 标段: | 第2页 共2页
序号 | 机械名称、规格、型号 | 单位 | 数 量 | 单价(元) | 合价（元） | 备注
31 | 混凝土振捣器插入式 | 台班 | 3.768 | 5.08 | 19.14
32 | 混凝土搅拌机500L | 台班 | 0.979 | 116.00 | 113.56
33 | 汽车式起重机5t | 台班 | 0.031 | 453.79 | 14.07

## 4_表10_2_2-13 【含单列】单位(专业)工程招标
【表10.2.2-13】
单位（专业）工程招标控制价费用表
工程名称:2023年嵊州市美丽公路工程（柳岸-雅璜）－嵊松线-景观－石璜镇入镇口 |  |  | 标段: | 第1页 共1页
序号 | 费用名称 |  | 计算公式 | 金额 (元) | 备注
1 | 分部分项工程费 |  | ∑(分部分项工程量×综合单价） | 104384.43 | 见表10.2.2-16
1.1 | 其中 | 人工费+机械费 | ∑分部分项（定额人工费+定额机械费） | 18033.37
2 | 措施项目费 |  | （2.1+2.2） | 2328.31
2.1 | 施工技术措施项目费 |  | ∑(技措项目工程量×综合单价） | 1014.70 | 见表10.2.2-16
2.1.1 | 其中 | 人工费+机械费 | ∑技措项目（定额人工费+定额机械费） | 546.74
2.2 | 施工组织措施项目费 |  | (1.1+2.1.1)×7.07% | 1313.61 | 见表10.2.2-20
2.2.1 | 其中 | 安全文明施工基本费 | (1.1+2.1.1)×6.12% | 1137.10 | 见表10.2.2-20
3 | 其他项目费 |  | （3.1+3.2+3.3+3.4） | 5623.35
3.1 | 暂列金额 |  | 3.1.1+3.1.2+3.1.3 | 5623.35 | 见表10.2.2-21
3.1.1 | 其中 | 标化工地增加费 | 按招标文件规定额度列计 |  | 见表10.2.2-22
3.1.2 |  | 优质工程增加费 | 按招标文件规定额度列计 |  | 见表10.2.2-22
3.1.3 |  | 其他暂列金额 | 按招标文件规定额度列计 | 5623.35 | 见表10.2.2-22
3.2 | 暂估价 |  | 3.2.1+3.2.2+3.2.3 |  | 见表10.2.2-21
3.2.1 | 其中 | 材料（工程设备）暂估价 | 按招标文件规定额度列计 (或计入综合单价) |  | 见表10.2.2-23
3.2.2 |  | 专业工程暂估价 | 按招标文件规定额度列计 |  | 见表10.2.2-24
3.2.3 |  | 专项技术措施暂估价 | 按招标文件规定额度列计 |  | 见表10.2.2-25
3.3 | 计日工 |  | ∑计日工(暂估数量×综合单价） |  | 见表10.2.2-21
3.4 | 施工总承包服务费 |  | 3.4.1+3.4.2 |  | 见表10.2.2-21
3.4.1 | 其中 | 专业发包工程管理费 | ∑专业发包工程（暂估金额×费率） |  | 见表10.2.2-27
3.4.2 |  | 甲供材料设备管理费 | 甲供材料暂估金额×费率+甲供设备暂估金额×费率 |  | 见表10.2.2-27
4 | 规费 |  | (1.1+2.1.1)×30.97% | 5754.26
5 | 单列费用 |  | 单列费用
6 | 税金 |  | (1+2+3+4+计税不计费+计税不计费不下浮)×9% | 10628.13
7 | 下浮 |  | (1+2+3+4+5+6-不计税不计费不下浮-计税不计费不下浮-暂估材料)×0%
其中 | 甲供费（不计入造价） |  | 甲供材料费+甲供主材费+甲供设备费
招标控制价合计 |  |  | 1+2+3+4+5+6-7 | 128718.00

## 4_表10_2_2-16 分部分项工程清单与计价表
【表10.2.2-16】
分部分项工程清单与计价表
单位(专业)工程名称:2023年嵊州市美丽公路工程（柳岸-雅璜）－嵊松线-景观－石璜镇入镇口 | [5 empty] | 标段: |  |  | 第1页 共3页
序号 | 项目编码 | 项目名称 | 项目特征 | 计量 单位 | 工程量 | 金 额 (元) |  |  |  |  | 备注
[6 empty] | 综合单价 | 合价 | 其中
[8 empty] | 人工费 | 机械费 | 暂估价
|  | 石璜镇入镇口文化景墙（园施-23） |  |  |  |  | 60651.49 | 13361.51 | 957.44
1 | 040101002002 | 挖沟槽土方 | 1.土壤类别：三类土 2.挖土深度：2米内 | m3 | 27.50 | 7.58 | 208.45 | 106.43 | 59.40
2 | 040103001003 | 回填方 | 1.密实度要求：满足设计要求 2.填方材料品种：利用方 | m3 | 3.74 | 20.28 | 75.85 | 53.41 | 6.28
3 | 040103002004 | 余方弃置 | 1.废弃料品种：基坑余方 2.运距：由施工单位自行考虑 | m3 | 22.00 | 20.95 | 460.90 | 8.80 | 363.88
4 | 010501002009 | 带形基础 | 1.混凝土种类：非泵送商品混凝土C25 | m3 | 8.30 | 529.35 | 4393.61 | 551.12 | 2.91
5 | 010401003001 | 实心砖墙 | 砖砌 | m3 | 7.50 | 564.65 | 4234.88 | 1155.53 | 18.75
6 | 011201001002 | 墙面一般抹灰 | 1.面层厚度、砂浆配合比：20厚1:2.5水泥砂浆 | m2 | 440.21 | 30.94 | 13620.10 | 7193.03 | 286.14
7 | 040901001008 | 现浇构件钢筋 | 1.钢筋种类：带肋钢筋 | t | 0.700 | 4732.54 | 3312.78 | 561.55 | 19.46
8 | 040901009010 | 预埋铁件 | 1.铁件制安预埋铁件 | t | 0.060 | 8829.78 | 529.79 | 184.95 | 26.54
9 | 050304003007 | 金属花架柱、梁 | 1.钢管花架柱制作 2.钢管花架柱安装 | t | 0.120 | 8633.29 | 1035.99 | 185.61 | 112.06
10 | 011204004005 | 干挂石材钢骨架 | 1.骨架种类、规格：钢龙骨 | t | 0.300 | 9901.43 | 2970.43 | 1084.38 | 62.02
11 | 011508002003 | 有机玻璃字 | 1.镌字材料品种、颜色：民情日记、石璜镇欢迎你， 2厚透光亚克力面板,文字塘文字石专业厂家二次深化设计 | 个 | 10 | 418.91 | 4189.10 | 820.80
本页小计 | [6 empty] | 35031.88 | 11905.61 | 957.44
【表10.2.2-16】
分部分项工程清单与计价表
单位(专业)工程名称:2023年嵊州市美丽公路工程（柳岸-雅璜）－嵊松线-景观－石璜镇入镇口 | [5 empty] | 标段: |  |  | 第2页 共3页
序号 | 项目编码 | 项目名称 | 项目特征 | 计量 单位 | 工程量 | 金 额 (元) |  |  |  |  | 备注
[6 empty] | 综合单价 | 合价 | 其中
[8 empty] | 人工费 | 机械费 | 暂估价
12 | 040602001001 | 白色英文字母广告牌 | 白色英文字母广告牌 专业厂家二次深化设计 | m2 | 5.70 | 300.00 | 1710.00 |  |  | 1710.00
13 | 05B008 | 不锈钢板 | 不锈钢板 | m2 | 36.00 | 587.71 | 21157.56 | 815.40
14 | 011405001005 | 金属面油漆 | 1.烤漆 | m2 | 36.00 | 50.00 | 1800.00
15 | 011405001006 | 金属面油漆 | 1.金属面刷氟碳漆 ~二遍 | m2 | 7.50 | 34.94 | 262.05 | 121.50
16 | 040308004002 | 涂料 | 1.材料品种：涂料 | m2 | 60.00 | 11.50 | 690.00 | 519.00
|  | 石璜镇入镇口主题标识（园施-20） |  |  |  |  | 43732.94 | 5062.09 | 615.19
17 | 040101002003 | 挖沟槽土方 | 1.土壤类别：三类土 2.挖土深度：2米内 | m3 | 25.74 | 7.58 | 195.11 | 99.61 | 55.60
18 | 040103001004 | 回填方 | 1.密实度要求：满足设计要求 2.填方材料品种：利用方 | m3 | 3.74 | 20.28 | 75.85 | 53.41 | 6.28
19 | 040103002005 | 余方弃置 | 1.废弃料品种：基坑余方 2.运距：由施工单位自行考虑 | m3 | 22.00 | 20.95 | 460.90 | 8.80 | 363.88
20 | 010501001013 | 垫层 | 1.混凝土种类：C15素混凝土垫层 | m3 | 2.30 | 566.77 | 1303.57 | 295.73
21 | 010501002010 | 带形基础 | 1.混凝土种类：非泵送商品混凝土C25 | m3 | 15.46 | 529.35 | 8183.75 | 1026.54 | 5.41
22 | 010403004006 | 石挡土墙 | 1.石料种类、规格：粒径150~200毛石垒砌M5水泥砂浆砌筑(外不露浆) | m3 | 4.24 | 535.56 | 2270.77 | 624.17 | 33.16
23 | 040901001009 | 现浇构件钢筋 | 1.钢筋种类：带肋钢筋 | t | 0.600 | 4732.54 | 2839.52 | 481.33 | 16.68
本页小计 | [6 empty] | 40949.08 | 4045.49 | 481.01 | 1710.00
【表10.2.2-16】
分部分项工程清单与计价表
单位(专业)工程名称:2023年嵊州市美丽公路工程（柳岸-雅璜）－嵊松线-景观－石璜镇入镇口 | [5 empty] | 标段: |  |  | 第3页 共3页
序号 | 项目编码 | 项目名称 | 项目特征 | 计量 单位 | 工程量 | 金 额 (元) |  |  |  |  | 备注
[6 empty] | 综合单价 | 合价 | 其中
[8 empty] | 人工费 | 机械费 | 暂估价
24 | 040901009011 | 预埋铁件 | 1.铁件制安预埋铁件 | t | 0.050 | 8829.78 | 441.49 | 154.13 | 22.12
25 | 050304003008 | 金属花架柱、梁 | 1.钢管花架柱制作 2.钢管花架柱安装 | t | 0.120 | 8633.29 | 1035.99 | 185.61 | 112.06
26 | 011508002004 | 有机玻璃字 | 1.镌字材料品种、颜色：民情日记、石璜镇欢迎你， 2厚透光亚克力面板,文字塘文字石专业厂家二次深化设计 | 个 | 10 | 418.91 | 4189.10 | 820.80
27 | 040602001002 | 白色英文字母广告牌 | 白色英文字母广告牌 专业厂家二次深化设计 | m2 | 5.70 | 300.00 | 1710.00 |  |  | 1710.00
28 | 05B009 | 不锈钢板 | 1.5厚拉丝不锈钢板 | m2 | 33.77 | 587.71 | 19846.97 | 764.89
29 | 011405001007 | 金属面油漆 | 1.金属面刷氟碳漆 ~二遍 | m2 | 33.77 | 34.94 | 1179.92 | 547.07
本页小计 | [6 empty] | 28403.47 | 2472.50 | 134.18 | 1710.00
合计 | [6 empty] | 104384.43 | 18423.60 | 1572.63 | 3420.00

## 4_表10_2_2-16 施工技术措施项目清单与计价表
【表10.2.2-16】
施工技术措施项目清单与计价表
单位(专业)工程名称:2023年嵊州市美丽公路工程（柳岸-雅璜）－嵊松线-景观－石璜镇入镇口 | [5 empty] | 标段: |  |  | 第1页 共1页
序号 | 项目编码 | 项目名称 | 项目特征 | 计量 单位 | 工程量 | 金 额 (元) |  |  |  |  | 备注
[6 empty] | 综合单价 | 合价 | 其中
[8 empty] | 人工费 | 机械费 | 暂估价
|  | [请输入分部名称,电子评标勿删] |  |  | 0 |  | 1014.70 | 576.79 | 30.23
1 | 050402001003 | 现浇混凝土垫层 | 1.混凝土垫层 | m2 | 3.96 | 49.08 | 194.36 | 94.13 | 4.36
2 | 041102002003 | 基础模板 | 1.带形钢筋混凝土基础无梁式组合钢模 | m2 | 16.80 | 48.83 | 820.34 | 482.66 | 25.87
本页小计 | [6 empty] | 1014.70 | 576.79 | 30.23
合计 | [6 empty] | 1014.70 | 576.79 | 30.23

## 4_表10_2_2-17 综合单价计算表
【表10.2.2-17】
综合单价计算表
单位(专业)工程名称:2023年嵊州市美丽公路工程（柳岸-雅璜）－嵊松线-景观－石璜镇入镇口 | [5 empty] | 标段: |  |  | 第1页 共4页
清单 序号 | 项目编码 (定额编码) | 清单（定额） 项目名称 | 计量 单位 | 数量 | 综 合 单 价 (元) | [5 empty] | 合计 (元)
[5 empty] | 人工费 | 材料 (设备) 费 | 机械费 | 管理费 | 利润 | 小计
|  | 石璜镇入镇口文化景墙（园施-23） | [8 empty] | 60651.49
1 | 040101002002 | 挖沟槽土方 | m3 | 27.50 | 3.87 |  | 2.16 | 0.97 | 0.58 | 7.58 | 208.45
| D1-69 | 挖掘机挖土 不装车三类土 | 1000m3 | 0.02475 | 397.44 |  | 2397.14 | 425.33 | 254.37 | 3474.28 | 85.99
| D1-17*J1.25换 | 人工挖沟槽、基坑土方 三类土深度在(m以内)2`人工辅助开挖（包括切边、修整底边） | 100m3 | 0.0275 | 3510.72 |  |  | 588.62 | 352.03 | 4451.37 | 122.41
2 | 040103001003 | 回填方 | m3 | 3.74 | 14.28 | 0.03 | 1.68 | 2.68 | 1.61 | 20.28 | 75.85
| D1-53 | 人工 填土夯实槽、坑 | 100m3 | 0.01122 | 2628.35 | 8.88 |  | 440.68 | 263.55 | 3341.46 | 37.49
| D1-116 | 机械 填土夯实槽、坑 | 100m3 | 0.02618 | 914.11 |  | 239.32 | 194.67 | 116.42 | 1464.52 | 38.34
3 | 040103002004 | 余方弃置 | m3 | 22.00 | 0.40 |  | 16.54 | 2.51 | 1.50 | 20.95 | 460.90
| D1-88 | 装载机装松散土 | 1000m3 | 0.022 | 397.44 |  | 1865.32 | 326.12 | 195.04 | 2783.92 | 61.25
| D1-94+1-95*4换 | 自卸汽车运土方~运距5(km) | 1000m3 | 0.022 |  |  | 14679.67 | 2182.58 | 1305.30 | 18167.55 | 399.69
4 | 010501002009 | 带形基础 | m3 | 8.30 | 66.40 | 444.70 | 0.35 | 11.20 | 6.70 | 529.35 | 4393.61
| 10-4换 | 杯形、独立、带形基础钢筋混凝土 ^非泵送商品混凝土C25 | 10m3 | 0.83 | 664.03 | 4446.95 | 3.45 | 111.95 | 66.95 | 5293.33 | 4393.46
5 | 010401003001 | 实心砖墙 | m3 | 7.50 | 154.07 | 366.11 | 2.50 | 26.26 | 15.71 | 564.65 | 4234.88
| A4-6 | 混凝土实心砖 墙厚1砖^DM M7.5 | 10m3 | 0.75 | 1540.66 | 3661.09 | 24.95 | 262.61 | 157.06 | 5646.37 | 4234.78
6 | 011201001002 | 墙面一般抹灰 | m2 | 440.21 | 16.34 | 9.39 | 0.65 | 2.85 | 1.71 | 30.94 | 13620.10
| 6-46换 | 一般抹灰 砖墙、砌块墙水泥砂浆~20mm厚^水泥砂浆 1∶2.5 | 100m2 | 4.4021 | 1634.08 | 938.68 | 65.48 | 285.21 | 170.57 | 3094.02 | 13620.19
7 | 040901001008 | 现浇构件钢筋 | t | 0.700 | 802.22 | 3679.97 | 27.80 | 139.26 | 83.29 | 4732.54 | 3312.78
| D1-269 | 普通钢筋制作、安装 带肋钢筋 | t | 0.7 | 802.22 | 3679.97 | 27.80 | 139.26 | 83.29 | 4732.54 | 3312.78
8 | 040901009010 | 预埋铁件 | t | 0.060 | 3082.51 | 4359.93 | 442.38 | 591.32 | 353.64 | 8829.78 | 529.79
| D1-279 | 铁件制安预埋铁件 | t | 0.06 | 3082.51 | 4359.93 | 442.38 | 591.32 | 353.64 | 8829.78 | 529.79
9 | 050304003007 | 金属花架柱、梁 | t | 0.120 | 1546.77 | 5491.60 | 933.80 | 413.70 | 247.42 | 8633.29 | 1035.99
| 3-56 | 钢管花架柱制作 | t | 0.12 | 1264.56 | 5396.85 | 592.88 | 312.54 | 186.92 | 7753.75 | 930.45
【表10.2.2-17】
综合单价计算表
单位(专业)工程名称:2023年嵊州市美丽公路工程（柳岸-雅璜）－嵊松线-景观－石璜镇入镇口 | [5 empty] | 标段: |  |  | 第2页 共4页
清单 序号 | 项目编码 (定额编码) | 清单（定额） 项目名称 | 计量 单位 | 数量 | 综 合 单 价 (元) | [5 empty] | 合计 (元)
[5 empty] | 人工费 | 材料 (设备) 费 | 机械费 | 管理费 | 利润 | 小计
| 3-57 | 钢管花架柱安装 | t | 0.12 | 282.21 | 94.75 | 340.92 | 101.16 | 60.50 | 879.54 | 105.54
10 | 011204004005 | 干挂石材钢骨架 | t | 0.300 | 3614.60 | 5055.75 | 206.73 | 641.00 | 383.35 | 9901.43 | 2970.43
| A12-67 | 内墙（柱、梁）钢龙骨骨架及基层 | t | 0.3 | 3614.60 | 5055.75 | 206.73 | 641.00 | 383.35 | 9901.43 | 2970.43
11 | 011508002003 | 有机玻璃字 | 个 | 10 | 82.08 | 314.82 |  | 13.77 | 8.24 | 418.91 | 4189.10
| A15-176 | 块料面发光亚克力美术字安装 1m2以内 | 10个 | 1 | 820.80 | 3148.23 |  | 137.71 | 82.36 | 4189.10 | 4189.10
12 | 040602001001 | 白色英文字母广告牌 | m2 | 5.70 |  | 300.00 |  |  |  | 300.00 | 1710.00
| 暂估价 | 白色英文字母广告牌 | m2 | 5.7 |  | 300.00 |  |  |  | 300.00 | 1710.00
13 | 05B008 | 不锈钢板 | m2 | 36.00 | 22.65 | 558.99 |  | 3.80 | 2.27 | 587.71 | 21157.56
| A8-128 | 不锈钢饰面板 | 100m2 | 0.36 | 2264.90 | 55898.92 |  | 380.01 | 227.26 | 58771.09 | 21157.59
14 | 011405001005 | 金属面油漆 | m2 | 36.00 |  | 50.00 |  |  |  | 50.00 | 1800.00
| 补 | 烤漆 | m2 | 36 |  | 50.00 |  |  |  | 50.00 | 1800.00
15 | 011405001006 | 金属面油漆 | m2 | 7.50 | 16.20 | 14.39 |  | 2.72 | 1.63 | 34.94 | 262.05
| A14-116 | 金属面刷氟碳漆 ~二遍 | 100m2 | 0.075 | 1620.40 | 1439.07 |  | 271.87 | 162.59 | 3493.93 | 262.04
16 | 040308004002 | 涂料 | m2 | 60.00 | 8.65 | 0.53 |  | 1.45 | 0.87 | 11.50 | 690.00
| D3-543 | 水质涂料 白水泥浆 | 100m2 | 0.6 | 864.50 | 53.03 |  | 144.98 | 86.71 | 1149.22 | 689.53
|  | 石璜镇入镇口主题标识（园施-20） | [8 empty] | 43732.94
17 | 040101002003 | 挖沟槽土方 | m3 | 25.74 | 3.87 |  | 2.16 | 0.97 | 0.58 | 7.58 | 195.11
| D1-69 | 挖掘机挖土 不装车三类土 | 1000m3 | 0.023166 | 397.44 |  | 2397.14 | 425.33 | 254.37 | 3474.28 | 80.49
| D1-17*J1.25换 | 人工挖沟槽、基坑土方 三类土深度在(m以内)2`人工辅助开挖（包括切边、修整底边） | 100m3 | 0.02574 | 3510.72 |  |  | 588.62 | 352.03 | 4451.37 | 114.58
18 | 040103001004 | 回填方 | m3 | 3.74 | 14.28 | 0.03 | 1.68 | 2.68 | 1.61 | 20.28 | 75.85
| D1-53 | 人工 填土夯实槽、坑 | 100m3 | 0.01122 | 2628.35 | 8.88 |  | 440.68 | 263.55 | 3341.46 | 37.49
| D1-116 | 机械 填土夯实槽、坑 | 100m3 | 0.02618 | 914.11 |  | 239.32 | 194.67 | 116.42 | 1464.52 | 38.34
19 | 040103002005 | 余方弃置 | m3 | 22.00 | 0.40 |  | 16.54 | 2.51 | 1.50 | 20.95 | 460.90
【表10.2.2-17】
综合单价计算表
单位(专业)工程名称:2023年嵊州市美丽公路工程（柳岸-雅璜）－嵊松线-景观－石璜镇入镇口 | [5 empty] | 标段: |  |  | 第3页 共4页
清单 序号 | 项目编码 (定额编码) | 清单（定额） 项目名称 | 计量 单位 | 数量 | 综 合 单 价 (元) | [5 empty] | 合计 (元)
[5 empty] | 人工费 | 材料 (设备) 费 | 机械费 | 管理费 | 利润 | 小计
| D1-88 | 装载机装松散土 | 1000m3 | 0.022 | 397.44 |  | 1865.32 | 326.12 | 195.04 | 2783.92 | 61.25
| D1-94+1-95*4换 | 自卸汽车运土方~运距5(km) | 1000m3 | 0.022 |  |  | 14679.67 | 2182.58 | 1305.30 | 18167.55 | 399.69
20 | 010501001013 | 垫层 | m3 | 2.30 | 128.58 | 403.73 |  | 21.56 | 12.90 | 566.77 | 1303.57
| 2-6换 | 垫层混凝土^非泵送商品混凝土C15 | 10m3 | 0.23 | 1285.75 | 4037.25 |  | 215.63 | 128.96 | 5667.59 | 1303.55
21 | 010501002010 | 带形基础 | m3 | 15.46 | 66.40 | 444.70 | 0.35 | 11.20 | 6.70 | 529.35 | 8183.75
| 10-4换 | 杯形、独立、带形基础钢筋混凝土 ^非泵送商品混凝土C25 | 10m3 | 1.546 | 664.03 | 4446.95 | 3.45 | 111.95 | 66.95 | 5293.33 | 8183.49
22 | 010403004006 | 石挡土墙 | m3 | 4.24 | 147.21 | 338.97 | 7.82 | 26.01 | 15.55 | 535.56 | 2270.77
| 5-52换 | 毛石挡土墙^水泥砂浆 M5.0 | 10m3 | 0.424 | 1472.12 | 3389.74 | 78.24 | 260.08 | 155.54 | 5355.72 | 2270.83
23 | 040901001009 | 现浇构件钢筋 | t | 0.600 | 802.22 | 3679.97 | 27.80 | 139.26 | 83.29 | 4732.54 | 2839.52
| D1-269 | 普通钢筋制作、安装 带肋钢筋 | t | 0.6 | 802.22 | 3679.97 | 27.80 | 139.26 | 83.29 | 4732.54 | 2839.52
24 | 040901009011 | 预埋铁件 | t | 0.050 | 3082.51 | 4359.93 | 442.38 | 591.32 | 353.64 | 8829.78 | 441.49
| D1-279 | 铁件制安预埋铁件 | t | 0.05 | 3082.51 | 4359.93 | 442.38 | 591.32 | 353.64 | 8829.78 | 441.49
25 | 050304003008 | 金属花架柱、梁 | t | 0.120 | 1546.77 | 5491.60 | 933.80 | 413.70 | 247.42 | 8633.29 | 1035.99
| 3-56 | 钢管花架柱制作 | t | 0.12 | 1264.56 | 5396.85 | 592.88 | 312.54 | 186.92 | 7753.75 | 930.45
| 3-57 | 钢管花架柱安装 | t | 0.12 | 282.21 | 94.75 | 340.92 | 101.16 | 60.50 | 879.54 | 105.54
26 | 011508002004 | 有机玻璃字 | 个 | 10 | 82.08 | 314.82 |  | 13.77 | 8.24 | 418.91 | 4189.10
| A15-176 | 块料面发光亚克力美术字安装 1m2以内 | 10个 | 1 | 820.80 | 3148.23 |  | 137.71 | 82.36 | 4189.10 | 4189.10
27 | 040602001002 | 白色英文字母广告牌 | m2 | 5.70 |  | 300.00 |  |  |  | 300.00 | 1710.00
| 暂估价 | 白色英文字母广告牌 | m2 | 5.7 |  | 300.00 |  |  |  | 300.00 | 1710.00
28 | 05B009 | 不锈钢板 | m2 | 33.77 | 22.65 | 558.99 |  | 3.80 | 2.27 | 587.71 | 19846.97
| A8-128 | 不锈钢饰面板 | 100m2 | 0.3377 | 2264.90 | 55898.92 |  | 380.01 | 227.26 | 58771.09 | 19847.00
29 | 011405001007 | 金属面油漆 | m2 | 33.77 | 16.20 | 14.39 |  | 2.72 | 1.63 | 34.94 | 1179.92
| A14-116 | 金属面刷氟碳漆 ~二遍 | 100m2 | 0.3377 | 1620.40 | 1439.07 |  | 271.87 | 162.59 | 3493.93 | 1179.90
【表10.2.2-17】
综合单价计算表
单位(专业)工程名称:2023年嵊州市美丽公路工程（柳岸-雅璜）－嵊松线-景观－石璜镇入镇口 | [5 empty] | 标段: |  |  | 第4页 共4页
清单 序号 | 项目编码 (定额编码) | 清单（定额） 项目名称 | 计量 单位 | 数量 | 综 合 单 价 (元) | [5 empty] | 合计 (元)
[5 empty] | 人工费 | 材料 (设备) 费 | 机械费 | 管理费 | 利润 | 小计
合计 | [10 empty] | 104384.43

## 4_表10_2_2-17 综合单价计算表(技术措施)
【表10.2.2-17】
综合单价计算表
单位(专业)工程名称:2023年嵊州市美丽公路工程（柳岸-雅璜）－嵊松线-景观－石璜镇入镇口 | [5 empty] | 标段: |  |  | 第1页 共1页
清单 序号 | 项目编码 (定额编码) | 清单（定额） 项目名称 | 计量 单位 | 数量 | 综 合 单 价 (元) | [5 empty] | 合计 (元)
[5 empty] | 人工费 | 材料 (设备) 费 | 机械费 | 管理费 | 利润 | 小计
|  | [请输入分部名称,电子评标勿删] | [8 empty] | 1014.70
1 | 050402001003 | 现浇混凝土垫层 | m2 | 3.96 | 23.77 | 17.56 | 1.10 | 4.16 | 2.49 | 49.08 | 194.36
| 17-1 | 混凝土垫层 | 100m2 | 0.0396 | 2376.90 | 1756.01 | 109.80 | 415.68 | 248.60 | 4906.99 | 194.32
2 | 041102002003 | 基础模板 | m2 | 16.80 | 28.73 | 10.50 | 1.54 | 5.04 | 3.02 | 48.83 | 820.34
| 17-6 | 带形钢筋混凝土基础无梁式组合钢模 | 100m2 | 0.168 | 2872.97 | 1050.02 | 153.53 | 504.40 | 301.66 | 4882.58 | 820.27
合计 | [10 empty] | 1014.70

## 4_表10_2_2-21 其他项目清单与计价汇总表
【表10.2.2-21】
其他项目清单与计价汇总表
工程名称:景观－石璜镇入镇口 |  | 标段: | 第1页 共1页
序号 | 项 目 名 称 | 金额(元) | 备注
1 | 暂列金额 | 5623.35 | 明细详见表10.2.2-22
1.1 | 标化工地增加费 |  | 明细详见表10.2.2-22
1.2 | 优质工程增加费 |  | 明细详见表10.2.2-22
1.3 | 其他暂列金额 | 5623.35 | 明细详见表10.2.2-22
2 | 暂估价
2.1 | 材料（设备）暂估价 |  | 明细详见表10.2.2-23
2.2 | 专业工程暂估价 |  | 明细详见表10.2.2-24
2.3 | 专项技术措施暂估价 |  | 明细详见表10.2.2-25
3 | 计日工 |  | 明细详见表10.2.2-26
4 | 总承包服务费 |  | 明细详见表10.2.2-27
合 计 |  | 5623.35 | -

## 4_表10_2_2-22 暂列金额明细表
【表10.2.2-22】
暂列金额明细表
工程名称:景观－石璜镇入镇口 |  |  | 标段: | 第1页 共1页
序号 | 项 目 名 称 | 计量单位 | 暂定金额(元) | 备注
1 | 标化工地增加费 | 项
2 | 优质工程增加费 | 项
3 | 其他暂列金额 | 项 | 5623.35 | 估算比例一般不高于5%
3.1 | 其他暂列金额 | 项 | 5623.35
合计 |  |  | 5623.35 | -

## 4_表10_2_2-23 材料（工程设备）暂估单价表
【表10.2.2-23】
材料（工程设备）暂估单价表
单位(专业)工程名称:2023年嵊州市美丽公路工程（柳岸-雅璜）－嵊松线-景观－石璜镇入镇口 |  |  |  | 标段: |  | 第1页 共1页
序号 | 材料（工程设备）名称、规格、型号 | 计量 单位 | 数量 | 单价 | 合价 | 备注
1 | 白色英文字母广告牌 | m2 | 11.40 | 300 | 3420.00
合计 |  |  |  |  | 3420.00

## 4_表10_2_2-31 主要材料和工程设备一览表
【表10.2.2-31】
主要材料和工程设备一览表
工程名称:景观－石璜镇入镇口 |  |  |  | 标段: |  | 第1页 共2页
序号 | 名称、规格、型号 | 单位 | 数量 | 单价(元) | 合价（元） | 备注
1 | 热轧带肋钢筋HRB400综合 | t | 1.326 | 3581.00 | 4748.41
2 | 镀锌铁丝φ0.7-1.0 | kg | 5.497 | 4.25 | 23.36
3 | 热轧光圆钢筋综合 | t | 0.027 | 3886.00 | 104.92
4 | 型钢综合 | kg | 15.290 | 3.77 | 57.64
5 | 5厚拉丝不锈钢板δ1.0 | m2 | 76.747 | 500.00 | 38373.50
6 | 中厚钢板综合 | t | 0.138 | 3903.00 | 538.61
7 | 草袋 | m2 | 9.029 | 4.25 | 38.37
8 | 镀锌铁丝8# | kg | 0.056 | 4.25 | 0.24
9 | 圆钉 | kg | 2.914 | 4.25 | 12.38
10 | 低碳钢焊条综合 | kg | 5.019 | 6.81 | 34.18
11 | 电焊条E43系列 | kg | 23.487 | 6.81 | 159.95
12 | 铁件综合 | kg | 9.622 | 6.37 | 61.29
13 | 复合硅酸盐水泥PC 32.5R综合 | kg | 1.453 | 0.33 | 0.48
14 | 普通硅酸盐水泥PO 42.5综合 | kg | 4344.556 | 0.40 | 1750.86
15 | 白色硅酸盐水泥425#、二级白度 | kg | 28.140 | 0.63 | 17.67
16 | 黄砂净砂 | t | 15.488 | 180.00 | 2787.84
17 | 块石200-500 | t | 7.823 | 107.00 | 837.06
18 | 混凝土实心砖240×115×53 MU10 | 千块 | 3.990 | 477.90 | 1906.82
19 | 非泵送商品混凝土C15 | m3 | 2.346 | 393.00 | 921.98
20 | 非泵送商品混凝土C25 | m3 | 24.117 | 431.00 | 10394.43
21 | 干混砌筑砂浆DM M7.5 | kg | 2920.500 | 0.29 | 832.34
22 | 杉原木综合 | m3 | 0.002 | 1150.00 | 2.30
23 | 发光亚克力字1m2以内 | 个 | 20.400 | 300.00 | 6120.00
24 | 碳素结构钢焊接钢管综合 | t | 0.190 | 3927.00 | 746.13
25 | 电 | kW·h | 2.800 | 0.88 | 2.46
26 | 水 | m3 | 56.625 | 5.73 | 324.46
27 | 钢模板 | kg | 12.857 | 5.04 | 64.80
28 | 白色英文字母广告牌 | m2 | 11.400 | 300.00 | 3420.00
29 | 烤漆 | m2 | 36.000 | 50.00 | 1800.00
【表10.2.2-31】
主要材料和工程设备一览表
工程名称:景观－石璜镇入镇口 |  |  |  | 标段: |  | 第2页 共2页
序号 | 名称、规格、型号 | 单位 | 数量 | 单价(元) | 合价（元） | 备注

## 4_表10_2_2-32 主要机械台班一览表
【表10.2.2-32】
主要机械台班一览表
工程名称:景观－石璜镇入镇口 |  |  |  | 标段: | 第1页 共1页
序号 | 机械名称、规格、型号 | 单位 | 数 量 | 单价(元) | 合价（元） | 备注
1 | 履带式推土机105kW | 台班 | 0.008 | 1004.75 | 8.04
2 | 轮胎式装载机1.5m3 | 台班 | 0.104 | 790.39 | 82.20
3 | 履带式单斗液压挖掘机1m3 | 台班 | 0.095 | 1130.12 | 107.36
4 | 电动夯实机250N·m | 台班 | 0.418 | 29.99 | 12.54
5 | 轮胎式起重机20t | 台班 | 0.072 | 1102.11 | 79.35
6 | 门式起重机10t | 台班 | 0.148 | 486.21 | 71.96
7 | 载货汽车4t | 台班 | 0.043 | 479.30 | 20.61
8 | 自卸汽车15t | 台班 | 0.654 | 988.73 | 646.63
9 | 轨道平车10t | 台班 | 0.068 | 88.11 | 5.99
10 | 灰浆搅拌机200L | 台班 | 1.890 | 170.09 | 321.47
11 | 干混砂浆罐式搅拌机20000L | 台班 | 0.089 | 211.41 | 18.82
12 | 钢筋切断机40mm | 台班 | 0.124 | 46.85 | 5.81
13 | 钢筋弯曲机40mm | 台班 | 0.275 | 27.99 | 7.70
14 | 木工圆锯机500mm | 台班 | 0.108 | 30.08 | 3.25
15 | 摇臂钻床50mm | 台班 | 0.034 | 22.78 | 0.77
16 | 管子切断机250mm | 台班 | 0.048 | 47.65 | 2.29
17 | 交流弧焊机32kV·A | 台班 | 1.219 | 102.85 | 125.37
18 | 直流弧焊机32kW | 台班 | 0.668 | 106.95 | 71.44
19 | 混凝土振捣器插入式 | 台班 | 1.615 | 5.08 | 8.20
20 | 汽车式起重机5t | 台班 | 0.014 | 453.79 | 6.35

## 5_表10_2_2-13 【含单列】单位(专业)工程招标
【表10.2.2-13】
单位（专业）工程招标控制价费用表
工程名称:2023年嵊州市美丽公路工程（柳岸-雅璜）－嵊松线-嵊松线1#-201#，371#-374# |  |  | 标段: | 第1页 共1页
序号 | 费用名称 |  | 计算公式 | 金额 (元) | 备注
1 | 分部分项工程费 |  | ∑(分部分项工程量×综合单价） | 4294293.63 | 见表10.2.2-16
1.1 | 其中 | 人工费+机械费 | ∑分部分项（定额人工费+定额机械费） | 1677330.90
2 | 措施项目费 |  | （2.1+2.2） | 734474.29
2.1 | 施工技术措施项目费 |  | ∑(技措项目工程量×综合单价） | 621354.03 | 见表10.2.2-16
2.1.1 | 其中 | 人工费+机械费 | ∑技措项目（定额人工费+定额机械费） | 390681.22
2.2 | 施工组织措施项目费 |  | (1.1+2.1.1)×5.47% | 113120.26 | 见表10.2.2-20
2.2.1 | 其中 | 安全文明施工基本费 | (1.1+2.1.1)×5.47% | 113120.26 | 见表10.2.2-20
3 | 其他项目费 |  | （3.1+3.2+3.3+3.4） | 280307.85
3.1 | 暂列金额 |  | 3.1.1+3.1.2+3.1.3 | 280307.85 | 见表10.2.2-21
3.1.1 | 其中 | 标化工地增加费 | 按招标文件规定额度列计 |  | 见表10.2.2-22
3.1.2 |  | 优质工程增加费 | 按招标文件规定额度列计 |  | 见表10.2.2-22
3.1.3 |  | 其他暂列金额 | 按招标文件规定额度列计 | 280307.85 | 见表10.2.2-22
3.2 | 暂估价 |  | 3.2.1+3.2.2+3.2.3 |  | 见表10.2.2-21
3.2.1 | 其中 | 材料（工程设备）暂估价 | 按招标文件规定额度列计 (或计入综合单价) |  | 见表10.2.2-23
3.2.2 |  | 专业工程暂估价 | 按招标文件规定额度列计 |  | 见表10.2.2-24
3.2.3 |  | 专项技术措施暂估价 | 按招标文件规定额度列计 |  | 见表10.2.2-25
3.3 | 计日工 |  | ∑计日工(暂估数量×综合单价） |  | 见表10.2.2-21
3.4 | 施工总承包服务费 |  | 3.4.1+3.4.2 |  | 见表10.2.2-21
3.4.1 | 其中 | 专业发包工程管理费 | ∑专业发包工程（暂估金额×费率） |  | 见表10.2.2-27
3.4.2 |  | 甲供材料设备管理费 | 甲供材料暂估金额×费率+甲供设备暂估金额×费率 |  | 见表10.2.2-27
4 | 规费 |  | (1.1+2.1.1)×27.92% | 577388.98
5 | 单列费用 |  | 单列费用
6 | 税金 |  | (1+2+3+4+计税不计费+计税不计费不下浮)×9% | 529781.83
7 | 下浮 |  | (1+2+3+4+5+6-不计税不计费不下浮-计税不计费不下浮-暂估材料)×0%
其中 | 甲供费（不计入造价） |  | 甲供材料费+甲供主材费+甲供设备费
招标控制价合计 |  |  | 1+2+3+4+5+6-7 | 6416247.00

## 5_表10_2_2-16 分部分项工程清单与计价表
【表10.2.2-16】
分部分项工程清单与计价表
单位(专业)工程名称:2023年嵊州市美丽公路工程（柳岸-雅璜）－嵊松线-嵊松线1#-201#，371#-374# | [5 empty] | 标段: |  |  | 第1页 共5页
序号 | 项目编码 | 项目名称 | 项目特征 | 计量 单位 | 工程量 | 金 额 (元) |  |  |  |  | 备注
[6 empty] | 综合单价 | 合价 | 其中
[8 empty] | 人工费 | 机械费 | 暂估价
|  | 建筑 |  |  |  |  | 4294293.63 | 1839873.86 | 11407.55
|  | 拆除工程 |  |  |  |  | 105072.61 | 26459.49 | 4589.26
1 | 011610002001 | 金属门窗拆除 | 1.金属门窗拆除 2.垃圾清运：投标单位自行考虑 | m2 | 12.80 | 26.05 | 333.44 | 258.56 | 18.18
2 | 011604002001 | 立面抹灰层拆除 | 1.抹灰层种类：铲除空鼓、开裂基层 2.拆除部位：外墙 3.垃圾清运：投标单位自行考虑 | m2 | 2389.58 | 9.66 | 23083.34 | 17969.64 | 1194.79
3 | 011605002001 | 立面块料拆除 | 1.拆除的基层类型：铲除空鼓、破损瓷砖，瓷砖表面清理 2.饰面材料种类：外墙 3.垃圾清运：投标单位自行考虑 | m2 | 1024.10 | 9.81 | 10046.42 | 7465.69 | 870.49
4 | 011606002001 | 墙柱面龙骨及饰面拆除 | 1.拆除的基层类型：招牌、灯箱拆除 钢结构基层 2.垃圾清运：投标单位自行考虑 | m2 | 220.00 | 17.67 | 3887.40 | 765.60 | 2505.80
5 | 01B001 | 拆除小青瓦屋面至基层,含屋脊、天沟、勾头滴水等 | 1.拆除小青瓦屋面至基层,含屋脊、天沟、勾头滴水等(包含垃圾清运） | m2 | 689.46 | 35.00 | 24131.10
6 | 01B002 | 清除原有围墙瓦片 | 1.清除原有围墙瓦片(包含垃圾清运） | m2 | 34.37 | 20.00 | 687.40
7 | 01B003 | 原有玻璃阳光房外立面清洗 | 1.原有玻璃阳光房外立面清洗 | m2 | 88.09 | 3.00 | 264.27
8 | 01B004 | 屋面清洗 | 1.屋面清洗 | m2 | 16324.85 | 2.00 | 32649.70
9 | 01B005 | 门窗清洗 | 1.门窗及栏杆清洗 | m2 | 4994.77 | 2.00 | 9989.54
本页小计 | [6 empty] | 105072.61 | 26459.49 | 4589.26
【表10.2.2-16】
分部分项工程清单与计价表
单位(专业)工程名称:2023年嵊州市美丽公路工程（柳岸-雅璜）－嵊松线-嵊松线1#-201#，371#-374# | [5 empty] | 标段: |  |  | 第2页 共5页
序号 | 项目编码 | 项目名称 | 项目特征 | 计量 单位 | 工程量 | 金 额 (元) |  |  |  |  | 备注
[6 empty] | 综合单价 | 合价 | 其中
[8 empty] | 人工费 | 机械费 | 暂估价
|  | 外墙 |  |  |  |  | 3087482.19 | 1478244.67 | 2615.27
10 | 01B006 | 批刮瓷砖界面剂、清洗墙面、瓷砖表面起糙,涂抹底层双组分外墙薄抹灰胶浆 | 1.批刮瓷砖界面剂、清洗墙面、瓷砖表面起糙,涂抹底层双组分外墙薄抹灰胶浆 | m2 | 10241.04 | 10.00 | 102410.40
11 | 011201004001 | 立面砂浆找平层 | 1.找平层厚度、砂浆配合比：素水泥浆一道，5厚聚合物防水砂浆抹平 | m2 | 3413.68 | 13.94 | 47586.70 | 18843.51 | 204.82
12 | 01B007 | 满涂有机硅外墙防水剂 | 1.满涂有机硅外墙防水剂 | m2 | 35094.46 | 8.00 | 280755.68
13 | 011001003001 | 保温隔热墙面 | 1.保温隔热部位：外墙 2.保温隔热面层材料品种、规格、性能：耐碱玻纤网格布 5mm厚抗裂抹平 | m2 | 34435.05 | 22.95 | 790284.40 | 455231.36 | 2410.45
14 | 011407001001 | 墙面喷刷涂料 | 1.基层：喷刷封闭底漆 2.喷刷涂料部位：外墙 3.腻子种类：防水腻子 4.刮腻子要求：二遍 5.涂料品种、喷刷遍数：弹性涂料二道，表面拉毛处理 详见（外墙1） | m2 | 31501.06 | 46.41 | 1461964.19 | 842023.33
15 | 011407001002 | 墙面喷刷涂料 | 1.基层：喷刷封闭底漆 2.喷刷涂料部位：外墙 3.腻子种类：防水腻子 4.刮腻子要求：二遍 5.涂料品种、喷刷遍数：弹性涂料二道（深灰色色带） | m2 | 1410.75 | 46.41 | 65472.91 | 37709.35
本页小计 | [6 empty] | 2748474.28 | 1353807.55 | 2615.27
【表10.2.2-16】
分部分项工程清单与计价表
单位(专业)工程名称:2023年嵊州市美丽公路工程（柳岸-雅璜）－嵊松线-嵊松线1#-201#，371#-374# | [5 empty] | 标段: |  |  | 第3页 共5页
序号 | 项目编码 | 项目名称 | 项目特征 | 计量 单位 | 工程量 | 金 额 (元) |  |  |  |  | 备注
[6 empty] | 综合单价 | 合价 | 其中
[8 empty] | 人工费 | 机械费 | 暂估价
16 | 011407001003 | 墙面喷刷涂料 | 1.基层：喷刷封闭底漆 2.喷刷涂料部位：外墙 3.腻子种类：防水腻子 4.刮腻子要求：二遍 5.涂料品种、喷刷遍数：喷涂水包砂多彩真石漆（包含底漆及罩光） 详见（外墙2） | m2 | 2635.75 | 87.59 | 230865.34 | 79151.57
17 | 011407001004 | 墙面喷刷涂料 | 1.基层：喷刷封闭底漆 2.喷刷涂料部位：外墙 3.腻子种类：防水腻子 4.刮腻子要求：二遍 5.涂料品种、喷刷遍数：纸筋灰罩面，表面刷白灰水掺弹性涂料二度 详见（外墙3） | m2 | 292.70 | 34.74 | 10168.40 | 2906.51
18 | 011401001001 | 木门窗油漆 | 1.木门窗油漆翻新 | m2 | 42.47 | 58.82 | 2498.09 | 1426.14
19 | 011405001008 | 金属面油漆 | 1.构件名称：原有卷帘门及铁艺门 2.油漆品种、刷漆遍数：刷氟碳漆喷涂 | m2 | 1889.98 | 48.51 | 91682.93 | 40747.97
20 | 010807001001 | 金属（塑钢、断桥）窗 | 1.铝合金推拉窗 | m2 | 12.80 | 296.34 | 3793.15 | 204.93
|  | 屋面 |  |  |  |  | 785593.37 | 304463.32 | 502.62
本页小计 | [6 empty] | 339007.91 | 124437.12
【表10.2.2-16】
分部分项工程清单与计价表
单位(专业)工程名称:2023年嵊州市美丽公路工程（柳岸-雅璜）－嵊松线-嵊松线1#-201#，371#-374# | [5 empty] | 标段: |  |  | 第4页 共5页
序号 | 项目编码 | 项目名称 | 项目特征 | 计量 单位 | 工程量 | 金 额 (元) |  |  |  |  | 备注
[6 empty] | 综合单价 | 合价 | 其中
[8 empty] | 人工费 | 机械费 | 暂估价
21 | 010901001001 | 瓦屋面 | 1.瓦品种、规格：180*180小青瓦 2.粘结层砂浆的配合比：1:1:4水泥石灰砂浆，加水泥重3%的麻刀卧瓦，最薄处20 3.找平层厚度、砂浆配合比：30厚1:2水泥砂浆内配钢丝网（跨屋脊铺设，并以螺钉固定于望板上）表面扫毛 | m2 | 689.46 | 168.59 | 116236.06 | 14595.87 | 482.62
22 | 010901001002 | 瓦屋面 | 1.瓦品种、规格：小青瓦屋脊 | m | 200.00 | 19.79 | 3958.00 | 664.00 | 20.00
23 | 010902002001 | 屋面涂膜防水 | 1.防水膜品种：聚氨酯防水涂料 2.涂膜厚度、遍数：1.5厚 | m2 | 689.46 | 34.35 | 23682.95 | 2102.85
24 | 010902001001 | 屋面卷材防水 | 1.卷材品种、规格、厚度：1.5厚自粘聚合物改性沥青防水卷材（无胎型） | m2 | 689.46 | 29.58 | 20394.23 | 1882.23
25 | 010703001001 | 屋面木基层 | 1.望板材料种类、厚度：杉木高低缝拼接望板18厚 | m2 | 689.46 | 56.96 | 39271.64 | 3598.98
26 | 010702003001 | 木檩 | 1.椽子断面尺寸及椽距：φ70椽@220（坏损木椽子更换） | m3 | 2.65 | 1756.02 | 4653.45 | 821.55
27 | 01B008 | 屋面喷深灰色氟碳漆 | 1.屋面喷深灰色氟碳漆 | m2 | 12951.93 | 44.58 | 577397.04 | 280797.84
|  | 店招 |  |  |  |  | 250895.10 | 19059.74 | 3700.40
28 | 010606001001 | 钢支撑、钢拉条 | 1.钢材品种、规格：50*50*5热镀锌角钢龙骨@600 2.螺栓种类：化学锚栓 | t | 16.183 | 5931.23 | 95985.10 | 9159.74 | 3700.40
29 | 011207001001 | 墙面装饰板 | 1.面层材料品种、规格、颜色：3厚铝单板外包（灰咖色） | m2 | 500.00 | 309.82 | 154910.00 | 9900.00
本页小计 | [6 empty] | 1036488.47 | 323523.06 | 4203.02
【表10.2.2-16】
分部分项工程清单与计价表
单位(专业)工程名称:2023年嵊州市美丽公路工程（柳岸-雅璜）－嵊松线-嵊松线1#-201#，371#-374# | [5 empty] | 标段: |  |  | 第5页 共5页
序号 | 项目编码 | 项目名称 | 项目特征 | 计量 单位 | 工程量 | 金 额 (元) |  |  |  |  | 备注
[6 empty] | 综合单价 | 合价 | 其中
[8 empty] | 人工费 | 机械费 | 暂估价
|  | 其他 |  |  |  |  | 65250.36 | 11646.64
30 | 01B009 | 木质门窗按原有样式修复 | 1.木质门窗按原有样式修复 | m2 | 17.87 | 100.00 | 1787.00
31 | 01B010 | 木质门窗破损玻璃更换 | 1.木质门窗破损玻璃更换 | m2 | 105.28 | 100.00 | 10528.00
32 | 01B011 | 原有水泥栏杆按原样修复 | 1.原有水泥栏杆按原样修复 | m | 10.64 | 100.00 | 1064.00
33 | 01B012 | 深灰色成品双坡塑料瓦 | 1.规格尺寸：深灰色成品双坡一体塑料瓦宽40cm高20cm厚度2cm | m | 642.95 | 50.00 | 32147.50
34 | 01B013 | 滴水线 | 1.滴水线 | m | 4250.60 | 3.93 | 16704.86 | 11646.64
35 | 01B014 | 原有务土墙修补破损 | 1.原有务土墙修补破损(檐口和转角处增加粉刷保护层) | m2 | 60.38 | 50.00 | 3019.00
本页小计 | [6 empty] | 65250.36 | 11646.64
合计 | [6 empty] | 4294293.63 | 1839873.86 | 11407.55

## 5_表10_2_2-16 施工技术措施项目清单与计价表
【表10.2.2-16】
施工技术措施项目清单与计价表
单位(专业)工程名称:2023年嵊州市美丽公路工程（柳岸-雅璜）－嵊松线-嵊松线1#-201#，371#-374# | [5 empty] | 标段: |  |  | 第1页 共1页
序号 | 项目编码 | 项目名称 | 项目特征 | 计量 单位 | 工程量 | 金 额 (元) |  |  |  |  | 备注
[6 empty] | 综合单价 | 合价 | 其中
[8 empty] | 人工费 | 机械费 | 暂估价
|  | [请输入分部名称,电子评标勿删] |  |  | 0 |  | 621354.03 | 385956.84 | 53079.17
1 | 011701002001 | 外脚手架 | 1.外墙脚手架 高度7m以内`如不能利用须另行搭设时 | m2 | 18001.68 | 12.73 | 229161.39 | 153014.28 | 21422.00
2 | 011701002002 | 外脚手架 | 1.外墙脚手架 高度13m以内`如不能利用须另行搭设时 | m2 | 10731.11 | 14.49 | 155493.78 | 98726.21 | 13843.13
3 | 011701002003 | 外脚手架 | 1.外墙脚手架 高度20m以内`如不能利用须另行搭设时 | m2 | 12697.26 | 16.93 | 214964.61 | 133194.26 | 17649.19
4 | 011701003001 | 里脚手架 | 1.高度2m以上围墙脚手架 | m2 | 659.41 | 2.63 | 1734.25 | 1022.09 | 164.85
5 | 01B015 | 垂直运输费及拆除保护费用 | 1.垂直运输费及拆除保护费用（嵊松线） | 项 | 1 | 20000.00 | 20000.00
本页小计 | [6 empty] | 621354.03 | 385956.84 | 53079.17
合计 | [6 empty] | 621354.03 | 385956.84 | 53079.17

## 5_表10_2_2-17 综合单价计算表
【表10.2.2-17】
综合单价计算表
单位(专业)工程名称:2023年嵊州市美丽公路工程（柳岸-雅璜）－嵊松线-嵊松线1#-201#，371#-374# | [5 empty] | 标段: |  |  | 第1页 共4页
清单 序号 | 项目编码 (定额编码) | 清单（定额） 项目名称 | 计量 单位 | 数量 | 综 合 单 价 (元) | [5 empty] | 合计 (元)
[5 empty] | 人工费 | 材料 (设备) 费 | 机械费 | 管理费 | 利润 | 小计
|  | 建筑 | [8 empty] | 4294293.63
|  | 拆除工程 | [8 empty] | 105072.61
1 | 011610002001 | 金属门窗拆除 | m2 | 12.80 | 20.20 |  | 1.42 | 2.95 | 1.48 | 26.05 | 333.44
| 16-50 | 金属门窗拆除 | 10m2 | 1.28 | 201.60 |  |  | 27.69 | 13.92 | 243.21 | 311.31
| 1-39+1-40*4换 | 自卸汽车运土 ~运距5000(m) | 100m3 | 0.0128 | 35.88 |  | 1423.77 | 178.30 | 89.62 | 1727.57 | 22.11
2 | 011604002001 | 立面抹灰层拆除 | m2 | 2389.58 | 7.52 |  | 0.50 | 1.09 | 0.55 | 9.66 | 23083.34
| 16-34 | 墙面抹灰面铲除 | 10m2 | 238.958 | 75.10 |  |  | 10.31 | 5.18 | 90.59 | 21647.21
| 1-39+1-40*4换 | 自卸汽车运土 ~运距5000(m) | 100m3 | 0.836353 | 35.88 |  | 1423.77 | 178.30 | 89.62 | 1727.57 | 1444.86
3 | 011605002001 | 立面块料拆除 | m2 | 1024.10 | 7.29 |  | 0.85 | 1.11 | 0.56 | 9.81 | 10046.42
| 16-36 | 墙面砖及陶瓷面砖铲除 | 10m2 | 102.41 | 72.71 |  |  | 9.99 | 5.02 | 87.72 | 8983.41
| 1-39+1-40*4换 | 自卸汽车运土 ~运距5000(m) | 100m3 | 0.61446 | 35.88 |  | 1423.77 | 178.30 | 89.62 | 1727.57 | 1061.52
4 | 011606002001 | 墙柱面龙骨及饰面拆除 | m2 | 220.00 | 3.48 |  | 11.39 | 1.86 | 0.94 | 17.67 | 3887.40
| 16-39 | 墙面龙骨及隔断板拆除 | 10m2 | 22 | 31.89 |  |  | 4.38 | 2.20 | 38.47 | 846.34
| 1-39+1-40*4换 | 自卸汽车运土 ~运距5000(m) | 100m3 | 1.76 | 35.88 |  | 1423.77 | 178.30 | 89.62 | 1727.57 | 3040.52
5 | 01B001 | 拆除小青瓦屋面至基层,含屋脊、天沟、勾头滴水等 | m2 | 689.46 |  | 35.00 |  |  |  | 35.00 | 24131.10
| 综合单价 | 拆除小青瓦屋面至基层,含屋脊、天沟、勾头滴水等 | m2 | 689.46 |  | 35.00 |  |  |  | 35.00 | 24131.10
6 | 01B002 | 清除原有围墙瓦片 | m2 | 34.37 |  | 20.00 |  |  |  | 20.00 | 687.40
| 综合单价 | 清除原有围墙瓦片(包含垃圾清运） | m2 | 34.37 |  | 20.00 |  |  |  | 20.00 | 687.40
7 | 01B003 | 原有玻璃阳光房外立面清洗 | m2 | 88.09 |  | 3.00 |  |  |  | 3.00 | 264.27
| 综合单价 | 原有玻璃阳光房外立面清洗 | m2 | 88.09 |  | 3.00 |  |  |  | 3.00 | 264.27
8 | 01B004 | 屋面清洗 | m2 | 16324.85 |  | 2.00 |  |  |  | 2.00 | 32649.70
| 综合单价 | 屋面清洗 | m2 | 16324.85 |  | 2.00 |  |  |  | 2.00 | 32649.70
9 | 01B005 | 门窗清洗 | m2 | 4994.77 |  | 2.00 |  |  |  | 2.00 | 9989.54
【表10.2.2-17】
综合单价计算表
单位(专业)工程名称:2023年嵊州市美丽公路工程（柳岸-雅璜）－嵊松线-嵊松线1#-201#，371#-374# | [5 empty] | 标段: |  |  | 第2页 共4页
清单 序号 | 项目编码 (定额编码) | 清单（定额） 项目名称 | 计量 单位 | 数量 | 综 合 单 价 (元) | [5 empty] | 合计 (元)
[5 empty] | 人工费 | 材料 (设备) 费 | 机械费 | 管理费 | 利润 | 小计
| 综合单价 | 门窗清洗 | m2 | 4994.77 |  | 2.00 |  |  |  | 2.00 | 9989.54
|  | 外墙 | [8 empty] | 3087482.19
10 | 01B006 | 批刮瓷砖界面剂、清洗墙面、瓷砖表面起糙,涂抹底层双组分外墙薄抹灰胶浆 | m2 | 10241.04 |  | 10.00 |  |  |  | 10.00 | 102410.40
| 综合单价 | 批刮瓷砖界面剂、清洗墙面、瓷砖表面起糙,涂抹底层双组分外墙薄抹灰胶浆 | m2 | 10241.04 |  | 10.00 |  |  |  | 10.00 | 102410.40
11 | 011201004001 | 立面砂浆找平层 | m2 | 3413.68 | 5.52 | 7.21 | 0.06 | 0.77 | 0.38 | 13.94 | 47586.70
| 9-45 | 聚合物水泥防水砂浆 ~5mm厚 | 100m2 | 34.1368 | 413.92 | 655.13 | 5.50 | 57.62 | 28.96 | 1161.13 | 39637.26
| 12-18 | 墙面刷素水泥浆 有107胶 | 100m2 | 34.1368 | 137.66 | 65.95 |  | 18.92 | 9.51 | 232.04 | 7921.10
12 | 01B007 | 满涂有机硅外墙防水剂 | m2 | 35094.46 |  | 8.00 |  |  |  | 8.00 | 280755.68
| 综合单价 | 满涂有机硅外墙防水剂 | m2 | 35094.46 |  | 8.00 |  |  |  | 8.00 | 280755.68
13 | 011001003001 | 保温隔热墙面 | m2 | 34435.05 | 13.22 | 6.91 | 0.07 | 1.83 | 0.92 | 22.95 | 790284.40
| 10-22换 | 墙柱面耐碱玻纤网格布 抗裂保护层设计4mm厚`实际厚度为5(mm)： | 100m2 | 344.3505 | 1322.17 | 691.17 | 6.59 | 182.60 | 91.78 | 2294.31 | 790046.80
14 | 011407001001 | 墙面喷刷涂料 | m2 | 31501.06 | 26.73 | 14.16 |  | 3.67 | 1.85 | 46.41 | 1461964.19
| 14-141 | 抹灰面批刮腻子（满刮两遍） | 100m2 | 315.0106 | 993.17 | 275.94 |  | 136.48 | 68.60 | 1474.19 | 464385.48
| 14-147 | 外墙涂料 弹性涂料 | 100m2 | 315.0106 | 1679.73 | 1139.59 |  | 230.82 | 116.02 | 3166.16 | 997373.96
15 | 011407001002 | 墙面喷刷涂料 | m2 | 1410.75 | 26.73 | 14.16 |  | 3.67 | 1.85 | 46.41 | 65472.91
| 14-141 | 抹灰面批刮腻子（满刮两遍） | 100m2 | 14.1075 | 993.17 | 275.94 |  | 136.48 | 68.60 | 1474.19 | 20797.14
| 14-147 | 外墙涂料 弹性涂料 | 100m2 | 14.1075 | 1679.73 | 1139.59 |  | 230.82 | 116.02 | 3166.16 | 44666.60
16 | 011407001003 | 墙面喷刷涂料 | m2 | 2635.75 | 30.03 | 51.36 |  | 4.12 | 2.08 | 87.59 | 230865.34
| 14-141 | 抹灰面批刮腻子（满刮两遍） | 100m2 | 26.3575 | 993.17 | 275.94 |  | 136.48 | 68.60 | 1474.19 | 38855.96
| 14-148 | 外墙涂料 真石漆 | m2 | 2635.75 | 20.10 | 48.60 |  | 2.76 | 1.39 | 72.85 | 192014.39
17 | 011407001004 | 墙面喷刷涂料 | m2 | 292.70 | 9.93 | 22.76 |  | 1.36 | 0.69 | 34.74 | 10168.40
【表10.2.2-17】
综合单价计算表
单位(专业)工程名称:2023年嵊州市美丽公路工程（柳岸-雅璜）－嵊松线-嵊松线1#-201#，371#-374# | [5 empty] | 标段: |  |  | 第3页 共4页
清单 序号 | 项目编码 (定额编码) | 清单（定额） 项目名称 | 计量 单位 | 数量 | 综 合 单 价 (元) | [5 empty] | 合计 (元)
[5 empty] | 人工费 | 材料 (设备) 费 | 机械费 | 管理费 | 利润 | 小计
| 14-141 | 抹灰面批刮腻子（满刮两遍） | 100m2 | 2.927 | 993.17 | 275.94 |  | 136.48 | 68.60 | 1474.19 | 4314.95
| 综合单价 | 白灰水掺弹性涂料二度 | m2 | 292.7 |  | 20.00 |  |  |  | 20.00 | 5854.00
18 | 011401001001 | 木门窗油漆 | m2 | 42.47 | 33.58 | 18.31 |  | 4.61 | 2.32 | 58.82 | 2498.09
| 14-3 | 单层木门刷聚酯混漆 ~三遍 | 100m2 | 0.4247 | 3358.10 | 1831.12 |  | 461.45 | 231.94 | 5882.61 | 2498.34
19 | 011405001008 | 金属面油漆 | m2 | 1889.98 | 21.56 | 22.50 |  | 2.96 | 1.49 | 48.51 | 91682.93
| 14-116+14-117*1换 | 金属面刷氟碳漆 ~遍数3 | 100m2 | 18.8998 | 2156.48 | 2249.95 |  | 296.33 | 148.95 | 4851.71 | 91696.35
20 | 010807001001 | 金属（塑钢、断桥）窗 | m2 | 12.80 | 16.01 | 277.02 |  | 2.20 | 1.11 | 296.34 | 3793.15
| 8-110*A0.8换 | 隔热断桥铝合金推拉窗安装`设计为普通铝合金型材+单片玻璃时 | 100m2 | 0.128 | 1600.70 | 27701.75 |  | 219.96 | 110.56 | 29632.97 | 3793.02
|  | 屋面 | [8 empty] | 785593.37
21 | 010901001001 | 瓦屋面 | m2 | 689.46 | 21.17 | 142.21 | 0.70 | 3.00 | 1.51 | 168.59 | 116236.06
| 9-16 | 瓦屋面 小青瓦 屋面基层 水泥砂浆粘贴^DS M15 | 100m2 | 6.8946 | 2026.40 | 14057.18 | 69.55 | 288.01 | 144.76 | 16585.90 | 114353.15
| 12-8 | 墙面挂钢丝网 | 100m2 | 1.37892 | 451.44 | 816.66 |  | 62.03 | 31.18 | 1361.31 | 1877.14
22 | 010901001002 | 瓦屋面 | m | 200.00 | 3.32 | 15.66 | 0.10 | 0.47 | 0.24 | 19.79 | 3958.00
| 9-14 | 瓦屋面 小青瓦屋脊 水泥砂浆粘贴^DS M15 | 100m | 2 | 332.42 | 1565.81 | 9.94 | 47.04 | 23.64 | 1978.85 | 3957.70
23 | 010902002001 | 屋面涂膜防水 | m2 | 689.46 | 3.05 | 30.67 |  | 0.42 | 0.21 | 34.35 | 23682.95
| 9-88 | 平面聚氨酯防水涂料 ~1.5mm厚 | 100m2 | 6.8946 | 305.30 | 3066.58 |  | 41.94 | 21.08 | 3434.90 | 23682.26
24 | 010902001001 | 屋面卷材防水 | m2 | 689.46 | 2.73 | 26.29 |  | 0.37 | 0.19 | 29.58 | 20394.23
| 9-51 | 平面改性沥青卷材 自粘法~一层 | 100m2 | 6.8946 | 272.52 | 2628.75 |  | 37.43 | 18.82 | 2957.52 | 20390.92
25 | 010703001001 | 屋面木基层 | m2 | 689.46 | 5.22 | 50.66 |  | 0.72 | 0.36 | 56.96 | 39271.64
| 7-24 | 屋面错口板基层 无油毡 | 100m2 | 6.8946 | 521.55 | 5065.56 |  | 71.67 | 36.02 | 5694.80 | 39263.37
26 | 010702003001 | 木檩 | m3 | 2.65 | 310.02 | 1381.99 |  | 42.60 | 21.41 | 1756.02 | 4653.45
| 7-19 | 屋面木基层 圆檩木 | 10m3 | 0.265 | 3100.23 | 13819.86 |  | 426.02 | 214.13 | 17560.24 | 4653.46
27 | 01B008 | 屋面喷深灰色氟碳漆 | m2 | 12951.93 | 21.68 | 18.42 |  | 2.98 | 1.50 | 44.58 | 577397.04
【表10.2.2-17】
综合单价计算表
单位(专业)工程名称:2023年嵊州市美丽公路工程（柳岸-雅璜）－嵊松线-嵊松线1#-201#，371#-374# | [5 empty] | 标段: |  |  | 第4页 共4页
清单 序号 | 项目编码 (定额编码) | 清单（定额） 项目名称 | 计量 单位 | 数量 | 综 合 单 价 (元) | [5 empty] | 合计 (元)
[5 empty] | 人工费 | 材料 (设备) 费 | 机械费 | 管理费 | 利润 | 小计
| 14-149 | 外墙涂料 氟碳涂料 | 100m2 | 129.5193 | 2168.45 | 1841.94 |  | 297.98 | 149.78 | 4458.15 | 577416.47
|  | 店招 | [8 empty] | 250895.10
28 | 010606001001 | 钢支撑、钢拉条 | t | 16.183 | 566.01 | 4974.75 | 228.66 | 107.68 | 54.13 | 5931.23 | 95985.10
| 6-35 | 厂（库）房钢结构 零星钢构件安装 | t | 16.183 | 566.01 | 4974.75 | 228.66 | 107.68 | 54.13 | 5931.23 | 95985.10
29 | 011207001001 | 墙面装饰板 | m2 | 500.00 | 19.80 | 285.93 |  | 2.72 | 1.37 | 309.82 | 154910.00
| 12-139 | 墙面电化铝板饰面 | 100m2 | 5 | 1979.84 | 28593.48 |  | 272.06 | 136.75 | 30982.13 | 154910.65
|  | 其他 | [8 empty] | 65250.36
30 | 01B009 | 木质门窗按原有样式修复 | m2 | 17.87 |  | 100.00 |  |  |  | 100.00 | 1787.00
| 综合单价 | 木质门窗按原有样式修复 | m2 | 17.87 |  | 100.00 |  |  |  | 100.00 | 1787.00
31 | 01B010 | 木质门窗破损玻璃更换 | m2 | 105.28 |  | 100.00 |  |  |  | 100.00 | 10528.00
| 综合单价 | 木质门窗破损玻璃更换 | m2 | 105.28 |  | 100.00 |  |  |  | 100.00 | 10528.00
32 | 01B011 | 原有水泥栏杆按原样修复 | m | 10.64 |  | 100.00 |  |  |  | 100.00 | 1064.00
| 综合单价 | 原有水泥栏杆按原样修复 | m | 10.64 |  | 100.00 |  |  |  | 100.00 | 1064.00
33 | 01B012 | 深灰色成品双坡塑料瓦 | m | 642.95 |  | 50.00 |  |  |  | 50.00 | 32147.50
| 综合单价 | 深灰色成品双坡塑料瓦 | m | 642.95 |  | 50.00 |  |  |  | 50.00 | 32147.50
34 | 01B013 | 滴水线 | m | 4250.60 | 2.74 | 0.62 |  | 0.38 | 0.19 | 3.93 | 16704.86
| 15-65 | 聚氯乙烯装饰线条 | 100m | 42.506 | 273.60 | 61.83 |  | 37.60 | 18.90 | 391.93 | 16659.38
35 | 01B014 | 原有务土墙修补破损 | m2 | 60.38 |  | 50.00 |  |  |  | 50.00 | 3019.00
| 综合单价 | 原有务土墙修补破损 | m2 | 60.38 |  | 50.00 |  |  |  | 50.00 | 3019.00
合计 | [10 empty] | 4294293.63

## 5_表10_2_2-17 综合单价计算表(技术措施)
【表10.2.2-17】
综合单价计算表
单位(专业)工程名称:2023年嵊州市美丽公路工程（柳岸-雅璜）－嵊松线-嵊松线1#-201#，371#-374# | [5 empty] | 标段: |  |  | 第1页 共1页
清单 序号 | 项目编码 (定额编码) | 清单（定额） 项目名称 | 计量 单位 | 数量 | 综 合 单 价 (元) | [5 empty] | 合计 (元)
[5 empty] | 人工费 | 材料 (设备) 费 | 机械费 | 管理费 | 利润 | 小计
|  | [请输入分部名称,电子评标勿删] | [8 empty] | 621354.03
1 | 011701002001 | 外脚手架 | m2 | 18001.68 | 8.50 | 1.07 | 1.19 | 1.31 | 0.66 | 12.73 | 229161.39
| 18-34*A0.8B0.3换 | 外墙脚手架 高度7m以内`如不能利用须另行搭设时 | 100m2 | 180.0168 | 849.66 | 107.07 | 118.87 | 130.59 | 65.64 | 1271.83 | 228950.77
2 | 011701002002 | 外脚手架 | m2 | 10731.11 | 9.20 | 1.88 | 1.29 | 1.41 | 0.71 | 14.49 | 155493.78
| 18-35*A0.8B0.3换 | 外墙脚手架 高度13m以内`如不能利用须另行搭设时 | 100m2 | 107.3111 | 920.46 | 187.50 | 128.93 | 141.49 | 71.12 | 1449.50 | 155547.44
3 | 011701002003 | 外脚手架 | m2 | 12697.26 | 10.49 | 2.64 | 1.39 | 1.60 | 0.81 | 16.93 | 214964.61
| 18-36*A0.8B0.3换 | 外墙脚手架 高度20m以内`如不能利用须另行搭设时 | 100m2 | 126.9726 | 1049.20 | 263.69 | 139.00 | 160.35 | 80.60 | 1692.84 | 214944.30
4 | 011701003001 | 里脚手架 | m2 | 659.41 | 1.55 | 0.47 | 0.25 | 0.24 | 0.12 | 2.63 | 1734.25
| 18-44 | 内墙脚手架 高度3.6m以内 | 100m2 | 6.5941 | 154.51 | 46.83 | 24.92 | 24.13 | 12.13 | 262.52 | 1731.08
5 | 01B015 | 垂直运输费及拆除保护费用 | 项 | 1 |  | 20000.00 |  |  |  | 20000.00 | 20000.00
| 综合单价 | 垂直运输费及拆除保护费用（嵊松线） | 项 | 1 |  | 20000.00 |  |  |  | 20000.00 | 20000.00
合计 | [10 empty] | 621354.03

## 5_表10_2_2-21 其他项目清单与计价汇总表
【表10.2.2-21】
其他项目清单与计价汇总表
工程名称:嵊松线1#-201#，371#-374# |  | 标段: | 第1页 共1页
序号 | 项 目 名 称 | 金额(元) | 备注
1 | 暂列金额 | 280307.85 | 明细详见表10.2.2-22
1.1 | 标化工地增加费 |  | 明细详见表10.2.2-22
1.2 | 优质工程增加费 |  | 明细详见表10.2.2-22
1.3 | 其他暂列金额 | 280307.85 | 明细详见表10.2.2-22
2 | 暂估价
2.1 | 材料（设备）暂估价 |  | 明细详见表10.2.2-23
2.2 | 专业工程暂估价 |  | 明细详见表10.2.2-24
2.3 | 专项技术措施暂估价 |  | 明细详见表10.2.2-25
3 | 计日工 |  | 明细详见表10.2.2-26
4 | 总承包服务费 |  | 明细详见表10.2.2-27
合 计 |  | 280307.85 | -

## 5_表10_2_2-22 暂列金额明细表
【表10.2.2-22】
暂列金额明细表
工程名称:嵊松线1#-201#，371#-374# |  |  | 标段: | 第1页 共1页
序号 | 项 目 名 称 | 计量单位 | 暂定金额(元) | 备注
1 | 标化工地增加费 | 项
2 | 优质工程增加费 | 项
3 | 其他暂列金额 | 项 | 280307.85 | 估算比例一般不高于5%
3.1 | 其他暂列金额 | 项 | 280307.85
合计 |  |  | 280307.85 | -

## 5_表10_2_2-23 材料（工程设备）暂估单价表
【表10.2.2-23】
材料（工程设备）暂估单价表
单位(专业)工程名称:2023年嵊州市美丽公路工程（柳岸-雅璜）－嵊松线-嵊松线1#-201#，371#-374# |  |  |  | 标段: |  | 第1页 共1页
序号 | 材料（工程设备）名称、规格、型号 | 计量 单位 | 数量 | 单价 | 合价 | 备注
合计

## 5_表10_2_2-31 主要材料和工程设备一览表
【表10.2.2-31】
主要材料和工程设备一览表
工程名称:嵊松线1#-201#，371#-374# |  |  |  | 标段: |  | 第1页 共2页
序号 | 名称、规格、型号 | 单位 | 数量 | 单价(元) | 合价（元） | 备注
1 | 镀锌铁丝8# | kg | 87.003 | 4.25 | 369.76
2 | 圆钉 | kg | 78.582 | 4.25 | 333.97
3 | 低合金钢焊条E43系列 | kg | 56.009 | 6.81 | 381.42
4 | 预埋铁件 | kg | 129.261 | 6.37 | 823.39
5 | 镀锌铁丝18# | kg | 422.398 | 4.25 | 1795.19
6 | 钢丝网综合 | m2 | 144.787 | 7.70 | 1114.86
7 | 普通硅酸盐水泥PO 42.5综合 | kg | 4738.871 | 0.40 | 1909.77
8 | 小青瓦420×220 | 千张 | 0.612 | 3530.22 | 2160.49
9 | 干混地面砂浆DS M15.0 | kg | 109914.458 | 0.30 | 33304.08
10 | 抗裂抹面砂浆 | kg | 237085.319 | 0.75 | 177813.99
11 | 杉原木综合 | m3 | 2.783 | 1150.00 | 3200.45
12 | 18厚木望板 | m2 | 723.933 | 45.66 | 33054.78
13 | 杉格椽 | m3 | 1.482 | 1062.00 | 1573.88
14 | 松板枋材 | m3 | 0.276 | 1504.00 | 415.10
15 | 3厚铝单板 | m2 | 550.000 | 251.00 | 138050.00
16 | 铝合金推拉窗普通 | m2 | 12.215 | 205.00 | 2504.08
17 | 聚氯乙烯阴、阳角线 | m | 4505.636 | 0.20 | 901.13
18 | 弹性涂料面涂 | kg | 6845.656 | 14.69 | 100562.69
19 | 自粘聚合物改性沥青防水卷材1.5mm I型 N类 | m2 | 785.984 | 19.47 | 15303.11
20 | 单组份聚氨酯防水涂料Ⅰ型 | kg | 1585.758 | 13.27 | 21043.01
21 | 汽油综合 | kg | 257.373 | 9.83 | 2529.98
22 | 107胶 | kg | 131.427 | 1.75 | 230.58
23 | 耐碱玻璃纤维网格布 | m2 | 40289.009 | 1.30 | 52375.71
24 | 电 | kW·h | 110.000 | 0.88 | 96.80
25 | 水 | m3 | 1395.513 | 5.73 | 7996.29
26 | 安全网 | m2 | 2033.379 | 6.64 | 13501.64
27 | 脚手架钢管 | kg | 6745.620 | 4.42 | 29815.64
28 | 竹脚手片 | m2 | 1342.505 | 8.50 | 11411.29
29 | 小青瓦180×170-180 | 千张 | 115.416 | 637.00 | 73519.99
【表10.2.2-31】
主要材料和工程设备一览表
工程名称:嵊松线1#-201#，371#-374# |  |  |  | 标段: |  | 第2页 共2页
序号 | 名称、规格、型号 | 单位 | 数量 | 单价(元) | 合价（元） | 备注
30 | 原有务土墙修补破损 | m2 | 60.380 | 50.00 | 3019.00
31 | 原有水泥栏杆按原样修复 | m2 | 10.640 | 100.00 | 1064.00
32 | 原有玻璃阳光房外立面清洗 | m2 | 88.090 | 3.00 | 264.27
33 | 垂直运输费及拆除保护费用（嵊松线） | 项 | 1.000 | 20000.00 | 20000.00
34 | 屋面清洗 | m2 | 16324.850 | 2.00 | 32649.70
35 | 批刮瓷砖界面剂、清洗墙面、瓷砖表面起糙,涂抹底层双组分外墙薄抹灰胶浆 | m2 | 10241.040 | 10.00 | 102410.40
36 | 拆除小青瓦屋面至基层,含屋脊、天沟、勾头滴水等 | m2 | 689.460 | 35.00 | 24131.10
37 | 木质门窗按原有样式修复 | m2 | 17.870 | 100.00 | 1787.00
38 | 木质门窗破损玻璃更换 | m2 | 105.280 | 100.00 | 10528.00
39 | 深灰色成品双坡塑料瓦 | m | 642.950 | 50.00 | 32147.50
40 | 清除原有围墙瓦片(包含垃圾清运） | m2 | 34.370 | 20.00 | 687.40
41 | 满涂有机硅外墙防水剂 | m2 | 35094.460 | 8.00 | 280755.68
42 | 白灰水掺弹性涂料二度 | m2 | 292.700 | 20.00 | 5854.00
43 | 门窗清洗 | m2 | 4994.770 | 2.00 | 9989.54
44 | 镀锌角钢 | t | 16.183 | 4752.00 | 76901.62

## 5_表10_2_2-32 主要机械台班一览表
【表10.2.2-32】
主要机械台班一览表
工程名称:嵊松线1#-201#，371#-374# |  |  |  | 标段: | 第1页 共1页
序号 | 机械名称、规格、型号 | 单位 | 数 量 | 单价(元) | 合价（元） | 备注
1 | 汽车式起重机20t | 台班 | 3.091 | 1097.54 | 3392.50
2 | 载货汽车4t | 台班 | 110.676 | 479.30 | 53047.01
3 | 自卸汽车15t | 台班 | 4.641 | 988.73 | 4588.70
4 | 灰浆搅拌机200L | 台班 | 13.344 | 170.09 | 2269.68
5 | 干混砂浆罐式搅拌机20000L | 台班 | 3.250 | 211.41 | 687.08
6 | 交流弧焊机32kV·A | 台班 | 2.994 | 102.85 | 307.93

## 6_表10_2_2-13 【含单列】单位(专业)工程招标
【表10.2.2-13】
单位（专业）工程招标控制价费用表
工程名称:2023年嵊州市美丽公路工程（柳岸-雅璜）－嵊松线-嵊松线-景观照明 |  |  | 标段: | 第1页 共1页
序号 | 费用名称 |  | 计算公式 | 金额 (元) | 备注
1 | 分部分项工程费 |  | ∑(分部分项工程量×综合单价） | 70051.15 | 见表10.2.2-16
1.1 | 其中 | 人工费+机械费 | ∑分部分项（定额人工费+定额机械费） | 15465.27
2 | 措施项目费 |  | （2.1+2.2） | 1560.44
2.1 | 施工技术措施项目费 |  | ∑(技措项目工程量×综合单价） |  | 见表10.2.2-16
2.1.1 | 其中 | 人工费+机械费 | ∑技措项目（定额人工费+定额机械费）
2.2 | 施工组织措施项目费 |  | (1.1+2.1.1)×10.09% | 1560.44 | 见表10.2.2-20
2.2.1 | 其中 | 安全文明施工基本费 | (1.1+2.1.1)×8.4% | 1299.08 | 见表10.2.2-20
3 | 其他项目费 |  | （3.1+3.2+3.3+3.4） | 3725.57
3.1 | 暂列金额 |  | 3.1.1+3.1.2+3.1.3 | 3725.57 | 见表10.2.2-21
3.1.1 | 其中 | 标化工地增加费 | 按招标文件规定额度列计 |  | 见表10.2.2-22
3.1.2 |  | 优质工程增加费 | 按招标文件规定额度列计 |  | 见表10.2.2-22
3.1.3 |  | 其他暂列金额 | 按招标文件规定额度列计 | 3725.57 | 见表10.2.2-22
3.2 | 暂估价 |  | 3.2.1+3.2.2+3.2.3 |  | 见表10.2.2-21
3.2.1 | 其中 | 材料（工程设备）暂估价 | 按招标文件规定额度列计 (或计入综合单价) |  | 见表10.2.2-23
3.2.2 |  | 专业工程暂估价 | 按招标文件规定额度列计 |  | 见表10.2.2-24
3.2.3 |  | 专项技术措施暂估价 | 按招标文件规定额度列计 |  | 见表10.2.2-25
3.3 | 计日工 |  | ∑计日工(暂估数量×综合单价） |  | 见表10.2.2-21
3.4 | 施工总承包服务费 |  | 3.4.1+3.4.2 |  | 见表10.2.2-21
3.4.1 | 其中 | 专业发包工程管理费 | ∑专业发包工程（暂估金额×费率） |  | 见表10.2.2-27
3.4.2 |  | 甲供材料设备管理费 | 甲供材料暂估金额×费率+甲供设备暂估金额×费率 |  | 见表10.2.2-27
4 | 规费 |  | (1.1+2.1.1)×18.75% | 2899.74
5 | 单列费用 |  | 单列费用
6 | 税金 |  | (1+2+3+4+计税不计费+计税不计费不下浮)×9% | 7041.32
7 | 下浮 |  | (1+2+3+4+5+6-不计税不计费不下浮-计税不计费不下浮-暂估材料)×0%
其中 | 甲供费（不计入造价） |  | 甲供材料费+甲供主材费+甲供设备费
招标控制价合计 |  |  | 1+2+3+4+5+6-7 | 85278.00

## 6_表10_2_2-16 分部分项工程清单与计价表
【表10.2.2-16】
分部分项工程清单与计价表
单位(专业)工程名称:2023年嵊州市美丽公路工程（柳岸-雅璜）－嵊松线-嵊松线-景观照明 | [5 empty] | 标段: |  |  | 第1页 共4页
序号 | 项目编码 | 项目名称 | 项目特征 | 计量 单位 | 工程量 | 金 额 (元) |  |  |  |  | 备注
[6 empty] | 综合单价 | 合价 | 其中
[8 empty] | 人工费 | 机械费 | 暂估价
|  | 嵊松线-景观照明 |  |  |  |  | 70051.15 | 15152.33 | 2037.32
1 | 040801010001 | 落地式配电箱 | 1.名称：景观配电柜 DX2（含智能型路灯自动控制器）； 2.型号、规格：规格型号及电器元件配置按设计； 3.安装方式：落地式 4.井砌筑 砖砌矩形^水泥砂浆 M5.0 5.井 垫层混凝土^现浇现拌混凝土 C15，含模板 6.砖墙 抹灰井壁^水泥砂浆 1:2.5 7.C15 钢筋混凝土基础 制作^现浇现拌混凝土 | 台 | 1 | 5671.24 | 5671.24 | 347.30 | 100.64
2 | 040804001001 | 配管 | 1.名 称：PE套管 2.电缆保护管规格：PEDe40×2.4 3.敷设方式：埋地敷设 | m | 413.06 | 9.60 | 3965.38 | 1404.40 | 508.06
3 | 040804001002 | 配管 | 1.名称：镀锌焊接钢管(暂估配电箱进线配管） 2.规格：SC100 3.配置形式：埋地敷设 | m | 50.00 | 79.33 | 3966.50 | 811.00 | 15.00
4 | 040803001001 | 电缆 | 1.电缆名称：铜芯电力电缆； 2.电缆规格、型号：YJV-3*6； 3.敷设方式、部位：穿管敷设； 4.电压等级(KV)：1KV以下； 5.地形：室外。 | m | 429.53 | 15.65 | 6722.14 | 506.85 | 12.89
本页小计 | [6 empty] | 20325.26 | 3069.55 | 636.59
【表10.2.2-16】
分部分项工程清单与计价表
单位(专业)工程名称:2023年嵊州市美丽公路工程（柳岸-雅璜）－嵊松线-嵊松线-景观照明 | [5 empty] | 标段: |  |  | 第2页 共4页
序号 | 项目编码 | 项目名称 | 项目特征 | 计量 单位 | 工程量 | 金 额 (元) |  |  |  |  | 备注
[6 empty] | 综合单价 | 合价 | 其中
[8 empty] | 人工费 | 机械费 | 暂估价
5 | 040803001002 | 电缆 | 1.电缆名称：铜芯电力电缆（暂估配电箱进线电缆）； 2.电缆规格、型号：YJV-5*16； 3.敷设方式、部位：穿管敷设； 4.电压等级(KV)：1KV以下； 5.地形：室外。 | m | 50.00 | 58.50 | 2925.00 | 94.00 | 2.50
6 | 040803005001 | 电缆终端头 | 1.名称：电力电缆终端头； 2.型号、规 格：截面10(mm2)以下三芯及以上； 3.材质、类型：铜芯，热缩式； 4.安装部位：配电箱、柜内； 5.电压等级(kV)：1KV以下。 | 个 | 6 | 93.24 | 559.44 | 284.82
7 | 040803005002 | 电缆终端头 | 1.名称：电力电缆终端头； 2.型号、规 格：截面25(mm2)以下三芯及以上； 3.材质、类型：铜芯，热缩式； 4.安装部位：配电箱、柜内； 5.电压等级(kV)：1KV以下。 | 个 | 2 | 122.61 | 245.22 | 126.60
8 | 040801028001 | 小电器 | 1.名称：350w降压器 | 个 | 7 | 139.49 | 976.43 | 206.50
9 | 030409008001 | 等电位端子箱、 测试板 | 1.名称：总等电位箱端子箱； 2.材质：钢制箱体、接地铜排； 3.规格：按设计要求。 | 台 | 1 | 194.30 | 194.30 | 50.96 | 1.29
本页小计 | [6 empty] | 4900.39 | 762.88 | 3.79
【表10.2.2-16】
分部分项工程清单与计价表
单位(专业)工程名称:2023年嵊州市美丽公路工程（柳岸-雅璜）－嵊松线-嵊松线-景观照明 | [5 empty] | 标段: |  |  | 第3页 共4页
序号 | 项目编码 | 项目名称 | 项目特征 | 计量 单位 | 工程量 | 金 额 (元) |  |  |  |  | 备注
[6 empty] | 综合单价 | 合价 | 其中
[8 empty] | 人工费 | 机械费 | 暂估价
10 | 030412001001 | 普通灯具 | 1.灯具名称：地埋投射灯 2.型号、规格：6W LED光源，埋地安装。 3.基础 垫层碎石 4.基础 垫层混凝土 ^现浇现拌混凝土 C20 | 套 | 36 | 95.98 | 3455.28 | 892.80 | 2.88
11 | 030412004001 | 装饰灯 | 1.装饰灯名称：24V LED线条灯/洗墙灯 2.装饰灯型号、规格：10W/米 LED光源 3.安装形式：台阶、平台下侧安装。 | m | 190.24 | 103.70 | 19727.89 | 4816.88
12 | 030412007001 | 一般路灯 | 1.路灯名称：庭院灯 2.型号、规格：40W LED光源，距地高度不低于3米。 3.基础 垫层碎石 4.C20 无筋混凝土基础 制作^现浇现拌混凝土 C20 5.铁件制安预埋铁件 下法兰盘260*260*10 6.铁件制安预埋铁件 钢板260*260*20 7.4根地脚螺栓M12 | 套 | 14 | 1177.64 | 16486.96 | 2503.62 | 736.96
13 | 040205001001 | 人(手)孔井 | 1.名称：手孔井； 2.规格：600*600*1000； 3.做法：按设计要求。 | 座 | 1 | 703.12 | 703.12 | 186.51 | 1.84
本页小计 | [6 empty] | 40373.25 | 8399.81 | 741.68
【表10.2.2-16】
分部分项工程清单与计价表
单位(专业)工程名称:2023年嵊州市美丽公路工程（柳岸-雅璜）－嵊松线-嵊松线-景观照明 | [5 empty] | 标段: |  |  | 第4页 共4页
序号 | 项目编码 | 项目名称 | 项目特征 | 计量 单位 | 工程量 | 金 额 (元) |  |  |  |  | 备注
[6 empty] | 综合单价 | 合价 | 其中
[8 empty] | 人工费 | 机械费 | 暂估价
14 | 040101002004 | 挖沟槽土方 | 1、土壤类别：三类土 2、挖土深度：2M 内 | m3 | 165.22 | 5.64 | 931.84 | 399.83 | 356.88
15 | 040103001005 | 回填方 | 1、密实度要求：满足设计要求 2、填方材料品种：挖土 | m3 | 165.22 | 19.90 | 3287.88 | 2359.34 | 275.92
16 | 040807002001 | 供电系统调试 | 1.供电系统、接地装置调试 1kV以下三相交流供电综合 | 系统 | 1 | 232.53 | 232.53 | 160.92 | 22.46
本页小计 | [6 empty] | 4452.25 | 2920.09 | 655.26
合计 | [6 empty] | 70051.15 | 15152.33 | 2037.32

## 6_表10_2_2-16 施工技术措施项目清单与计价表
【表10.2.2-16】
施工技术措施项目清单与计价表
单位(专业)工程名称:2023年嵊州市美丽公路工程（柳岸-雅璜）－嵊松线-嵊松线-景观照明 | [5 empty] | 标段: |  |  | 第1页 共1页
序号 | 项目编码 | 项目名称 | 项目特征 | 计量 单位 | 工程量 | 金 额 (元) |  |  |  |  | 备注
[6 empty] | 综合单价 | 合价 | 其中
[8 empty] | 人工费 | 机械费 | 暂估价
|  | [请输入分部名称,电子评标勿删] |  |  | 0
本页小计
合计

## 6_表10_2_2-17 综合单价计算表
【表10.2.2-17】
综合单价计算表
单位(专业)工程名称:2023年嵊州市美丽公路工程（柳岸-雅璜）－嵊松线-嵊松线-景观照明 | [5 empty] | 标段: |  |  | 第1页 共3页
清单 序号 | 项目编码 (定额编码) | 清单（定额） 项目名称 | 计量 单位 | 数量 | 综 合 单 价 (元) | [5 empty] | 合计 (元)
[5 empty] | 人工费 | 材料 (设备) 费 | 机械费 | 管理费 | 利润 | 小计
|  | 嵊松线-景观照明 | [8 empty] | 70051.15
1 | 040801010001 | 落地式配电箱 | 台 | 1 | 347.30 | 5115.58 | 100.64 | 67.91 | 39.81 | 5671.24 | 5671.24
| 8-62 | 景观配电柜安装 DX2 | 台 | 1 | 277.44 | 5022.73 | 95.43 | 56.34 | 33.03 | 5484.97 | 5484.97
| 6-252换 | 井砌筑 砖砌矩形^水泥砂浆 M5.0 | 10m3 | 0.01248 | 1107.41 | 3461.09 | 141.42 | 192.22 | 112.69 | 5014.83 | 62.59
| 6-249换 | 井 垫层混凝土^现浇现拌混凝土 C15 | 10m3 | 0.007056 | 1273.38 | 4109.98 | 79.17 | 208.98 | 122.52 | 5794.03 | 40.88
| 6-1090 | 现浇混凝土模板 混凝土基础垫层木模 | m2 | 0.07056 | 10.98 | 15.46 | 0.53 | 1.77 | 1.04 | 29.78 | 2.10
| 6-260换 | 砖墙 抹灰井壁^水泥砂浆 1:2.5 | 100m2 | 0.0208 | 2192.31 | 859.23 | 134.09 | 358.62 | 210.24 | 3754.49 | 78.09
| 8-172换 | C15 无筋混凝土基础 制作^现浇现拌混凝土 | m3 | 0.004 | 170.31 | 422.04 | 14.74 | 28.45 | 16.68 | 652.22 | 2.61
2 | 040804001001 | 配管 | m | 413.06 | 3.40 | 3.87 | 1.23 | 0.69 | 0.41 | 9.60 | 3965.38
| 8-283 | 塑料管地埋敷设 PEDe40×2.4 | 100m | 4.1306 | 340.47 | 386.71 | 122.68 | 69.37 | 40.67 | 959.90 | 3964.96
3 | 040804001002 | 配管 | m | 50.00 | 16.22 | 58.76 | 0.30 | 2.55 | 1.50 | 79.33 | 3966.50
| 8-259 | 镀锌钢管地埋敷设 SC100 | 100m | 0.5 | 1622.46 | 5875.68 | 30.02 | 255.34 | 149.70 | 7933.20 | 3966.60
4 | 040803001001 | 电缆 | m | 429.53 | 1.18 | 14.14 | 0.03 | 0.19 | 0.11 | 15.65 | 6722.14
| 8-196*J0.25换 | 铜芯电力电缆敷设 YJV-3*6 | 100m | 4.2953 | 117.56 | 1414.31 | 3.16 | 18.59 | 10.90 | 1564.52 | 6720.08
5 | 040803001002 | 电缆 | m | 50.00 | 1.88 | 56.10 | 0.05 | 0.30 | 0.17 | 58.50 | 2925.00
| 8-196*J0.4换 | 铜芯电力电缆敷设 YJV-5*16 | 100m | 0.5 | 188.10 | 5610.22 | 5.06 | 29.74 | 17.44 | 5850.56 | 2925.28
6 | 040803005001 | 电缆终端头 | 个 | 6 | 47.47 | 34.14 |  | 7.33 | 4.30 | 93.24 | 559.44
| 8-212*J0.3换 | 电力电缆终端头制作、安装 10kV以下热缩式（截面mm2以内）35`10mm2及以下 铜芯 三芯及以上电缆头制安 | 个 | 6 | 47.47 | 34.14 |  | 7.33 | 4.30 | 93.24 | 559.44
7 | 040803005002 | 电缆终端头 | 个 | 2 | 63.30 | 43.81 |  | 9.77 | 5.73 | 122.61 | 245.22
| 8-212*J0.4换 | 电力电缆终端头制作、安装 10kV以下热缩式（截面mm2以内）35`25mm2及以下 铜芯 三芯及以上电缆头制安 | 个 | 2 | 63.30 | 43.81 |  | 9.77 | 5.73 | 122.61 | 245.22
8 | 040801028001 | 小电器 | 个 | 7 | 29.50 | 102.77 |  | 4.55 | 2.67 | 139.49 | 976.43
【表10.2.2-17】
综合单价计算表
单位(专业)工程名称:2023年嵊州市美丽公路工程（柳岸-雅璜）－嵊松线-嵊松线-景观照明 | [5 empty] | 标段: |  |  | 第2页 共3页
清单 序号 | 项目编码 (定额编码) | 清单（定额） 项目名称 | 计量 单位 | 数量 | 综 合 单 价 (元) | [5 empty] | 合计 (元)
[5 empty] | 人工费 | 材料 (设备) 费 | 机械费 | 管理费 | 利润 | 小计
| 8-101 | 350w降压器安装 | 个 | 7 | 29.50 | 102.77 |  | 4.55 | 2.67 | 139.49 | 976.43
9 | 030409008001 | 等电位端子箱、 测试板 | 台 | 1 | 50.96 | 129.23 | 1.29 | 8.08 | 4.74 | 194.30 | 194.30
| C4-11-203 | 总等电位箱端子箱 | 10个 | 0.1 | 437.46 | 1259.35 |  | 67.54 | 39.60 | 1803.95 | 180.40
| C4-9-60 | 接地跨接线安装 接地跨接线 | 10处 | 0.1 | 72.12 | 32.91 | 12.92 | 13.29 | 7.79 | 139.03 | 13.90
10 | 030412001001 | 普通灯具 | 套 | 36 | 24.80 | 65.01 | 0.08 | 3.84 | 2.25 | 95.98 | 3455.28
| C4-13-212 | 嵌入式地灯安装 地坪下 | 10套 | 3.6 | 240.49 | 620.71 |  | 37.13 | 21.77 | 920.10 | 3312.36
| 3-186 | 基础 垫层碎石 | 10m3 | 0.0216 | 583.78 | 2179.04 |  | 90.13 | 52.84 | 2905.79 | 62.77
| 3-187换 | 基础 垫层混凝土 ^现浇现拌混凝土 C20 | 10m3 | 0.0144 | 999.67 | 4070.72 | 195.33 | 184.87 | 108.38 | 5558.97 | 80.05
11 | 030412004001 | 装饰灯 | m | 190.24 | 25.32 | 72.18 |  | 3.91 | 2.29 | 103.70 | 19727.89
| C4-13-124 | 24V LED线条灯/洗墙灯 10W/米 LED光源 | 10m | 19.024 | 253.15 | 721.79 |  | 39.08 | 22.91 | 1036.93 | 19726.56
12 | 030412007001 | 一般路灯 | 套 | 14 | 178.83 | 890.03 | 52.64 | 35.39 | 20.75 | 1177.64 | 16486.96
| C4-13-266 | 庭院灯安装 40W LED光源，距地高度不低于3米 | 10套 | 1.4 | 610.90 | 6878.20 | 372.86 | 148.46 | 87.04 | 8097.46 | 11336.44
| 3-186 | 基础 垫层碎石 | 10m3 | 0.1029 | 583.78 | 2179.04 |  | 90.13 | 52.84 | 2905.79 | 299.01
| 8-172换 | C20 无筋混凝土基础 制作^现浇现拌混凝土 C20 | m3 | 1.344 | 170.31 | 425.55 | 14.74 | 28.45 | 16.68 | 655.73 | 881.30
| 1-279 | 铁件制安预埋铁件 下法兰盘260*260*10 | t | 0.147 | 3082.51 | 4359.93 | 442.38 | 544.36 | 319.14 | 8748.32 | 1286.00
| 1-279 | 铁件制安预埋铁件 钢板260*260*20 | t | 0.294 | 3082.51 | 4359.93 | 442.38 | 544.36 | 319.14 | 8748.32 | 2572.01
| 补 | 地脚螺栓M12 | 根 | 56 |  | 2.00 |  |  |  | 2.00 | 112.00
13 | 040205001001 | 人(手)孔井 | 座 | 1 | 186.51 | 468.67 | 1.84 | 29.06 | 17.04 | 703.12 | 703.12
| 8-240 | 电缆井设置 600*600*1000 | （m3） | 0.3456 | 386.21 | 413.22 | 5.33 | 60.40 | 35.41 | 900.57 | 311.24
| 8-241 | 电缆井设置 600*600 | 套 | 1 | 53.04 | 325.86 |  | 8.19 | 4.80 | 391.89 | 391.89
14 | 040101002004 | 挖沟槽土方 | m3 | 165.22 | 2.42 |  | 2.16 | 0.67 | 0.39 | 5.64 | 931.84
【表10.2.2-17】
综合单价计算表
单位(专业)工程名称:2023年嵊州市美丽公路工程（柳岸-雅璜）－嵊松线-嵊松线-景观照明 | [5 empty] | 标段: |  |  | 第3页 共3页
清单 序号 | 项目编码 (定额编码) | 清单（定额） 项目名称 | 计量 单位 | 数量 | 综 合 单 价 (元) | [5 empty] | 合计 (元)
[5 empty] | 人工费 | 材料 (设备) 费 | 机械费 | 管理费 | 利润 | 小计
| 1-13*J1.25换 | 人工挖沟槽、基坑土方 一、二类土，深度在(m以内)2`人工辅助开挖（包括切边、修整底边） | m3 | 16.522 | 20.59 |  |  | 3.18 | 1.86 | 25.63 | 423.46
| 1-69 | 挖掘机挖土 不装车三类土 | m3 | 148.698 | 0.40 |  | 2.40 | 0.39 | 0.23 | 3.42 | 508.55
15 | 040103001005 | 回填方 | m3 | 165.22 | 14.28 | 0.03 | 1.67 | 2.47 | 1.45 | 19.90 | 3287.88
| 1-53 | 人工 填土夯实槽、坑 | m3 | 49.566 | 26.28 | 0.09 |  | 4.06 | 2.38 | 32.81 | 1626.26
| 1-116 | 机械 填土夯实槽、坑 | m3 | 115.654 | 9.14 |  | 2.39 | 1.79 | 1.05 | 14.37 | 1661.95
16 | 040807002001 | 供电系统调试 | 系统 | 1 | 160.92 | 3.78 | 22.46 | 28.60 | 16.77 | 232.53 | 232.53
| 8-509 | 供电系统、接地装置调试 1kV以下三相交流供电综合 | 系统 | 1 | 160.92 | 3.78 | 22.46 | 28.60 | 16.77 | 232.53 | 232.53
合计 | [10 empty] | 70051.15

## 6_表10_2_2-17 综合单价计算表(技术措施)
【表10.2.2-17】
综合单价计算表
单位(专业)工程名称:2023年嵊州市美丽公路工程（柳岸-雅璜）－嵊松线-嵊松线-景观照明 | [5 empty] | 标段: |  |  | 第1页 共1页
清单 序号 | 项目编码 (定额编码) | 清单（定额） 项目名称 | 计量 单位 | 数量 | 综 合 单 价 (元) | [5 empty] | 合计 (元)
[5 empty] | 人工费 | 材料 (设备) 费 | 机械费 | 管理费 | 利润 | 小计
[请输入分部名称,电子评标勿删]
合计

## 6_表10_2_2-21 其他项目清单与计价汇总表
【表10.2.2-21】
其他项目清单与计价汇总表
工程名称:嵊松线-景观照明 |  | 标段: | 第1页 共1页
序号 | 项 目 名 称 | 金额(元) | 备注
1 | 暂列金额 | 3725.57 | 明细详见表10.2.2-22
1.1 | 标化工地增加费 |  | 明细详见表10.2.2-22
1.2 | 优质工程增加费 |  | 明细详见表10.2.2-22
1.3 | 其他暂列金额 | 3725.57 | 明细详见表10.2.2-22
2 | 暂估价
2.1 | 材料（设备）暂估价 |  | 明细详见表10.2.2-23
2.2 | 专业工程暂估价 |  | 明细详见表10.2.2-24
2.3 | 专项技术措施暂估价 |  | 明细详见表10.2.2-25
3 | 计日工 |  | 明细详见表10.2.2-26
4 | 总承包服务费 |  | 明细详见表10.2.2-27
合 计 |  | 3725.57 | -

## 6_表10_2_2-22 暂列金额明细表
【表10.2.2-22】
暂列金额明细表
工程名称:嵊松线-景观照明 |  |  | 标段: | 第1页 共1页
序号 | 项 目 名 称 | 计量单位 | 暂定金额(元) | 备注
1 | 标化工地增加费 | 项
2 | 优质工程增加费 | 项
3 | 其他暂列金额 | 项 | 3725.57 | 估算比例一般不高于5%
3.1 | 其他暂列金额 | 项 | 3725.57
合计 |  |  | 3725.57 | -

## 6_表10_2_2-23 材料（工程设备）暂估单价表
【表10.2.2-23】
材料（工程设备）暂估单价表
单位(专业)工程名称:2023年嵊州市美丽公路工程（柳岸-雅璜）－嵊松线-嵊松线-景观照明 |  |  |  | 标段: |  | 第1页 共1页
序号 | 材料（工程设备）名称、规格、型号 | 计量 单位 | 数量 | 单价 | 合价 | 备注
合计

## 6_表10_2_2-31 主要材料和工程设备一览表
【表10.2.2-31】
主要材料和工程设备一览表
工程名称:嵊松线-景观照明 |  |  |  | 标段: |  | 第1页 共2页
序号 | 名称、规格、型号 | 单位 | 数量 | 单价(元) | 合价（元） | 备注
1 | 镀锌铁丝φ1.2-1.8 | kg | 0.200 | 4.25 | 0.85
2 | 热轧光圆钢筋综合 | t | 0.107 | 3886.00 | 415.80
3 | 镀锌扁钢综合 | kg | 2.167 | 7.43 | 16.09
4 | 型钢综合 | kg | 61.299 | 3.77 | 231.10
5 | 中厚钢板综合 | t | 0.297 | 3903.00 | 1159.19
6 | 圆钉 | kg | 0.162 | 4.25 | 0.69
7 | 低碳钢焊条J422 综合 | kg | 0.180 | 6.81 | 1.23
8 | 低碳钢焊条综合 | kg | 12.878 | 6.81 | 87.70
9 | 镀锌铁丝16# | kg | 1.152 | 4.25 | 4.90
10 | 复合硅酸盐水泥PC 32.5R综合 | t | 0.030 | 332.00 | 9.96
11 | 普通硅酸盐水泥PO 42.5综合 | kg | 436.035 | 0.40 | 175.72
12 | 黄砂毛砂 | t | 0.138 | 155.00 | 21.39
13 | 黄砂净砂 | t | 1.558 | 180.00 | 280.44
14 | 碎石综合 | t | 4.068 | 126.00 | 512.57
15 | 混凝土实心砖240×115×53 MU10 | 千块 | 0.256 | 477.90 | 122.34
16 | 干混抹灰砂浆DP M20.0 | kg | 0.014 | 0.34 | 0.00
17 | 汽油综合 | kg | 2.428 | 9.83 | 23.87
18 | 铜芯塑料绝缘线BV2.5 | m | 592.544 | 1.73 | 1027.47
19 | 铜芯塑料绝缘线BVR4 | m | 12.863 | 3.07 | 39.50
20 | 钢支撑 | kg | 1.227 | 4.60 | 5.64
21 | 水 | m3 | 1.452 | 5.73 | 8.32
22 | 钢模板 | kg | 1.402 | 5.04 | 7.07
23 | 镀锌焊接钢管SC100 | m | 51.500 | 52.77 | 2717.40
24 | PE套管PEDe40×2.4 | m | 437.844 | 3.62 | 1585.00
25 | 庭院灯40W LED光源，距地高度不低于3米。 | 套 | 14.140 | 680.00 | 9615.20
26 | 铜芯电力电缆YJV-3*6 | m | 433.825 | 13.89 | 6026.70
27 | 铜芯电力电缆YJV-5*16 | m | 50.500 | 55.37 | 2796.13
28 | 总等电位箱端子箱 | 个 | 1.000 | 125.00 | 125.00
29 | 电力电缆终端头10mm2及以下 | 套 | 6.120 | 20.00 | 122.40
【表10.2.2-31】
主要材料和工程设备一览表
工程名称:嵊松线-景观照明 |  |  |  | 标段: |  | 第2页 共2页
序号 | 名称、规格、型号 | 单位 | 数量 | 单价(元) | 合价（元） | 备注
30 | 电力电缆终端头25mm2及以下 | 套 | 2.040 | 25.00 | 51.00
31 | 铸铁井盖600*600 | 个 | 1.000 | 300.00 | 300.00
32 | 景观配电柜DX2 | 台 | 1.000 | 5000.00 | 5000.00
33 | 地脚螺栓M12 | 根 | 56.000 | 2.00 | 112.00
34 | 350w降压器 | 个 | 7.000 | 100.00 | 700.00
35 | 24V LED线条灯/洗墙灯10W/米 LED光源 | m | 190.240 | 60.00 | 11414.40

## 6_表10_2_2-32 主要机械台班一览表
【表10.2.2-32】
主要机械台班一览表
工程名称:嵊松线-景观照明 |  |  |  | 标段: | 第1页 共1页
序号 | 机械名称、规格、型号 | 单位 | 数 量 | 单价(元) | 合价（元） | 备注
1 | 2000A大电流发生器 | 台班 | 0.200 | 31.97 | 6.39
2 | 电能校验仪 ST9040 | 台班 | 0.200 | 57.19 | 11.44
3 | 数字万用表 F-87 | 台班 | 0.400 | 6.26 | 2.51
4 | 电缆测试仪 JH5132 | 台班 | 0.200 | 10.63 | 2.13
5 | 履带式推土机105kW | 台班 | 0.025 | 1004.75 | 25.12
6 | 履带式单斗液压挖掘机1m3 | 台班 | 0.293 | 1130.12 | 331.13
7 | 电动夯实机250N·m | 台班 | 9.229 | 29.99 | 276.78
8 | 履带式电动起重机5t | 台班 | 0.007 | 256.16 | 1.79
9 | 汽车式起重机8t | 台班 | 0.518 | 767.87 | 397.76
10 | 载货汽车4t | 台班 | 0.887 | 479.30 | 425.14
11 | 载货汽车5t | 台班 | 0.013 | 496.15 | 6.45
12 | 机动翻斗车1t | 台班 | 0.018 | 230.39 | 4.15
13 | 汽车式高空作业车18m | 台班 | 0.315 | 646.96 | 203.79
14 | 双锥反转出料混凝土搅拌机500L | 台班 | 0.046 | 235.62 | 10.84
15 | 灰浆搅拌机200L | 台班 | 0.013 | 170.09 | 2.21
16 | 钢筋切断机40mm | 台班 | 0.027 | 46.85 | 1.26
17 | 管子切断机150mm | 台班 | 0.053 | 31.45 | 1.67
18 | 电动弯管机108mm | 台班 | 0.158 | 84.82 | 13.40
19 | 交流弧焊机21kV·A | 台班 | 0.100 | 69.68 | 6.97
20 | 直流弧焊机32kW | 台班 | 1.812 | 106.95 | 193.79
21 | 电动空气压缩机0.6m3/min | 台班 | 3.098 | 35.76 | 110.78
22 | 混凝土振捣器平板式 | 台班 | 0.009 | 13.13 | 0.12
23 | 弧焊机 综合 | 台班 | 0.019 | 68.02 | 1.29

## 7_表10_2_2-13 【含单列】单位(专业)工程招标
【表10.2.2-13】
单位（专业）工程招标控制价费用表
工程名称:2023年嵊州市美丽公路工程（柳岸-雅璜）－嵊松线-道路 |  |  | 标段: | 第1页 共1页
序号 | 费用名称 |  | 计算公式 | 金额 (元) | 备注
1 | 分部分项工程费 |  | ∑(分部分项工程量×综合单价） | 2518198.90 | 见表10.2.2-16
1.1 | 其中 | 人工费+机械费 | ∑分部分项（定额人工费+定额机械费） | 373608.88
2 | 措施项目费 |  | （2.1+2.2） | 128577.00
2.1 | 施工技术措施项目费 |  | ∑(技措项目工程量×综合单价） | 86961.29 | 见表10.2.2-16
2.1.1 | 其中 | 人工费+机械费 | ∑技措项目（定额人工费+定额机械费） | 38836.23
2.2 | 施工组织措施项目费 |  | (1.1+2.1.1)×10.09% | 41615.71 | 见表10.2.2-20
2.2.1 | 其中 | 安全文明施工基本费 | (1.1+2.1.1)×8.4% | 34645.39 | 见表10.2.2-20
3 | 其他项目费 |  | （3.1+3.2+3.3+3.4） | 136205.47
3.1 | 暂列金额 |  | 3.1.1+3.1.2+3.1.3 | 136205.47 | 见表10.2.2-21
3.1.1 | 其中 | 标化工地增加费 | 按招标文件规定额度列计 |  | 见表10.2.2-22
3.1.2 |  | 优质工程增加费 | 按招标文件规定额度列计 |  | 见表10.2.2-22
3.1.3 |  | 其他暂列金额 | 按招标文件规定额度列计 | 136205.47 | 见表10.2.2-22
3.2 | 暂估价 |  | 3.2.1+3.2.2+3.2.3 |  | 见表10.2.2-21
3.2.1 | 其中 | 材料（工程设备）暂估价 | 按招标文件规定额度列计 (或计入综合单价) |  | 见表10.2.2-23
3.2.2 |  | 专业工程暂估价 | 按招标文件规定额度列计 |  | 见表10.2.2-24
3.2.3 |  | 专项技术措施暂估价 | 按招标文件规定额度列计 |  | 见表10.2.2-25
3.3 | 计日工 |  | ∑计日工(暂估数量×综合单价） |  | 见表10.2.2-21
3.4 | 施工总承包服务费 |  | 3.4.1+3.4.2 |  | 见表10.2.2-21
3.4.1 | 其中 | 专业发包工程管理费 | ∑专业发包工程（暂估金额×费率） |  | 见表10.2.2-27
3.4.2 |  | 甲供材料设备管理费 | 甲供材料暂估金额×费率+甲供设备暂估金额×费率 |  | 见表10.2.2-27
4 | 规费 |  | (1.1+2.1.1)×18.75% | 77333.46
5 | 单列费用 |  | 单列费用
6 | 税金 |  | (1+2+3+4+计税不计费+计税不计费不下浮)×9% | 257428.33
7 | 下浮 |  | (1+2+3+4+5+6-不计税不计费不下浮-计税不计费不下浮-暂估材料)×0%
其中 | 甲供费（不计入造价） |  | 甲供材料费+甲供主材费+甲供设备费
招标控制价合计 |  |  | 1+2+3+4+5+6-7 | 3117743.00

## 7_表10_2_2-16 分部分项工程清单与计价表
【表10.2.2-16】
分部分项工程清单与计价表
单位(专业)工程名称:2023年嵊州市美丽公路工程（柳岸-雅璜）－嵊松线-道路 | [5 empty] | 标段: |  |  | 第1页 共3页
序号 | 项目编码 | 项目名称 | 项目特征 | 计量 单位 | 工程量 | 金 额 (元) |  |  |  |  | 备注
[6 empty] | 综合单价 | 合价 | 其中
[8 empty] | 人工费 | 机械费 | 暂估价
|  | 拆除 |  |  |  |  | 315997.57 | 80625.56 | 174417.39
1 | 04B001 | 切缝 | 1.切缝机切缝(工程量暂估） | M | 500.00 | 11.70 | 5850.00 | 2720.00 | 415.00
2 | 041001004001 | 铣刨路面 | 1.材质：沥青路面 2.厚度：10cm | m2 | 3773.47 | 7.79 | 29395.33 | 1924.47 | 21848.39
3 | 041001003002 | 拆除基层 | 1.材质：稳定层 2.厚度：20cm | m2 | 5031.30 | 20.85 | 104902.61 | 7647.58 | 78236.72
4 | 041001008001 | 拆除混凝土结构 | 1.结构形式：无筋混凝土结构 | m3 | 447.60 | 246.04 | 110127.50 | 67601.03 | 20665.69
5 | 040103002006 | 余方弃置 | 1.废弃料品种：沥青路面、稳定层、挡墙压顶、挡墙（护栏基础）等拆除物 2.运距：由施工单位自行考虑 | m3 | 1831.21 | 35.89 | 65722.13 | 732.48 | 53251.59
|  | 路面加铺 |  |  |  |  | 1617456.78 | 70376.88 | 43350.95
6 | 040201021001 | 土工合成材料 | 1.材料品种、规格：玻纤格栅 | m2 | 72.45 | 6.08 | 440.50 | 120.27
7 | 040203007005 | 水泥混凝土 | 1.混凝土强度等级：C30水泥混凝土上基层 2.厚度：20cm 3.嵌缝材料：沥青木板 | m2 | 1886.74 | 102.29 | 192994.63 | 13660.00 | 396.22
8 | 040203007006 | 水泥混凝土 | 1.混凝土强度等级：C30水泥混凝土上基层(拉毛) 2.厚度：22cm 3.嵌缝材料：沥青木板 | m2 | 3144.56 | 111.60 | 350932.90 | 23238.30 | 723.25
本页小计 | [6 empty] | 860365.60 | 117644.13 | 175536.86
【表10.2.2-16】
分部分项工程清单与计价表
单位(专业)工程名称:2023年嵊州市美丽公路工程（柳岸-雅璜）－嵊松线-道路 | [5 empty] | 标段: |  |  | 第2页 共3页
序号 | 项目编码 | 项目名称 | 项目特征 | 计量 单位 | 工程量 | 金 额 (元) |  |  |  |  | 备注
[6 empty] | 综合单价 | 合价 | 其中
[8 empty] | 人工费 | 机械费 | 暂估价
9 | 040203003002 | 透层 | 1.材料品种：乳化沥青 2.喷油量：1.1±0.1L/M2 | m2 | 3773.48 | 4.73 | 17848.56 | 113.20 | 415.08
10 | 040201021002 | 土工合成材料 | 1.材料品种、规格：高强度聚酯玻纤布 | m2 | 3773.48 | 8.13 | 30678.39 | 6792.26
11 | 040203006003 | 沥青混凝土 | 1.沥青品种：AC-20C型沥青混凝土 2.厚度：8cm | m2 | 3773.48 | 76.05 | 286973.15 | 4264.03 | 10980.83
12 | 040203003003 | 粘层 | 1.材料品种：乳化沥青 2.喷油量：0.5±0.1L/M2 | m2 | 12957.99 | 2.14 | 27730.10 | 388.74 | 518.32
13 | 040203006004 | 沥青混凝土 | 1.沥青品种：AC-13C细粒式沥青混凝土 2.厚度：4cm | m2 | 12957.99 | 42.23 | 547215.92 | 11791.77 | 30062.54
14 | 040303016001 | 混凝土挡墙压顶 | 1.混凝土强度等级：非泵送商品混凝土C25 | m3 | 339.61 | 478.91 | 162642.63 | 10008.31 | 254.71
|  | 交安 |  |  |  |  | 584744.55 | 44124.55 | 21757.44
|  | 标记、标线 |  |  |  |  | 48236.94 | 11434.78 | 8509.62
15 | 040205007001 | 标记 | 1.材料品种：热熔型 2.类型：直行 3.规格尺寸：6米 | 个 | 17 | 116.86 | 1986.62 | 577.49 | 411.06
16 | 040205007002 | 标记 | 1.材料品种：热熔型 2.类型：直行转弯 3.规格尺寸：6米 | 个 | 1 | 198.80 | 198.80 | 57.96 | 40.73
本页小计 | [6 empty] | 1075274.17 | 33993.76 | 42683.27
【表10.2.2-16】
分部分项工程清单与计价表
单位(专业)工程名称:2023年嵊州市美丽公路工程（柳岸-雅璜）－嵊松线-道路 | [5 empty] | 标段: |  |  | 第3页 共3页
序号 | 项目编码 | 项目名称 | 项目特征 | 计量 单位 | 工程量 | 金 额 (元) |  |  |  |  | 备注
[6 empty] | 综合单价 | 合价 | 其中
[8 empty] | 人工费 | 机械费 | 暂估价
17 | 040205007003 | 标记 | 1.材料品种：热熔型 2.类型：转弯掉头 3.规格尺寸：6米 | 个 | 1 | 223.39 | 223.39 | 65.11 | 45.82
18 | 040205007004 | 标记 | 1.材料品种：热熔型 2.类型：人行横道预告标示 3.规格尺寸：150*300cm | 个 | 24 | 239.52 | 5748.48 | 1673.52 | 1182.24
19 | 040205007005 | 标记 | 1.材料品种：热熔型 2.类型：减速让行标示 3.规格尺寸：底120、高300cm | 个 | 7 | 95.80 | 670.60 | 195.23 | 137.90
20 | 040205006001 | 标线 | 1.材料品种：热熔型地面标线 | m2 | 728.00 | 36.45 | 26535.60 | 5379.92 | 4688.32
21 | 040205006002 | 标线 | 1.材料品种：横道线 热熔型 | m2 | 285.00 | 45.17 | 12873.45 | 3485.55 | 2003.55
|  | 波形钢护栏 |  |  |  |  | 536507.61 | 32689.77 | 13247.82
22 | 040205012001 | 隔离护栏 | 1.类型：波形钢护栏 2.规格、型号：H=70cm | m | 3045.55 | 149.31 | 454731.07 | 26313.55 | 11664.46
23 | 040303002002 | 混凝土基础 | 1.混凝土强度等级：非泵送商品混凝土 C25 | m3 | 164.59 | 496.85 | 81776.54 | 6376.22 | 1583.36
本页小计 | [6 empty] | 582559.13 | 43489.10 | 21305.65
合计 | [6 empty] | 2518198.90 | 195126.99 | 239525.78

## 7_表10_2_2-16 施工技术措施项目清单与计价表
【表10.2.2-16】
施工技术措施项目清单与计价表
单位(专业)工程名称:2023年嵊州市美丽公路工程（柳岸-雅璜）－嵊松线-道路 | [5 empty] | 标段: |  |  | 第1页 共1页
序号 | 项目编码 | 项目名称 | 项目特征 | 计量 单位 | 工程量 | 金 额 (元) |  |  |  |  | 备注
[6 empty] | 综合单价 | 合价 | 其中
[8 empty] | 人工费 | 机械费 | 暂估价
|  | [请输入分部名称,电子评标勿删] |  |  | 0 |  | 86961.29 | 28134.85 | 16131.31
1 | 041106001002 | 大型机械设备进出场及安拆 | 1.机械设备名称：挖掘机1m3以内、沥青混凝土摊铺机、压路机 | 台·次 | 2 | 13599.41 | 27198.82 | 3874.00 | 12174.26
2 | 04B002 | 施工围挡 | 1.固定式施工围挡 围挡板 | m2 | 100.00 | 37.57 | 3757.00 | 606.00 | 790.00
3 | 041102002004 | 基础模板 | 1.构件类型：波形钢护栏基础 | m2 | 548.64 | 52.51 | 28809.09 | 13211.25 | 2545.69
4 | 041102018001 | 压顶模板 | 1.压顶 现浇混凝土模板 | m2 | 597.46 | 45.52 | 27196.38 | 10443.60 | 621.36
本页小计 | [6 empty] | 86961.29 | 28134.85 | 16131.31
合计 | [6 empty] | 86961.29 | 28134.85 | 16131.31

## 7_表10_2_2-17 综合单价计算表
【表10.2.2-17】
综合单价计算表
单位(专业)工程名称:2023年嵊州市美丽公路工程（柳岸-雅璜）－嵊松线-道路 | [5 empty] | 标段: |  |  | 第1页 共3页
清单 序号 | 项目编码 (定额编码) | 清单（定额） 项目名称 | 计量 单位 | 数量 | 综 合 单 价 (元) | [5 empty] | 合计 (元)
[5 empty] | 人工费 | 材料 (设备) 费 | 机械费 | 管理费 | 利润 | 小计
|  | 拆除 | [8 empty] | 315997.57
1 | 04B001 | 切缝 | M | 500.00 | 5.44 | 3.89 | 0.83 | 0.97 | 0.57 | 11.70 | 5850.00
| F1-23 | 切缝机切缝 | 10m | 50 | 54.39 | 38.94 | 8.32 | 9.69 | 5.68 | 117.02 | 5851.00
2 | 041001004001 | 铣刨路面 | m2 | 3773.47 | 0.51 |  | 5.79 | 0.94 | 0.55 | 7.79 | 29395.33
| 1-351+1-352*7换 | 铣刨机铣刨路面~厚度10(cm) | 1000m2 | 3.77347 | 507.79 |  | 5790.58 | 939.13 | 550.58 | 7788.08 | 29388.09
3 | 041001003002 | 拆除基层 | m2 | 5031.30 | 1.52 |  | 15.55 | 2.38 | 1.40 | 20.85 | 104902.61
| 1-347+1-348*5换 | 岩石破碎机拆除混凝土类路面层 无筋~厚20(cm)`岩石破碎机拆除道路沥青混凝土面层、二碴、三碴、二灰结石及水泥稳定层等半刚性道路基层或底层 | 100m2 | 50.313 | 151.62 |  | 1555.22 | 238.27 | 139.69 | 2084.80 | 104892.54
4 | 041001008001 | 拆除混凝土结构 | m3 | 447.60 | 151.03 | 0.32 | 46.17 | 30.59 | 17.93 | 246.04 | 110127.50
| 1-399 | 拆除混凝土障碍物 风镐拆除无筋 | 10m3 | 44.76 | 1510.26 | 3.20 | 461.66 | 305.90 | 179.34 | 2460.36 | 110125.71
5 | 040103002006 | 余方弃置 | m3 | 1831.21 | 0.40 |  | 29.08 | 4.04 | 2.37 | 35.89 | 65722.13
| 1-154 | 履带式液压挖掘机挖碴装车 | 1000m3 | 1.83121 | 397.44 |  | 6776.87 | 990.64 | 580.78 | 8745.73 | 16015.27
| 1-155+1-156*4换 | 自卸汽车运石碴~运距5(km) | 1000m3 | 1.83121 |  |  | 22304.76 | 3052.91 | 1789.82 | 27147.49 | 49712.76
|  | 路面加铺 | [8 empty] | 1617456.78
6 | 040201021001 | 土工合成材料 | m2 | 72.45 | 1.66 | 4.01 |  | 0.26 | 0.15 | 6.08 | 440.50
| 2-60 | 土工合成材料 土工格栅平铺 | 100m2 | 0.7245 | 166.28 | 401.31 |  | 25.67 | 15.05 | 608.31 | 440.72
7 | 040203007005 | 水泥混凝土 | m2 | 1886.74 | 7.24 | 93.01 | 0.21 | 1.15 | 0.68 | 102.29 | 192994.63
| 2-216 | 伸缝沥青木板 | 10m2 | 1.88674 | 573.65 | 469.60 |  | 88.57 | 51.92 | 1183.74 | 2233.41
| 2-213换 | 水泥混凝土路面 道路混凝土~厚度（cm）20^非泵送商品混凝土 C30 | 100m2 | 18.8674 | 595.55 | 9134.90 | 21.36 | 95.42 | 55.94 | 9903.17 | 186847.07
| 2-226 | 水泥混凝土路面养生 塑料膜养护 | 100m2 | 18.8674 | 71.52 | 119.37 |  | 11.04 | 6.47 | 208.40 | 3931.97
8 | 040203007006 | 水泥混凝土 | m2 | 3144.56 | 7.39 | 102.11 | 0.23 | 1.18 | 0.69 | 111.60 | 350932.90
| 2-213+2-214*2换 | 水泥混凝土路面 道路混凝土~厚度22(cm)^非泵送商品混凝土 C30 | 100m2 | 31.4456 | 609.86 | 10045.13 | 22.91 | 97.88 | 57.38 | 10833.16 | 340655.22
【表10.2.2-17】
综合单价计算表
单位(专业)工程名称:2023年嵊州市美丽公路工程（柳岸-雅璜）－嵊松线-道路 | [5 empty] | 标段: |  |  | 第2页 共3页
清单 序号 | 项目编码 (定额编码) | 清单（定额） 项目名称 | 计量 单位 | 数量 | 综 合 单 价 (元) | [5 empty] | 合计 (元)
[5 empty] | 人工费 | 材料 (设备) 费 | 机械费 | 管理费 | 利润 | 小计
| 2-216 | 伸缝沥青木板 | 10m2 | 3.14456 | 573.65 | 469.60 |  | 88.57 | 51.92 | 1183.74 | 3722.34
| 2-226 | 水泥混凝土路面养生 塑料膜养护 | 100m2 | 31.4456 | 71.52 | 119.37 |  | 11.04 | 6.47 | 208.40 | 6553.26
9 | 040203003002 | 透层 | m2 | 3773.48 | 0.03 | 4.56 | 0.11 | 0.02 | 0.01 | 4.73 | 17848.56
| 2-163 | 透层半刚性基层乳化沥青1.1L/m2 | 100m2 | 37.7348 | 3.28 | 456.05 | 10.87 | 2.02 | 1.19 | 473.41 | 17864.03
10 | 040201021002 | 土工合成材料 | m2 | 3773.48 | 1.80 | 5.89 |  | 0.28 | 0.16 | 8.13 | 30678.39
| 2-62 | 土工合成材料 玻璃纤维格栅 | 100m2 | 37.7348 | 179.99 | 589.39 |  | 27.79 | 16.29 | 813.46 | 30695.75
11 | 040203006003 | 沥青混凝土 | m2 | 3773.48 | 1.13 | 71.11 | 2.91 | 0.57 | 0.33 | 76.05 | 286973.15
| 2-202+2-203*2换 | 中粒式沥青混凝土路面 机械摊铺~厚度8(cm) | 100m2 | 37.7348 | 112.79 | 7111.02 | 290.77 | 56.97 | 33.40 | 7604.95 | 286971.27
12 | 040203003003 | 粘层 | m2 | 12957.99 | 0.03 | 2.05 | 0.04 | 0.01 | 0.01 | 2.14 | 27730.10
| 2-165 | 黏层沥青层乳化沥青0.5L/m2 | 100m2 | 129.5799 | 2.98 | 205.08 | 3.73 | 0.98 | 0.57 | 213.34 | 27644.58
13 | 040203006004 | 沥青混凝土 | m2 | 12957.99 | 0.91 | 38.27 | 2.32 | 0.46 | 0.27 | 42.23 | 547215.92
| 2-208+2-209*1换 | 细粒式沥青混凝土路面 机械摊铺~厚度4(cm) | 100m2 | 129.5799 | 91.34 | 3827.23 | 231.71 | 45.62 | 26.75 | 4222.65 | 547170.56
14 | 040303016001 | 混凝土挡墙压顶 | m3 | 339.61 | 29.47 | 441.28 | 0.75 | 4.67 | 2.74 | 478.91 | 162642.63
| 1-182换 | 压顶 现浇混凝土混凝土^非泵送商品混凝土C25 | 10m3 | 33.961 | 294.68 | 4412.75 | 7.52 | 46.67 | 27.36 | 4788.98 | 162638.55
|  | 交安 | [8 empty] | 584744.55
|  | 标记、标线 | [8 empty] | 48236.94
15 | 040205007001 | 标记 | 个 | 17 | 33.97 | 45.10 | 24.18 | 8.58 | 5.03 | 116.86 | 1986.62
| 2-308 | 标记 箭头 直行（6m）热熔型 | 个 | 17 | 33.97 | 45.10 | 24.18 | 8.58 | 5.03 | 116.86 | 1986.62
16 | 040205007002 | 标记 | 个 | 1 | 57.96 | 77.00 | 40.73 | 14.57 | 8.54 | 198.80 | 198.80
| 2-320 | 标记 箭头 直行转弯（6m）热熔型 | 个 | 1 | 57.96 | 77.00 | 40.73 | 14.57 | 8.54 | 198.80 | 198.80
17 | 040205007003 | 标记 | 个 | 1 | 65.11 | 86.48 | 45.82 | 16.38 | 9.60 | 223.39 | 223.39
| 2-332 | 标记 箭头 转弯掉头（6m）热熔型 | 个 | 1 | 65.11 | 86.48 | 45.82 | 16.38 | 9.60 | 223.39 | 223.39
18 | 040205007004 | 标记 | 个 | 24 | 69.73 | 92.66 | 49.26 | 17.57 | 10.30 | 239.52 | 5748.48
【表10.2.2-17】
综合单价计算表
单位(专业)工程名称:2023年嵊州市美丽公路工程（柳岸-雅璜）－嵊松线-道路 | [5 empty] | 标段: |  |  | 第3页 共3页
清单 序号 | 项目编码 (定额编码) | 清单（定额） 项目名称 | 计量 单位 | 数量 | 综 合 单 价 (元) | [5 empty] | 合计 (元)
[5 empty] | 人工费 | 材料 (设备) 费 | 机械费 | 管理费 | 利润 | 小计
| 2-338 | 字符、图型 热熔型 | 10m2 | 10.8 | 154.96 | 205.90 | 109.46 | 39.04 | 22.89 | 532.25 | 5748.30
19 | 040205007005 | 标记 | 个 | 7 | 27.89 | 37.06 | 19.70 | 7.03 | 4.12 | 95.80 | 670.60
| 2-338 | 字符、图型 热熔型 | 10m2 | 1.26 | 154.96 | 205.90 | 109.46 | 39.04 | 22.89 | 532.25 | 670.64
20 | 040205006001 | 标线 | m2 | 728.00 | 7.39 | 19.43 | 6.44 | 2.01 | 1.18 | 36.45 | 26535.60
| 2-298 | 热熔型地面标线 | 10m2 | 72.8 | 73.90 | 194.28 | 64.40 | 20.14 | 11.81 | 364.53 | 26537.78
21 | 040205006002 | 标线 | m2 | 285.00 | 12.23 | 21.40 | 7.03 | 2.84 | 1.67 | 45.17 | 12873.45
| 2-303 | 横道线 热熔型 | 10m2 | 28.5 | 122.33 | 214.00 | 70.25 | 28.41 | 16.66 | 451.65 | 12872.03
|  | 波形钢护栏 | [8 empty] | 536507.61
22 | 040205012001 | 隔离护栏 | m | 3045.55 | 8.64 | 133.92 | 3.83 | 1.84 | 1.08 | 149.31 | 454731.07
| 2-353 | 全封闭固定式隔离护栏安装型钢道路护栏 | m | 3045.55 | 8.64 | 133.92 | 3.83 | 1.84 | 1.08 | 149.31 | 454731.07
23 | 040303002002 | 混凝土基础 | m3 | 164.59 | 38.74 | 436.61 | 9.62 | 7.49 | 4.39 | 496.85 | 81776.54
| 3-189换 | 基础 混凝土基础混凝土 ^非泵送商品混凝土 C25 | 10m3 | 16.459 | 387.40 | 4366.06 | 96.22 | 74.88 | 43.90 | 4968.46 | 81775.88
合计 | [10 empty] | 2518198.90

## 7_表10_2_2-17 综合单价计算表(技术措施)
【表10.2.2-17】
综合单价计算表
单位(专业)工程名称:2023年嵊州市美丽公路工程（柳岸-雅璜）－嵊松线-道路 | [5 empty] | 标段: |  |  | 第1页 共1页
清单 序号 | 项目编码 (定额编码) | 清单（定额） 项目名称 | 计量 单位 | 数量 | 综 合 单 价 (元) | [5 empty] | 合计 (元)
[5 empty] | 人工费 | 材料 (设备) 费 | 机械费 | 管理费 | 利润 | 小计
|  | [请输入分部名称,电子评标勿删] | [8 empty] | 86961.29
1 | 041106001002 | 大型机械设备进出场及安拆 | 台·次 | 2 | 1937.00 | 3713.12 | 6087.13 | 1173.93 | 688.23 | 13599.41 | 27198.82
| 3001 | 履带式挖掘机1m3以内 | 台次 | 2 | 596.00 | 1281.13 | 1849.33 | 352.47 | 206.64 | 4285.57 | 8571.14
| 3012 | 沥青混凝土摊铺机 | 台次 | 2 | 894.00 | 1274.00 | 2668.30 | 531.13 | 311.38 | 5678.81 | 11357.62
| 3010 | 压路机 | 台次 | 2 | 447.00 | 1157.99 | 1569.50 | 290.33 | 170.21 | 3635.03 | 7270.06
2 | 04B002 | 施工围挡 | m2 | 100.00 | 6.06 | 20.46 | 7.90 | 1.99 | 1.16 | 37.57 | 3757.00
| 1-596 | 固定式施工围挡 围挡板 | 100m2 | 1 | 606.43 | 2045.97 | 789.72 | 198.50 | 116.37 | 3756.99 | 3756.99
3 | 041102002004 | 基础模板 | m2 | 548.64 | 24.08 | 16.92 | 4.64 | 4.33 | 2.54 | 52.51 | 28809.09
| 3-190 | 基础 混凝土基础模板 | 10m2 | 54.864 | 240.78 | 169.21 | 46.36 | 43.33 | 25.40 | 525.08 | 28807.99
4 | 041102018001 | 压顶模板 | m2 | 597.46 | 17.48 | 22.51 | 1.04 | 2.83 | 1.66 | 45.52 | 27196.38
| 1-183 | 压顶 现浇混凝土模板 | 100m2 | 5.9746 | 1747.77 | 2250.95 | 103.53 | 283.43 | 166.16 | 4551.84 | 27195.42
合计 | [10 empty] | 86961.29

## 7_表10_2_2-21 其他项目清单与计价汇总表
【表10.2.2-21】
其他项目清单与计价汇总表
工程名称:道路 |  | 标段: | 第1页 共1页
序号 | 项 目 名 称 | 金额(元) | 备注
1 | 暂列金额 | 136205.47 | 明细详见表10.2.2-22
1.1 | 标化工地增加费 |  | 明细详见表10.2.2-22
1.2 | 优质工程增加费 |  | 明细详见表10.2.2-22
1.3 | 其他暂列金额 | 136205.47 | 明细详见表10.2.2-22
2 | 暂估价
2.1 | 材料（设备）暂估价 |  | 明细详见表10.2.2-23
2.2 | 专业工程暂估价 |  | 明细详见表10.2.2-24
2.3 | 专项技术措施暂估价 |  | 明细详见表10.2.2-25
3 | 计日工 |  | 明细详见表10.2.2-26
4 | 总承包服务费 |  | 明细详见表10.2.2-27
合 计 |  | 136205.47 | -

## 7_表10_2_2-22 暂列金额明细表
【表10.2.2-22】
暂列金额明细表
工程名称:道路 |  |  | 标段: | 第1页 共1页
序号 | 项 目 名 称 | 计量单位 | 暂定金额(元) | 备注
1 | 标化工地增加费 | 项
2 | 优质工程增加费 | 项
3 | 其他暂列金额 | 项 | 136205.47 | 估算比例一般不高于5%
3.1 | 其他暂列金额 | 项 | 136205.47
合计 |  |  | 136205.47 | -

## 7_表10_2_2-23 材料（工程设备）暂估单价表
【表10.2.2-23】
材料（工程设备）暂估单价表
单位(专业)工程名称:2023年嵊州市美丽公路工程（柳岸-雅璜）－嵊松线-道路 |  |  |  | 标段: |  | 第1页 共1页
序号 | 材料（工程设备）名称、规格、型号 | 计量 单位 | 数量 | 单价 | 合价 | 备注
合计

## 7_表10_2_2-31 主要材料和工程设备一览表
【表10.2.2-31】
主要材料和工程设备一览表
工程名称:道路 |  |  |  | 标段: |  | 第1页 共1页
序号 | 名称、规格、型号 | 单位 | 数量 | 单价(元) | 合价（元） | 备注
1 | 镀锌铁丝综合 | kg | 24.000 | 4.25 | 102.00
2 | 双面彩钢夹芯板0.4×0.3×75 | m2 | 38.550 | 51.00 | 1966.05
3 | 无纺土工布 | m2 | 234.088 | 2.70 | 632.04
4 | 草袋 | 个 | 80.000 | 4.25 | 340.00
5 | 圆钉 | kg | 23.921 | 4.25 | 101.66
6 | 镀锌铁丝12# | kg | 49.768 | 4.25 | 211.51
7 | 镀锌铁丝14# | kg | 2.320 | 4.25 | 9.86
8 | 石屑 | t | 1.623 | 70.00 | 113.61
9 | 非泵送商品混凝土C25 | m3 | 509.242 | 431.00 | 219483.30
10 | 非泵送商品混凝土C30 | m3 | 1079.842 | 448.00 | 483769.22
11 | AC-13C细粒式沥青混凝土 | m3 | 523.503 | 934.00 | 488951.80
12 | AC-20C型沥青混凝土 | m3 | 304.897 | 872.00 | 265870.18
13 | 柴油0# | kg | 654.165 | 8.14 | 5324.90
14 | 钢支撑 | kg | 137.709 | 4.60 | 633.46
15 | 水 | m3 | 833.619 | 5.73 | 4776.64
16 | 工具式钢模板 | kg | 349.484 | 5.04 | 1761.40
17 | 脚手架钢管 | t | 0.014 | 4420.00 | 61.88
18 | 玻纤格栅 | m2 | 77.522 | 3.67 | 284.51
19 | 底油 | kg | 232.272 | 10.11 | 2347.85
20 | 反光玻璃珠 | kg | 453.823 | 3.98 | 1806.22
21 | 热熔涂料 | kg | 5550.070 | 3.45 | 19147.74

## 7_表10_2_2-32 主要机械台班一览表
【表10.2.2-32】
主要机械台班一览表
工程名称:道路 |  |  |  | 标段: | 第1页 共1页
序号 | 机械名称、规格、型号 | 单位 | 数 量 | 单价(元) | 合价（元） | 备注
1 | 履带式推土机105kW | 台班 | 3.886 | 1004.75 | 3904.46
2 | 履带式单斗液压挖掘机1m3 | 台班 | 8.526 | 1130.12 | 9635.40
3 | 钢轮内燃压路机8t | 台班 | 0.038 | 430.54 | 16.36
4 | 钢轮内燃压路机12t | 台班 | 19.047 | 570.45 | 10865.36
5 | 钢轮内燃压路机15t | 台班 | 18.047 | 686.23 | 12384.39
6 | 轮胎压路机26t | 台班 | 9.024 | 1041.73 | 9400.57
7 | 手持式风动凿岩机 | 台班 | 258.713 | 12.61 | 3262.37
8 | 汽车式沥青喷洒机4000L | 台班 | 1.176 | 745.90 | 877.18
9 | 沥青混凝土摊铺机8t | 台班 | 9.024 | 988.18 | 8917.34
10 | 沥青混凝土摊铺机15t | 台班 | 1.000 | 2768.06 | 2768.06
11 | 路面铣刨机2000mm | 台班 | 5.411 | 2860.66 | 15479.03
12 | 路面标线热熔涂料涂敷机 | 台班 | 7.142 | 691.53 | 4938.91
13 | 履带式电动起重机5t | 台班 | 5.777 | 256.16 | 1479.84
14 | 载货汽车4t | 台班 | 32.711 | 479.30 | 15678.38
15 | 载货汽车4t | 台班 | 5.396 | 479.30 | 2586.30
16 | 自卸汽车5t | 台班 | 10.822 | 588.70 | 6370.91
17 | 自卸汽车15t | 台班 | 41.310 | 988.73 | 40844.44
18 | 平板拖车组40t | 台班 | 6.000 | 1284.27 | 7705.62
19 | 混凝土切缝机7.5kW | 台班 | 11.550 | 36.03 | 416.15
20 | 电动空气压缩机3m3/min | 台班 | 129.804 | 134.06 | 17401.52
21 | 手推式热熔底漆车 | 台班 | 1.428 | 102.00 | 145.66
22 | 水泥混凝土真空吸水机 | 台班 | 17.509 | 16.92 | 296.25
23 | 履带式单头岩石破碎机105kW | 台班 | 51.521 | 1518.77 | 78248.55
24 | 混凝土振捣器平板式 | 台班 | 39.742 | 13.13 | 521.81
25 | 混凝土振捣器插入式 | 台班 | 130.816 | 5.08 | 664.55
26 | 汽车式起重机5t | 台班 | 1.737 | 453.79 | 788.23

## 8_表10_2_2-13 【含单列】单位(专业)工程招标
【表10.2.2-13】
单位（专业）工程招标控制价费用表
工程名称:2023年嵊州市美丽公路工程（柳岸-雅璜）－嵊松线-道路照明 |  |  | 标段: | 第1页 共1页
序号 | 费用名称 |  | 计算公式 | 金额 (元) | 备注
1 | 分部分项工程费 |  | ∑(分部分项工程量×综合单价） | 378688.53 | 见表10.2.2-16
1.1 | 其中 | 人工费+机械费 | ∑分部分项（定额人工费+定额机械费） | 98245.26
2 | 措施项目费 |  | （2.1+2.2） | 14407.23
2.1 | 施工技术措施项目费 |  | ∑(技措项目工程量×综合单价） | 4285.57 | 见表10.2.2-16
2.1.1 | 其中 | 人工费+机械费 | ∑技措项目（定额人工费+定额机械费） | 2068.51
2.2 | 施工组织措施项目费 |  | (1.1+2.1.1)×10.09% | 10121.66 | 见表10.2.2-20
2.2.1 | 其中 | 安全文明施工基本费 | (1.1+2.1.1)×8.4% | 8426.36 | 见表10.2.2-20
3 | 其他项目费 |  | （3.1+3.2+3.3+3.4） | 20595.23
3.1 | 暂列金额 |  | 3.1.1+3.1.2+3.1.3 | 20595.23 | 见表10.2.2-21
3.1.1 | 其中 | 标化工地增加费 | 按招标文件规定额度列计 |  | 见表10.2.2-22
3.1.2 |  | 优质工程增加费 | 按招标文件规定额度列计 |  | 见表10.2.2-22
3.1.3 |  | 其他暂列金额 | 按招标文件规定额度列计 | 20595.23 | 见表10.2.2-22
3.2 | 暂估价 |  | 3.2.1+3.2.2+3.2.3 |  | 见表10.2.2-21
3.2.1 | 其中 | 材料（工程设备）暂估价 | 按招标文件规定额度列计 (或计入综合单价) |  | 见表10.2.2-23
3.2.2 |  | 专业工程暂估价 | 按招标文件规定额度列计 |  | 见表10.2.2-24
3.2.3 |  | 专项技术措施暂估价 | 按招标文件规定额度列计 |  | 见表10.2.2-25
3.3 | 计日工 |  | ∑计日工(暂估数量×综合单价） |  | 见表10.2.2-21
3.4 | 施工总承包服务费 |  | 3.4.1+3.4.2 |  | 见表10.2.2-21
3.4.1 | 其中 | 专业发包工程管理费 | ∑专业发包工程（暂估金额×费率） |  | 见表10.2.2-27
3.4.2 |  | 甲供材料设备管理费 | 甲供材料暂估金额×费率+甲供设备暂估金额×费率 |  | 见表10.2.2-27
4 | 规费 |  | (1.1+2.1.1)×18.75% | 18808.83
5 | 单列费用 |  | 单列费用
6 | 税金 |  | (1+2+3+4+计税不计费+计税不计费不下浮)×9% | 38924.98
7 | 下浮 |  | (1+2+3+4+5+6-不计税不计费不下浮-计税不计费不下浮-暂估材料)×0%
其中 | 甲供费（不计入造价） |  | 甲供材料费+甲供主材费+甲供设备费
招标控制价合计 |  |  | 1+2+3+4+5+6-7 | 471425.00

## 8_表10_2_2-16 分部分项工程清单与计价表
【表10.2.2-16】
分部分项工程清单与计价表
单位(专业)工程名称:2023年嵊州市美丽公路工程（柳岸-雅璜）－嵊松线-道路照明 | [5 empty] | 标段: |  |  | 第1页 共7页
序号 | 项目编码 | 项目名称 | 项目特征 | 计量 单位 | 工程量 | 金 额 (元) |  |  |  |  | 备注
[6 empty] | 综合单价 | 合价 | 其中
[8 empty] | 人工费 | 机械费 | 暂估价
|  | 照明改造 |  |  |  |  | 191664.20 | 52822.70 | 9807.50
1 | 040805001001 | 常规照明灯 | 1.8M单挑路灯设施迁移、迁改的保护性拆除 | 套 | 65 | 91.80 | 5967.00 | 3520.40 | 1259.70
2 | 040805001002 | 常规照明灯 | 1.路灯名称：8M单挑路灯（利旧） 2.基础 垫层混凝土 ^现浇现拌混凝土 C15 0.9*0.9*0.15m 3.C30 钢筋混凝土基础 制作^现浇现拌混凝土 0.7*0.7*1.2m 4.铁件制安预埋铁件 下法兰盘400*400*20 5.接地母线敷设 镀锌扁钢-40*4 6.接地极（板）制作、安装 角钢接地极普通土镀锌角钢∠50*50*5*2500 7.4根地脚螺栓M24 8.现浇混凝土 基础设备基础二次灌浆^现浇现拌混凝土 C30 9.普通钢筋制作、安装 带肋钢筋 10.供电系统、接地装置调试 路灯柱接地测试一柱、一独立接地、一测 | 套 | 65 | 1100.29 | 71518.85 | 23377.90 | 6376.50
3 | 040804001003 | 配管 | 1.名 称：PE套管 2.电缆保护管规格：PEDe75×3.3 3.敷设方式：埋地敷设 | m | 300.00 | 18.32 | 5496.00 | 1224.00 | 369.00
4 | 040806002001 | 接地母线 | 1.名 称：镀锌扁钢-40*4 | m | 300.00 | 38.31 | 11493.00 | 7107.00 | 315.00
本页小计 | [6 empty] | 94474.85 | 35229.30 | 8320.20
【表10.2.2-16】
分部分项工程清单与计价表
单位(专业)工程名称:2023年嵊州市美丽公路工程（柳岸-雅璜）－嵊松线-道路照明 | [5 empty] | 标段: |  |  | 第2页 共7页
序号 | 项目编码 | 项目名称 | 项目特征 | 计量 单位 | 工程量 | 金 额 (元) |  |  |  |  | 备注
[6 empty] | 综合单价 | 合价 | 其中
[8 empty] | 人工费 | 机械费 | 暂估价
5 | 040803001003 | 电缆 | 1.电缆名称：铜芯电力电缆； 2.电缆规格、型号：YJV-1KV-5×16； 3.敷设方式、部位：穿管敷设； 4.电压等级(KV)：1KV以下； 5.地形：室外。 | m | 300.00 | 58.50 | 17550.00 | 564.00 | 15.00
6 | 040205001002 | 人(手)孔井 | 1.名称：电缆井 1000*1000*1200 2.规格尺寸：120厚砖砌体，M10水泥砂浆 3.抹灰：10厚1:2水泥砂浆 4.盖板材质、规格：500*500铸铁井盖 5.基础、垫层：材料品种、厚度：100厚砂石垫层，100厚C20混凝土垫层，含模板 6.井圈制作^现浇现拌混凝土 C20，含模板 | 座 | 65 | 1178.07 | 76574.55 | 15025.40 | 1012.70
7 | 040101002005 | 挖沟槽土方 | 1、土壤类别：三类土 2、挖土深度：2M 内 | m3 | 120.00 | 5.64 | 676.80 | 290.40 | 259.20
8 | 040103001006 | 回填方 | 1、密实度要求：满足设计要求 2、填方材料品种：挖土 | m3 | 120.00 | 19.90 | 2388.00 | 1713.60 | 200.40
|  | 道路照明 |  |  |  |  | 187024.33 | 40926.02 | 5370.68
本页小计 | [6 empty] | 97189.35 | 17593.40 | 1487.30
【表10.2.2-16】
分部分项工程清单与计价表
单位(专业)工程名称:2023年嵊州市美丽公路工程（柳岸-雅璜）－嵊松线-道路照明 | [5 empty] | 标段: |  |  | 第3页 共7页
序号 | 项目编码 | 项目名称 | 项目特征 | 计量 单位 | 工程量 | 金 额 (元) |  |  |  |  | 备注
[6 empty] | 综合单价 | 合价 | 其中
[8 empty] | 人工费 | 机械费 | 暂估价
9 | 040805001003 | 常规照明灯 | 1.路灯名称：8M单挑路灯 1x60W 2.基础 垫层混凝土 ^现浇现拌混凝土 C15 0.9*0.9*0.15m 3.C30 钢筋混凝土基础 制作^现浇现拌混凝土 0.7*0.7*1.2m 4.铁件制安预埋铁件 下法兰盘400*400*20 5.接地母线敷设 镀锌扁钢-40*4 6.接地极（板）制作、安装 角钢接地极普通土镀锌角钢∠50*50*5*2500 7.4根地脚螺栓M24 8.现浇混凝土 基础设备基础二次灌浆^现浇现拌混凝土 C30 9.普通钢筋制作、安装 带肋钢筋 10.供电系统、接地装置调试 路灯柱接地测试一柱、一独立接地、一测 | 套 | 9 | 2312.29 | 20810.61 | 3236.94 | 882.90
本页小计 | [6 empty] | 20810.61 | 3236.94 | 882.90
【表10.2.2-16】
分部分项工程清单与计价表
单位(专业)工程名称:2023年嵊州市美丽公路工程（柳岸-雅璜）－嵊松线-道路照明 | [5 empty] | 标段: |  |  | 第4页 共7页
序号 | 项目编码 | 项目名称 | 项目特征 | 计量 单位 | 工程量 | 金 额 (元) |  |  |  |  | 备注
[6 empty] | 综合单价 | 合价 | 其中
[8 empty] | 人工费 | 机械费 | 暂估价
10 | 040805001004 | 常规照明灯 | 1.路灯名称：10M单挑路灯 1x150W 2.基础 垫层混凝土 ^现浇现拌混凝土 C15 0.9*0.9*0.15m 3.C30 钢筋混凝土基础 制作^现浇现拌混凝土 0.7*0.7*1.2m 4.铁件制安预埋铁件 下法兰盘400*400*20 5.接地母线敷设 镀锌扁钢-40*4 6.接地极（板）制作、安装 角钢接地极普通土镀锌角钢∠50*50*5*2500 7.4根地脚螺栓M24 8.现浇混凝土 基础设备基础二次灌浆^现浇现拌混凝土 C30 9.普通钢筋制作、安装 带肋钢筋 10.供电系统、接地装置调试 路灯柱接地测试一柱、一独立接地、一测 | 套 | 9 | 2615.29 | 23537.61 | 3236.94 | 882.90
本页小计 | [6 empty] | 23537.61 | 3236.94 | 882.90
【表10.2.2-16】
分部分项工程清单与计价表
单位(专业)工程名称:2023年嵊州市美丽公路工程（柳岸-雅璜）－嵊松线-道路照明 | [5 empty] | 标段: |  |  | 第5页 共7页
序号 | 项目编码 | 项目名称 | 项目特征 | 计量 单位 | 工程量 | 金 额 (元) |  |  |  |  | 备注
[6 empty] | 综合单价 | 合价 | 其中
[8 empty] | 人工费 | 机械费 | 暂估价
11 | 040805002001 | 中杆照明灯 | 1.路灯名称：中杆灯 3x200W 2.基础 垫层混凝土 ^现浇现拌混凝土 C15 0.9*0.9*0.15m 3.C30 钢筋混凝土基础 制作^现浇现拌混凝土 0.7*0.7*1.2m 4.铁件制安预埋铁件 下法兰盘400*400*20 5.接地母线敷设 镀锌扁钢-40*4 6.接地极（板）制作、安装 角钢接地极普通土镀锌角钢∠50*50*5*2500 7.4根地脚螺栓M24 8.现浇混凝土 基础设备基础二次灌浆^现浇现拌混凝土 C30 9.普通钢筋制作、安装 带肋钢筋 10.供电系统、接地装置调试 路灯柱接地测试一柱、一独立接地、一测 | 套 | 2 | 4576.01 | 9152.02 | 1179.28 | 447.16
12 | 040804001004 | 配管 | 1.名 称：PE套管 2.电缆保护管规格：PEDe75×3.3 3.敷设方式：埋地敷设 | m | 575.80 | 18.32 | 10548.66 | 2349.26 | 708.23
13 | 040804001005 | 配管 | 1.名称：镀锌焊接钢管 2.规格：SC100 3.配置形式：埋地敷设 | m | 218.92 | 79.33 | 17366.92 | 3550.88 | 65.68
14 | 040806002002 | 接地母线 | 1.名 称：镀锌扁钢-40*4 | m | 575.80 | 38.31 | 22058.90 | 13640.70 | 604.59
本页小计 | [6 empty] | 59126.50 | 20720.12 | 1825.66
【表10.2.2-16】
分部分项工程清单与计价表
单位(专业)工程名称:2023年嵊州市美丽公路工程（柳岸-雅璜）－嵊松线-道路照明 | [5 empty] | 标段: |  |  | 第6页 共7页
序号 | 项目编码 | 项目名称 | 项目特征 | 计量 单位 | 工程量 | 金 额 (元) |  |  |  |  | 备注
[6 empty] | 综合单价 | 合价 | 其中
[8 empty] | 人工费 | 机械费 | 暂估价
15 | 040803001004 | 电缆 | 1.电缆名称：铜芯电力电缆； 2.电缆规格、型号：YJV-1KV-5×16； 3.敷设方式、部位：穿管敷设； 4.电压等级(KV)：1KV以下； 5.地形：室外。 | m | 475.20 | 58.50 | 27799.20 | 893.38 | 23.76
16 | 040803001005 | 电缆 | 1.电缆名称：排管内铜芯电力电缆； 2.电缆规格、型号：YJV-1KV-5×16； 3.敷设方式、部位：穿管敷设； 4.电压等级(KV)：1KV以下； 5.地形：室外。 | m | 115.60 | 58.96 | 6815.78 | 217.33 | 49.71
17 | 040205001003 | 人(手)孔井 | 1.名称：电缆井 1000*1000*1200 2.规格尺寸：120厚砖砌体，M10水泥砂浆 3.抹灰：10厚1:2水泥砂浆 4.盖板材质、规格：500*500铸铁井盖 5.基础、垫层：材料品种、厚度：100厚砂石垫层，100厚C20混凝土垫层，含模板 6.井圈制作^现浇现拌混凝土，含模板 | 座 | 22 | 1178.07 | 25917.54 | 5085.52 | 342.76
18 | 040101002006 | 挖沟槽土方 | 1、土壤类别：三类土 2、挖土深度：2M 内 | m3 | 230.32 | 5.64 | 1299.00 | 557.37 | 497.49
19 | 040103001007 | 回填方 | 1、密实度要求：满足设计要求 2、填方材料品种：挖土 | m3 | 230.32 | 19.90 | 4583.37 | 3288.97 | 384.63
20 | 030413004001 | 管道包封 | 1.名 称：排管外混凝土包封(m3)单层 2.混凝土强度等级：C25 | m3 | 26.12 | 656.00 | 17134.72 | 3689.45 | 480.87
本页小计 | [6 empty] | 83549.61 | 13732.02 | 1779.22
【表10.2.2-16】
分部分项工程清单与计价表
单位(专业)工程名称:2023年嵊州市美丽公路工程（柳岸-雅璜）－嵊松线-道路照明 | [5 empty] | 标段: |  |  | 第7页 共7页
序号 | 项目编码 | 项目名称 | 项目特征 | 计量 单位 | 工程量 | 金 额 (元) |  |  |  |  | 备注
[6 empty] | 综合单价 | 合价 | 其中
[8 empty] | 人工费 | 机械费 | 暂估价
合计 | [6 empty] | 378688.53 | 93748.72 | 15178.18

## 8_表10_2_2-16 施工技术措施项目清单与计价表
【表10.2.2-16】
施工技术措施项目清单与计价表
单位(专业)工程名称:2023年嵊州市美丽公路工程（柳岸-雅璜）－嵊松线-道路照明 | [5 empty] | 标段: |  |  | 第1页 共1页
序号 | 项目编码 | 项目名称 | 项目特征 | 计量 单位 | 工程量 | 金 额 (元) |  |  |  |  | 备注
[6 empty] | 综合单价 | 合价 | 其中
[8 empty] | 人工费 | 机械费 | 暂估价
|  | [请输入分部名称,电子评标勿删] |  |  | 0 |  | 4285.57 | 596.00 | 1849.33
1 | 041106001003 | 大型机械设备进出场及安拆 | 1.履带式挖掘机1m3以内 | 台·次 | 1 | 4285.57 | 4285.57 | 596.00 | 1849.33
本页小计 | [6 empty] | 4285.57 | 596.00 | 1849.33
合计 | [6 empty] | 4285.57 | 596.00 | 1849.33

## 8_表10_2_2-17 综合单价计算表
【表10.2.2-17】
综合单价计算表
单位(专业)工程名称:2023年嵊州市美丽公路工程（柳岸-雅璜）－嵊松线-道路照明 | [5 empty] | 标段: |  |  | 第1页 共5页
清单 序号 | 项目编码 (定额编码) | 清单（定额） 项目名称 | 计量 单位 | 数量 | 综 合 单 价 (元) | [5 empty] | 合计 (元)
[5 empty] | 人工费 | 材料 (设备) 费 | 机械费 | 管理费 | 利润 | 小计
|  | 照明改造 | [8 empty] | 191664.20
1 | 040805001001 | 常规照明灯 | 套 | 65 | 54.16 | 0.45 | 19.38 | 11.23 | 6.58 | 91.80 | 5967.00
| 8-390*A0.5B0.3C0.3换 | 8M单挑路灯设施迁移、迁改的保护性拆除 | 套 | 65 | 54.16 | 0.45 | 19.38 | 11.23 | 6.58 | 91.80 | 5967.00
2 | 040805001002 | 常规照明灯 | 套 | 65 | 359.66 | 531.03 | 98.10 | 70.29 | 41.21 | 1100.29 | 71518.85
| 8-390 | 8M单挑路灯（利旧） | 套 | 65 | 108.32 | 1.50 | 64.61 | 26.29 | 15.41 | 216.13 | 14048.45
| 3-187换 | 基础 垫层混凝土 ^现浇现拌混凝土 C15 | 10m3 | 0.78975 | 999.67 | 4035.27 | 195.33 | 184.87 | 108.38 | 5523.52 | 4362.20
| 8-171换 | C30 钢筋混凝土基础 制作^现浇现拌混凝土 | m3 | 38.22 | 192.81 | 548.04 | 13.38 | 31.78 | 18.63 | 804.64 | 30753.34
| 1-279 | 铁件制安预埋铁件 下法兰盘400*400*20 | t | 0.8177 | 3082.51 | 4359.93 | 442.38 | 544.36 | 319.14 | 8748.32 | 7153.50
| 8-497 | 接地母线敷设 镀锌扁钢-40*4 | 10m | 6.5 | 236.91 | 75.10 | 10.45 | 38.20 | 22.39 | 383.05 | 2489.83
| 8-494 | 接地极（板）制作、安装 角钢接地极普通土镀锌角钢∠50*50*5*2500 | 根（块） | 65 | 32.18 | 3.93 | 11.85 | 6.80 | 3.99 | 58.75 | 3818.75
| 补 | 地脚螺栓M24 | 根 | 260 |  | 8.00 |  |  |  | 8.00 | 2080.00
| A5-5换 | 现浇混凝土 基础设备基础二次灌浆^现浇现拌混凝土 C30 | 10m3 | 0.156 | 1433.08 | 4799.90 | 28.76 | 225.03 | 131.93 | 6618.70 | 1032.52
| 1-269 | 普通钢筋制作、安装 带肋钢筋 | t | 0.82875 | 802.22 | 3679.97 | 27.80 | 128.20 | 75.16 | 4713.35 | 3906.19
| 8-511 | 供电系统、接地装置调试 路灯柱接地测试一柱、一独立接地、一测 | 系统 | 65 | 16.09 | 1.52 | 4.19 | 3.18 | 1.87 | 26.85 | 1745.25
| A5-35 | 现场搅拌混凝土调整费 | 10m3 | 0.15756 | 584.38 | 2.18 | 70.69 | 101.23 | 59.35 | 817.83 | 128.86
3 | 040804001003 | 配管 | m | 300.00 | 4.08 | 11.74 | 1.23 | 0.80 | 0.47 | 18.32 | 5496.00
| 8-284 | 塑料管地埋敷设 PEDe75×3.3 | 100m | 3 | 407.96 | 1174.31 | 122.68 | 79.79 | 46.78 | 1831.52 | 5494.56
4 | 040806002001 | 接地母线 | m | 300.00 | 23.69 | 7.51 | 1.05 | 3.82 | 2.24 | 38.31 | 11493.00
| 8-497 | 接地母线敷设 镀锌扁钢-40*4 | 10m | 30 | 236.91 | 75.10 | 10.45 | 38.20 | 22.39 | 383.05 | 11491.50
5 | 040803001003 | 电缆 | m | 300.00 | 1.88 | 56.10 | 0.05 | 0.30 | 0.17 | 58.50 | 17550.00
| 8-196*J0.4换 | 铜芯电力电缆敷设 YJV-1KV-5×16 | 100m | 3 | 188.10 | 5610.22 | 5.06 | 29.74 | 17.44 | 5850.56 | 17551.68
【表10.2.2-17】
综合单价计算表
单位(专业)工程名称:2023年嵊州市美丽公路工程（柳岸-雅璜）－嵊松线-道路照明 | [5 empty] | 标段: |  |  | 第2页 共5页
清单 序号 | 项目编码 (定额编码) | 清单（定额） 项目名称 | 计量 单位 | 数量 | 综 合 单 价 (元) | [5 empty] | 合计 (元)
[5 empty] | 人工费 | 材料 (设备) 费 | 机械费 | 管理费 | 利润 | 小计
6 | 040205001002 | 人(手)孔井 | 座 | 65 | 231.16 | 870.98 | 15.58 | 38.05 | 22.30 | 1178.07 | 76574.55
| 6-252换 | 井砌筑 砖砌矩形^水泥砂浆 M10.0 | 10m3 | 4.84848 | 1107.41 | 3488.73 | 141.42 | 192.22 | 112.69 | 5042.47 | 24448.31
| 6-246 | 井 垫层砂 | 10m3 | 0.90506 | 670.50 | 2781.95 | 22.19 | 107.05 | 62.76 | 3644.45 | 3298.45
| 6-249换 | 井 垫层混凝土^现浇现拌混凝土 C20 | 10m3 | 0.75816 | 1273.38 | 4145.43 | 79.17 | 208.98 | 122.52 | 5829.48 | 4419.68
| 6-1090 | 现浇混凝土模板 混凝土基础垫层木模 | m2 | 7.5816 | 10.98 | 15.46 | 0.53 | 1.77 | 1.04 | 29.78 | 225.78
| 6-260换 | 砖墙 抹灰井壁^水泥砂浆 M10.0 | 100m2 | 1.495 | 2192.31 | 819.09 | 134.09 | 358.62 | 210.24 | 3714.35 | 5552.95
| 6-272换 | 井圈制作^现浇现拌混凝土 C20 | m3 | 4.6176 | 148.73 | 420.99 | 7.91 | 24.20 | 14.19 | 616.02 | 2844.53
| 6-1168 | 预制混凝土模板 井圈木模 | m3 | 4.6176 | 254.63 | 229.92 | 1.31 | 39.52 | 23.17 | 548.55 | 2532.98
| 6-275 | 检查井盖铸铁井盖安装 | 套 | 65 | 44.01 | 456.78 |  | 6.80 | 3.98 | 511.57 | 33252.05
7 | 040101002005 | 挖沟槽土方 | m3 | 120.00 | 2.42 |  | 2.16 | 0.67 | 0.39 | 5.64 | 676.80
| 1-13*J1.25换 | 人工挖沟槽、基坑土方 一、二类土，深度在(m以内)2`人工辅助开挖（包括切边、修整底边） | m3 | 12 | 20.59 |  |  | 3.18 | 1.86 | 25.63 | 307.56
| 1-69 | 挖掘机挖土 不装车三类土 | m3 | 108 | 0.40 |  | 2.40 | 0.39 | 0.23 | 3.42 | 369.36
8 | 040103001006 | 回填方 | m3 | 120.00 | 14.28 | 0.03 | 1.67 | 2.47 | 1.45 | 19.90 | 2388.00
| 1-53 | 人工 填土夯实槽、坑 | m3 | 36 | 26.28 | 0.09 |  | 4.06 | 2.38 | 32.81 | 1181.16
| 1-116 | 机械 填土夯实槽、坑 | m3 | 84 | 9.14 |  | 2.39 | 1.79 | 1.05 | 14.37 | 1207.08
|  | 道路照明 | [8 empty] | 187024.33
9 | 040805001003 | 常规照明灯 | 套 | 9 | 359.66 | 1743.03 | 98.10 | 70.29 | 41.21 | 2312.29 | 20810.61
| 8-390 | 8M单挑路灯 1x60W安装 成套型 | 套 | 9 | 108.32 | 1213.50 | 64.61 | 26.29 | 15.41 | 1428.13 | 12853.17
| 3-187换 | 基础 垫层混凝土 ^现浇现拌混凝土 C15 | 10m3 | 0.10935 | 999.67 | 4035.27 | 195.33 | 184.87 | 108.38 | 5523.52 | 604.00
| 8-171换 | C30 钢筋混凝土基础 制作^现浇现拌混凝土 | m3 | 5.292 | 192.81 | 548.04 | 13.38 | 31.78 | 18.63 | 804.64 | 4258.15
| 1-279 | 铁件制安预埋铁件 下法兰盘400*400*20 | t | 0.11322 | 3082.51 | 4359.93 | 442.38 | 544.36 | 319.14 | 8748.32 | 990.48
【表10.2.2-17】
综合单价计算表
单位(专业)工程名称:2023年嵊州市美丽公路工程（柳岸-雅璜）－嵊松线-道路照明 | [5 empty] | 标段: |  |  | 第3页 共5页
清单 序号 | 项目编码 (定额编码) | 清单（定额） 项目名称 | 计量 单位 | 数量 | 综 合 单 价 (元) | [5 empty] | 合计 (元)
[5 empty] | 人工费 | 材料 (设备) 费 | 机械费 | 管理费 | 利润 | 小计
| 8-497 | 接地母线敷设 镀锌扁钢-40*4 | 10m | 0.9 | 236.91 | 75.10 | 10.45 | 38.20 | 22.39 | 383.05 | 344.75
| 8-494 | 接地极（板）制作、安装 角钢接地极普通土镀锌角钢∠50*50*5*2500 | 根（块） | 9 | 32.18 | 3.93 | 11.85 | 6.80 | 3.99 | 58.75 | 528.75
| 补 | 地脚螺栓M24 | 根 | 36 |  | 8.00 |  |  |  | 8.00 | 288.00
| A5-5换 | 现浇混凝土 基础设备基础二次灌浆^现浇现拌混凝土 C30 | 10m3 | 0.0216 | 1433.08 | 4799.90 | 28.76 | 225.03 | 131.93 | 6618.70 | 142.96
| 1-269 | 普通钢筋制作、安装 带肋钢筋 | t | 0.11475 | 802.22 | 3679.97 | 27.80 | 128.20 | 75.16 | 4713.35 | 540.86
| 8-511 | 供电系统、接地装置调试 路灯柱接地测试一柱、一独立接地、一测 | 系统 | 9 | 16.09 | 1.52 | 4.19 | 3.18 | 1.87 | 26.85 | 241.65
| A5-35 | 现场搅拌混凝土调整费 | 10m3 | 0.021816 | 584.38 | 2.18 | 70.69 | 101.23 | 59.35 | 817.83 | 17.84
10 | 040805001004 | 常规照明灯 | 套 | 9 | 359.66 | 2046.03 | 98.10 | 70.29 | 41.21 | 2615.29 | 23537.61
| 8-390 | 10M单挑路灯 1x150W安装 成套型 | 套 | 9 | 108.32 | 1516.50 | 64.61 | 26.29 | 15.41 | 1731.13 | 15580.17
| 3-187换 | 基础 垫层混凝土 ^现浇现拌混凝土 C15 | 10m3 | 0.10935 | 999.67 | 4035.27 | 195.33 | 184.87 | 108.38 | 5523.52 | 604.00
| 8-171换 | C30 钢筋混凝土基础 制作^现浇现拌混凝土 | m3 | 5.292 | 192.81 | 548.04 | 13.38 | 31.78 | 18.63 | 804.64 | 4258.15
| 1-279 | 铁件制安预埋铁件 下法兰盘400*400*20 | t | 0.11322 | 3082.51 | 4359.93 | 442.38 | 544.36 | 319.14 | 8748.32 | 990.48
| 8-497 | 接地母线敷设 镀锌扁钢-40*4 | 10m | 0.9 | 236.91 | 75.10 | 10.45 | 38.20 | 22.39 | 383.05 | 344.75
| 8-494 | 接地极（板）制作、安装 角钢接地极普通土镀锌角钢∠50*50*5*2500 | 根（块） | 9 | 32.18 | 3.93 | 11.85 | 6.80 | 3.99 | 58.75 | 528.75
| 补 | 地脚螺栓M24 | 根 | 36 |  | 8.00 |  |  |  | 8.00 | 288.00
| A5-5换 | 现浇混凝土 基础设备基础二次灌浆^现浇现拌混凝土 C30 | 10m3 | 0.0216 | 1433.08 | 4799.90 | 28.76 | 225.03 | 131.93 | 6618.70 | 142.96
| 1-269 | 普通钢筋制作、安装 带肋钢筋 | t | 0.11475 | 802.22 | 3679.97 | 27.80 | 128.20 | 75.16 | 4713.35 | 540.86
| 8-511 | 供电系统、接地装置调试 路灯柱接地测试一柱、一独立接地、一测 | 系统 | 9 | 16.09 | 1.52 | 4.19 | 3.18 | 1.87 | 26.85 | 241.65
【表10.2.2-17】
综合单价计算表
单位(专业)工程名称:2023年嵊州市美丽公路工程（柳岸-雅璜）－嵊松线-道路照明 | [5 empty] | 标段: |  |  | 第4页 共5页
清单 序号 | 项目编码 (定额编码) | 清单（定额） 项目名称 | 计量 单位 | 数量 | 综 合 单 价 (元) | [5 empty] | 合计 (元)
[5 empty] | 人工费 | 材料 (设备) 费 | 机械费 | 管理费 | 利润 | 小计
| A5-35 | 现场搅拌混凝土调整费 | 10m3 | 0.021816 | 584.38 | 2.18 | 70.69 | 101.23 | 59.35 | 817.83 | 17.84
11 | 040805002001 | 中杆照明灯 | 套 | 2 | 589.64 | 3564.74 | 223.58 | 124.85 | 73.20 | 4576.01 | 9152.02
| 8-402*J0.5换 | 中杆灯 3x200W安装 成套型`3火 | 套 | 2 | 338.30 | 3035.21 | 190.09 | 80.85 | 47.40 | 3691.85 | 7383.70
| 3-187换 | 基础 垫层混凝土 ^现浇现拌混凝土 C15 | 10m3 | 0.0243 | 999.67 | 4035.27 | 195.33 | 184.87 | 108.38 | 5523.52 | 134.22
| 8-171换 | C30 钢筋混凝土基础 制作^现浇现拌混凝土 | m3 | 1.176 | 192.81 | 548.04 | 13.38 | 31.78 | 18.63 | 804.64 | 946.26
| 1-279 | 铁件制安预埋铁件 下法兰盘400*400*20 | t | 0.02516 | 3082.51 | 4359.93 | 442.38 | 544.36 | 319.14 | 8748.32 | 220.11
| 8-497 | 接地母线敷设 镀锌扁钢-40*4 | 10m | 0.2 | 236.91 | 75.10 | 10.45 | 38.20 | 22.39 | 383.05 | 76.61
| 8-494 | 接地极（板）制作、安装 角钢接地极普通土镀锌角钢∠50*50*5*2500 | 根（块） | 2 | 32.18 | 3.93 | 11.85 | 6.80 | 3.99 | 58.75 | 117.50
| 补 | 地脚螺栓M24 | 根 | 8 |  | 8.00 |  |  |  | 8.00 | 64.00
| A5-5换 | 现浇混凝土 基础设备基础二次灌浆^现浇现拌混凝土 C30 | 10m3 | 0.0048 | 1433.08 | 4799.90 | 28.76 | 225.03 | 131.93 | 6618.70 | 31.77
| 1-269 | 普通钢筋制作、安装 带肋钢筋 | t | 0.0255 | 802.22 | 3679.97 | 27.80 | 128.20 | 75.16 | 4713.35 | 120.19
| 8-511 | 供电系统、接地装置调试 路灯柱接地测试一柱、一独立接地、一测 | 系统 | 2 | 16.09 | 1.52 | 4.19 | 3.18 | 1.87 | 26.85 | 53.70
| A5-35 | 现场搅拌混凝土调整费 | 10m3 | 0.004848 | 584.38 | 2.18 | 70.69 | 101.23 | 59.35 | 817.83 | 3.96
12 | 040804001004 | 配管 | m | 575.80 | 4.08 | 11.74 | 1.23 | 0.80 | 0.47 | 18.32 | 10548.66
| 8-284 | 塑料管地埋敷设 PEDe75×3.3 | 100m | 5.758 | 407.96 | 1174.31 | 122.68 | 79.79 | 46.78 | 1831.52 | 10545.89
13 | 040804001005 | 配管 | m | 218.92 | 16.22 | 58.76 | 0.30 | 2.55 | 1.50 | 79.33 | 17366.92
| 8-259 | 镀锌钢管地埋敷设 SC100 | 100m | 2.1892 | 1622.46 | 5875.68 | 30.02 | 255.34 | 149.70 | 7933.20 | 17367.36
14 | 040806002002 | 接地母线 | m | 575.80 | 23.69 | 7.51 | 1.05 | 3.82 | 2.24 | 38.31 | 22058.90
| 8-497 | 接地母线敷设 镀锌扁钢-40*4 | 10m | 57.58 | 236.91 | 75.10 | 10.45 | 38.20 | 22.39 | 383.05 | 22056.02
15 | 040803001004 | 电缆 | m | 475.20 | 1.88 | 56.10 | 0.05 | 0.30 | 0.17 | 58.50 | 27799.20
| 8-196*J0.4换 | 铜芯电力电缆敷设 YJV-1KV-5×16 | 100m | 4.752 | 188.10 | 5610.22 | 5.06 | 29.74 | 17.44 | 5850.56 | 27801.86
【表10.2.2-17】
综合单价计算表
单位(专业)工程名称:2023年嵊州市美丽公路工程（柳岸-雅璜）－嵊松线-道路照明 | [5 empty] | 标段: |  |  | 第5页 共5页
清单 序号 | 项目编码 (定额编码) | 清单（定额） 项目名称 | 计量 单位 | 数量 | 综 合 单 价 (元) | [5 empty] | 合计 (元)
[5 empty] | 人工费 | 材料 (设备) 费 | 机械费 | 管理费 | 利润 | 小计
16 | 040803001005 | 电缆 | m | 115.60 | 1.88 | 56.09 | 0.43 | 0.35 | 0.21 | 58.96 | 6815.78
| 8-202*J0.4换 | 排管内铜芯电力电缆敷设 YJV-1KV-5×16 | 100m | 1.156 | 188.28 | 5609.12 | 43.36 | 35.21 | 20.64 | 5896.61 | 6816.48
17 | 040205001003 | 人(手)孔井 | 座 | 22 | 231.16 | 870.98 | 15.58 | 38.05 | 22.30 | 1178.07 | 25917.54
| 6-252换 | 井砌筑 砖砌矩形^水泥砂浆 M10.0 | 10m3 | 1.641024 | 1107.41 | 3488.73 | 141.42 | 192.22 | 112.69 | 5042.47 | 8274.81
| 6-246 | 井 垫层砂 | 10m3 | 0.306328 | 670.50 | 2781.95 | 22.19 | 107.05 | 62.76 | 3644.45 | 1116.40
| 6-249换 | 井 垫层混凝土^现浇现拌混凝土 C20 | 10m3 | 0.256608 | 1273.38 | 4145.43 | 79.17 | 208.98 | 122.52 | 5829.48 | 1495.89
| 6-1090 | 现浇混凝土模板 混凝土基础垫层木模 | m2 | 2.56608 | 10.98 | 15.46 | 0.53 | 1.77 | 1.04 | 29.78 | 76.42
| 6-260换 | 砖墙 抹灰井壁^水泥砂浆 M10.0 | 100m2 | 0.506 | 2192.31 | 819.09 | 134.09 | 358.62 | 210.24 | 3714.35 | 1879.46
| 6-272换 | 井圈制作^现浇现拌混凝土 | m3 | 1.56288 | 148.73 | 420.99 | 7.91 | 24.20 | 14.19 | 616.02 | 962.77
| 6-1168 | 预制混凝土模板 井圈木模 | m3 | 1.56288 | 254.63 | 229.92 | 1.31 | 39.52 | 23.17 | 548.55 | 857.32
| 6-275 | 检查井盖铸铁井盖安装 | 套 | 22 | 44.01 | 456.78 |  | 6.80 | 3.98 | 511.57 | 11254.54
18 | 040101002006 | 挖沟槽土方 | m3 | 230.32 | 2.42 |  | 2.16 | 0.67 | 0.39 | 5.64 | 1299.00
| 1-13*J1.25换 | 人工挖沟槽、基坑土方 一、二类土，深度在(m以内)2`人工辅助开挖（包括切边、修整底边） | m3 | 23.032 | 20.59 |  |  | 3.18 | 1.86 | 25.63 | 590.31
| 1-69 | 挖掘机挖土 不装车三类土 | m3 | 207.288 | 0.40 |  | 2.40 | 0.39 | 0.23 | 3.42 | 708.92
19 | 040103001007 | 回填方 | m3 | 230.32 | 14.28 | 0.03 | 1.67 | 2.47 | 1.45 | 19.90 | 4583.37
| 1-53 | 人工 填土夯实槽、坑 | m3 | 69.096 | 26.28 | 0.09 |  | 4.06 | 2.38 | 32.81 | 2267.04
| 1-116 | 机械 填土夯实槽、坑 | m3 | 161.224 | 9.14 |  | 2.39 | 1.79 | 1.05 | 14.37 | 2316.79
20 | 030413004001 | 管道包封 | m3 | 26.12 | 141.25 | 457.43 | 18.41 | 24.53 | 14.38 | 656.00 | 17134.72
| C13-1-24 | 排管外混凝土包封(m3)单层 | m3 | 26.12 | 141.25 | 457.43 | 18.41 | 24.53 | 14.38 | 656.00 | 17134.72
合计 | [10 empty] | 378688.53

## 8_表10_2_2-17 综合单价计算表(技术措施)
【表10.2.2-17】
综合单价计算表
单位(专业)工程名称:2023年嵊州市美丽公路工程（柳岸-雅璜）－嵊松线-道路照明 | [5 empty] | 标段: |  |  | 第1页 共1页
清单 序号 | 项目编码 (定额编码) | 清单（定额） 项目名称 | 计量 单位 | 数量 | 综 合 单 价 (元) | [5 empty] | 合计 (元)
[5 empty] | 人工费 | 材料 (设备) 费 | 机械费 | 管理费 | 利润 | 小计
|  | [请输入分部名称,电子评标勿删] | [8 empty] | 4285.57
1 | 041106001003 | 大型机械设备进出场及安拆 | 台·次 | 1 | 596.00 | 1281.13 | 1849.33 | 352.47 | 206.64 | 4285.57 | 4285.57
| 3001 | 履带式挖掘机1m3以内 | 台次 | 1 | 596.00 | 1281.13 | 1849.33 | 352.47 | 206.64 | 4285.57 | 4285.57
合计 | [10 empty] | 4285.57

## 8_表10_2_2-21 其他项目清单与计价汇总表
【表10.2.2-21】
其他项目清单与计价汇总表
工程名称:道路照明 |  | 标段: | 第1页 共1页
序号 | 项 目 名 称 | 金额(元) | 备注
1 | 暂列金额 | 20595.23 | 明细详见表10.2.2-22
1.1 | 标化工地增加费 |  | 明细详见表10.2.2-22
1.2 | 优质工程增加费 |  | 明细详见表10.2.2-22
1.3 | 其他暂列金额 | 20595.23 | 明细详见表10.2.2-22
2 | 暂估价
2.1 | 材料（设备）暂估价 |  | 明细详见表10.2.2-23
2.2 | 专业工程暂估价 |  | 明细详见表10.2.2-24
2.3 | 专项技术措施暂估价 |  | 明细详见表10.2.2-25
3 | 计日工 |  | 明细详见表10.2.2-26
4 | 总承包服务费 |  | 明细详见表10.2.2-27
合 计 |  | 20595.23 | -

## 8_表10_2_2-22 暂列金额明细表
【表10.2.2-22】
暂列金额明细表
工程名称:道路照明 |  |  | 标段: | 第1页 共1页
序号 | 项 目 名 称 | 计量单位 | 暂定金额(元) | 备注
1 | 标化工地增加费 | 项
2 | 优质工程增加费 | 项
3 | 其他暂列金额 | 项 | 20595.23 | 估算比例一般不高于5%
3.1 | 其他暂列金额 | 项 | 20595.23
合计 |  |  | 20595.23 | -

## 8_表10_2_2-23 材料（工程设备）暂估单价表
【表10.2.2-23】
材料（工程设备）暂估单价表
单位(专业)工程名称:2023年嵊州市美丽公路工程（柳岸-雅璜）－嵊松线-道路照明 |  |  |  | 标段: |  | 第1页 共1页
序号 | 材料（工程设备）名称、规格、型号 | 计量 单位 | 数量 | 单价 | 合价 | 备注
合计

## 8_表10_2_2-31 主要材料和工程设备一览表
【表10.2.2-31】
主要材料和工程设备一览表
工程名称:道路照明 |  |  |  | 标段: |  | 第1页 共2页
序号 | 名称、规格、型号 | 单位 | 数量 | 单价(元) | 合价（元） | 备注
1 | 热轧带肋钢筋HRB400综合 | t | 2.605 | 3581.00 | 9328.51
2 | 镀锌铁丝φ0.7-1.0 | kg | 4.775 | 4.25 | 20.29
3 | 镀锌铁丝φ1.2-1.8 | kg | 0.876 | 4.25 | 3.72
4 | 镀锌铁丝综合 | kg | 5.000 | 4.25 | 21.25
5 | 热轧光圆钢筋综合 | t | 0.262 | 3886.00 | 1018.13
6 | 型钢综合 | kg | 148.633 | 3.77 | 560.35
7 | 中厚钢板综合 | t | 0.719 | 3903.00 | 2806.26
8 | 草袋 | 个 | 46.960 | 4.25 | 199.58
9 | 镀锌铁丝8# | kg | 6.498 | 4.25 | 27.62
10 | 圆钉 | kg | 16.734 | 4.25 | 71.12
11 | 低碳钢焊条综合 | kg | 32.661 | 6.81 | 222.42
12 | 电焊条 | kg | 32.913 | 6.81 | 224.14
13 | 镀锌铁丝14# | kg | 0.074 | 4.25 | 0.31
14 | 镀锌铁丝16# | kg | 2.546 | 4.25 | 10.82
15 | 镀锌铁丝20# | kg | 8.998 | 4.25 | 38.24
16 | 普通硅酸盐水泥PO 42.5综合 | kg | 28514.132 | 0.40 | 11491.20
17 | 黄砂毛砂 | t | 21.654 | 155.00 | 3356.37
18 | 黄砂净砂 | t | 88.072 | 180.00 | 15852.96
19 | 碎石综合 | t | 96.701 | 126.00 | 12184.33
20 | 混凝土实心砖240×115×53 MU10 | 千块 | 35.361 | 477.90 | 16899.02
21 | 干混抹灰砂浆DP M20.0 | kg | 4099.225 | 0.34 | 1385.54
22 | 松板枋材 | m3 | 0.131 | 1504.00 | 197.02
23 | 汽油综合 | kg | 1.976 | 9.83 | 19.42
24 | 铜芯塑料绝缘线BVR4 | m | 56.319 | 3.07 | 172.96
25 | 钢支撑 | kg | 19.493 | 4.60 | 89.67
26 | 水 | m3 | 64.798 | 5.73 | 371.29
27 | 钢模板 | kg | 59.977 | 5.04 | 302.28
28 | 镀锌焊接钢管SC100 | m | 225.488 | 52.77 | 11897.90
29 | PE套管PEDe75×3.3 | m | 928.348 | 11.04 | 10248.96
【表10.2.2-31】
主要材料和工程设备一览表
工程名称:道路照明 |  |  |  | 标段: |  | 第2页 共2页
序号 | 名称、规格、型号 | 单位 | 数量 | 单价(元) | 合价（元） | 备注
30 | 10M单挑路灯1x150W | 套 | 9.090 | 1500.00 | 13635.00
31 | 8M单挑路灯 1x60W | 套 | 9.090 | 1200.00 | 10908.00
32 | 中杆路灯3x200W | 套 | 2.020 | 3000.00 | 6060.00
33 | 铜芯电力电缆YJV-1KV-5×16 | m | 116.756 | 55.37 | 6464.66
34 | 铜芯电力电缆YJV-1KV-5×16 | m | 782.952 | 55.37 | 43351.27
35 | 混凝土C25 | m3 | 6.687 | 431.00 | 2882.10
36 | 混凝土C25 | m3 | 19.799 | 431.00 | 8533.37
37 | 镀锌扁钢40*4 | m | 960.800 | 7.10 | 6817.26
38 | 地脚螺栓M24 | 根 | 340.000 | 8.00 | 2720.00

## 8_表10_2_2-32 主要机械台班一览表
【表10.2.2-32】
主要机械台班一览表
工程名称:道路照明 |  |  |  | 标段: | 第1页 共2页
序号 | 机械名称、规格、型号 | 单位 | 数 量 | 单价(元) | 合价（元） | 备注
1 | 接地电阻测试仪 DET-3/2 | 台班 | 8.500 | 41.94 | 356.49
2 | 其他机械费 | 元 | 1.618 | 1.02 | 1.65
3 | 履带式推土机105kW | 台班 | 0.053 | 1004.75 | 53.25
4 | 履带式单斗液压挖掘机1m3 | 台班 | 1.121 | 1130.12 | 1266.86
5 | 电动夯实机250N·m | 台班 | 20.466 | 29.99 | 613.78
6 | 履带式电动起重机5t | 台班 | 0.481 | 256.16 | 123.21
7 | 汽车式起重机8t | 台班 | 5.307 | 767.87 | 4075.09
8 | 汽车式起重机10t | 台班 | 0.250 | 833.29 | 208.32
9 | 汽车式起重机12t | 台班 | 0.037 | 876.24 | 32.42
10 | 载货汽车4t | 台班 | 4.113 | 479.30 | 1971.36
11 | 载货汽车5t | 台班 | 0.063 | 496.15 | 31.26
12 | 载货汽车5t | 台班 | 0.011 | 496.15 | 5.46
13 | 平板拖车组40t | 台班 | 1.000 | 1284.27 | 1284.27
14 | 机动翻斗车1t | 台班 | 4.585 | 230.39 | 1056.34
15 | 双锥反转出料混凝土搅拌机500L | 台班 | 2.369 | 235.62 | 558.18
16 | 灰浆搅拌机200L | 台班 | 3.204 | 170.09 | 544.97
17 | 钢筋调直机14mm | 台班 | 0.451 | 39.74 | 17.92
18 | 钢筋切断机40mm | 台班 | 0.613 | 46.85 | 28.72
19 | 钢筋弯曲机40mm | 台班 | 0.680 | 27.99 | 19.03
20 | 木工圆锯机500mm | 台班 | 0.141 | 30.08 | 4.24
21 | 木工压刨床单面600mm | 台班 | 0.126 | 34.46 | 4.34
22 | 管子切断机150mm | 台班 | 0.230 | 31.45 | 7.23
23 | 电动弯管机108mm | 台班 | 0.690 | 84.82 | 58.53
24 | 交流弧焊机21kV·A | 台班 | 28.862 | 69.68 | 2011.10
25 | 交流弧焊机32kV·A | 台班 | 0.100 | 102.85 | 10.29
26 | 直流弧焊机32kW | 台班 | 4.972 | 106.95 | 531.76
27 | 电动空气压缩机0.6m3/min | 台班 | 6.569 | 35.76 | 234.91
28 | 高架车20m | 台班 | 0.250 | 495.72 | 123.93
29 | 高架车13m | 台班 | 5.125 | 332.52 | 1704.17
30 | 混凝土振捣器平板式 | 台班 | 4.929 | 13.13 | 64.72
【表10.2.2-32】
主要机械台班一览表
工程名称:道路照明 |  |  |  | 标段: | 第2页 共2页
序号 | 机械名称、规格、型号 | 单位 | 数 量 | 单价(元) | 合价（元） | 备注
31 | 混凝土振捣器插入式 | 台班 | 3.605 | 5.08 | 18.31

## 9_表10_2_2-13 【含单列】单位(专业)工程招标
【表10.2.2-13】
单位（专业）工程招标控制价费用表
工程名称:2023年嵊州市美丽公路工程（柳岸-雅璜）－上竹线-绿化－上竹线 |  |  | 标段: | 第1页 共1页
序号 | 费用名称 |  | 计算公式 | 金额 (元) | 备注
1 | 分部分项工程费 |  | ∑(分部分项工程量×综合单价） | 5518624.26 | 见表10.2.2-16
1.1 | 其中 | 人工费+机械费 | ∑分部分项（定额人工费+定额机械费） | 1262363.27
2 | 措施项目费 |  | （2.1+2.2） | 133829.06
2.1 | 施工技术措施项目费 |  | ∑(技措项目工程量×综合单价） | 44185.08 | 见表10.2.2-16
2.1.1 | 其中 | 人工费+机械费 | ∑技措项目（定额人工费+定额机械费） | 5585.51
2.2 | 施工组织措施项目费 |  | (1.1+2.1.1)×7.07% | 89643.98 | 见表10.2.2-20
2.2.1 | 其中 | 安全文明施工基本费 | (1.1+2.1.1)×6.12% | 77598.47 | 见表10.2.2-20
3 | 其他项目费 |  | （3.1+3.2+3.3+3.4） | 302256.85
3.1 | 暂列金额 |  | 3.1.1+3.1.2+3.1.3 | 302256.85 | 见表10.2.2-21
3.1.1 | 其中 | 标化工地增加费 | 按招标文件规定额度列计 |  | 见表10.2.2-22
3.1.2 |  | 优质工程增加费 | 按招标文件规定额度列计 |  | 见表10.2.2-22
3.1.3 |  | 其他暂列金额 | 按招标文件规定额度列计 | 302256.85 | 见表10.2.2-22
3.2 | 暂估价 |  | 3.2.1+3.2.2+3.2.3 |  | 见表10.2.2-21
3.2.1 | 其中 | 材料（工程设备）暂估价 | 按招标文件规定额度列计 (或计入综合单价) |  | 见表10.2.2-23
3.2.2 |  | 专业工程暂估价 | 按招标文件规定额度列计 |  | 见表10.2.2-24
3.2.3 |  | 专项技术措施暂估价 | 按招标文件规定额度列计 |  | 见表10.2.2-25
3.3 | 计日工 |  | ∑计日工(暂估数量×综合单价） |  | 见表10.2.2-21
3.4 | 施工总承包服务费 |  | 3.4.1+3.4.2 |  | 见表10.2.2-21
3.4.1 | 其中 | 专业发包工程管理费 | ∑专业发包工程（暂估金额×费率） |  | 见表10.2.2-27
3.4.2 |  | 甲供材料设备管理费 | 甲供材料暂估金额×费率+甲供设备暂估金额×费率 |  | 见表10.2.2-27
4 | 规费 |  | (1.1+2.1.1)×30.97% | 392683.74
5 | 单列费用 |  | 单列费用
6 | 税金 |  | (1+2+3+4+计税不计费+计税不计费不下浮)×9% | 571265.45
7 | 下浮 |  | (1+2+3+4+5+6-不计税不计费不下浮-计税不计费不下浮-暂估材料)×0%
其中 | 甲供费（不计入造价） |  | 甲供材料费+甲供主材费+甲供设备费
招标控制价合计 |  |  | 1+2+3+4+5+6-7 | 6918659.00

## 9_表10_2_2-16 分部分项工程清单与计价表
【表10.2.2-16】
分部分项工程清单与计价表
单位(专业)工程名称:2023年嵊州市美丽公路工程（柳岸-雅璜）－上竹线-绿化－上竹线 | [5 empty] | 标段: |  |  | 第1页 共9页
序号 | 项目编码 | 项目名称 | 项目特征 | 计量 单位 | 工程量 | 金 额 (元) |  |  |  |  | 备注
[6 empty] | 综合单价 | 合价 | 其中
[8 empty] | 人工费 | 机械费 | 暂估价
|  | 上层苗木 |  |  |  |  | 1632677.76 | 159704.27 | 61522.35
1 | 050102001021 | 栽植乔木 | 1.种类：水杉A 2.胸径或干径：Φ15.1cm 3.株高、冠径：H>7.5米 P>3.5米 4.起挖方式： 5.养护期：二年 | 株 | 82 | 1026.61 | 84182.02 | 20810.78 | 5480.88
2 | 050102001022 | 栽植乔木 | 1.种类：娜塔栎 2.胸径或干径：Φ20.1cm 3.株高、冠径：H>7米 P>5米 4.起挖方式： 5.养护期：二年 | 株 | 58 | 5026.90 | 291560.20 | 16525.36 | 5182.30
3 | 050102001023 | 栽植乔木 | 1.种类：乌桕 2.胸径或干径：Φ22.1cm 3.株高、冠径：H>7米 P>5米 4.起挖方式： 5.养护期：二年 | 株 | 13 | 3910.26 | 50833.38 | 4537.39 | 4291.69
4 | 050102001024 | 栽植乔木 | 1.种类：榉树A 2.胸径或干径：Φ22.1cm 3.株高、冠径：H>7.5米 P>4.5米 4.起挖方式： 5.养护期：二年 | 株 | 93 | 4718.26 | 438798.18 | 32459.79 | 30702.09
5 | 050102001025 | 栽植乔木 | 1.种类：丛生沙朴 2.胸径或干径：Φ每杆15cm 3.株高、冠径：H>7.5米 P>6.0米 4.起挖方式： 5.养护期：二年 | 株 | 8 | 1410.12 | 11280.96 | 1958.00 | 521.04
本页小计 | [6 empty] | 876654.74 | 76291.32 | 46178.00
【表10.2.2-16】
分部分项工程清单与计价表
单位(专业)工程名称:2023年嵊州市美丽公路工程（柳岸-雅璜）－上竹线-绿化－上竹线 | [5 empty] | 标段: |  |  | 第2页 共9页
序号 | 项目编码 | 项目名称 | 项目特征 | 计量 单位 | 工程量 | 金 额 (元) |  |  |  |  | 备注
[6 empty] | 综合单价 | 合价 | 其中
[8 empty] | 人工费 | 机械费 | 暂估价
6 | 050102001026 | 栽植乔木 | 1.种类：无患子 2.胸径或干径：Φ20.1cm 3.株高、冠径：H>6.5米 P>4.5米 4.起挖方式： 5.养护期：二年 | 株 | 22 | 3850.96 | 84721.12 | 6069.58 | 1928.08
7 | 050102001027 | 栽植乔木 | 1.种类：枫香 2.胸径或干径：Φ20.1cm 3.株高、冠径：H>7米 P>4米 4.起挖方式： 5.养护期：二年 | 株 | 3 | 4003.47 | 12010.41 | 827.67 | 262.92
8 | 050102001028 | 栽植乔木 | 1.种类：桂花T1 2.株高、冠径：H>5米 P>4.5米 3.起挖方式： 4.养护期：二年 | 株 | 18 | 1253.02 | 22554.36 | 3475.62 | 592.56
9 | 050102001029 | 栽植乔木 | 1.种类：金桂A 2.株高、冠径：H>4米 P>3.5米 3.起挖方式： 4.养护期：二年 | 株 | 11 | 1203.49 | 13238.39 | 1275.01 | 279.73
10 | 050102001030 | 栽植乔木 | 1.种类：枇杷A 2.地径：d15.1cm 3.株高、冠径：H>4.5米 P>3.5米 4.起挖方式： 5.养护期：二年 | 株 | 2 | 1215.94 | 2431.88 | 404.24 | 69.24
本页小计 | [6 empty] | 134956.16 | 12052.12 | 3132.53
【表10.2.2-16】
分部分项工程清单与计价表
单位(专业)工程名称:2023年嵊州市美丽公路工程（柳岸-雅璜）－上竹线-绿化－上竹线 | [5 empty] | 标段: |  |  | 第3页 共9页
序号 | 项目编码 | 项目名称 | 项目特征 | 计量 单位 | 工程量 | 金 额 (元) |  |  |  |  | 备注
[6 empty] | 综合单价 | 合价 | 其中
[8 empty] | 人工费 | 机械费 | 暂估价
11 | 050102001031 | 栽植乔木 | 1.种类：枇杷 2.地径：d12.1cm 3.株高、冠径：H>3.5米 P>3米 4.起挖方式： 5.养护期：二年 | 株 | 16 | 901.21 | 14419.36 | 1927.84 | 431.20
12 | 050102001032 | 栽植乔木 | 1.种类：碧桃A 2.地径：d15.1cm 3.株高、冠径：H>4.5米 P>3.5米 4.起挖方式： 5.养护期：二年 | 株 | 25 | 529.14 | 13228.50 | 5053.00 | 865.50
13 | 050102001033 | 栽植乔木 | 1.种类：樱花A 2.地径：d15.1cm 3.株高、冠径：H>4.5米 P>3.5米 4.起挖方式： 5.养护期：二年 | 株 | 158 | 2124.94 | 335740.52 | 31934.96 | 5469.96
14 | 050102001034 | 栽植乔木 | 1.种类：红枫T 2.地径：d18.1cm 3.株高、冠径：H>4.5米 P>3.5米 4.起挖方式： 5.养护期：二年 | 株 | 1 | 5261.54 | 5261.54 | 253.79 | 66.84
15 | 050102001035 | 栽植乔木 | 1.种类：红枫A 2.地径：d15.1cm 3.株高、冠径：H>4米 P>3米 4.起挖方式： 5.养护期：二年 | 株 | 30 | 2680.44 | 80413.20 | 6063.60 | 1038.60
本页小计 | [6 empty] | 449063.12 | 45233.19 | 7872.10
【表10.2.2-16】
分部分项工程清单与计价表
单位(专业)工程名称:2023年嵊州市美丽公路工程（柳岸-雅璜）－上竹线-绿化－上竹线 | [5 empty] | 标段: |  |  | 第4页 共9页
序号 | 项目编码 | 项目名称 | 项目特征 | 计量 单位 | 工程量 | 金 额 (元) |  |  |  |  | 备注
[6 empty] | 综合单价 | 合价 | 其中
[8 empty] | 人工费 | 机械费 | 暂估价
16 | 050102001036 | 栽植乔木 | 1.种类：红枫 2.地径：d12.1cm 3.株高、冠径：H>3.5米 P>2.5米 4.起挖方式： 5.养护期：二年 | 株 | 4 | 1476.31 | 5905.24 | 678.64 | 112.72
17 | 050102001037 | 栽植乔木 | 1.种类：果榴A 2.地径：d12.1cm 3.株高、冠径：H>3.5米 P>2.5米 4.起挖方式： 5.养护期：二年 | 株 | 5 | 1166.24 | 5831.20 | 848.30 | 140.90
18 | 050102001038 | 栽植乔木 | 1.种类：果桃A 2.地径：d12.1cm 3.株高、冠径：H>3.5米 P>2.5米 4.起挖方式： 5.养护期：二年 | 株 | 6 | 863.24 | 5179.44 | 1017.96 | 169.08
19 | 050102001039 | 栽植乔木 | 1.种类：紫薇A 2.地径：d12.1cm 3.株高、冠径：H>3.5米 P>2.5米 4.起挖方式： 5.养护期：二年 | 株 | 139 | 1115.74 | 155087.86 | 23582.74 | 3917.02
|  | 下层苗木 |  |  |  |  | 3885946.50 | 861388.09 | 371788.04
20 | 050102007022 | 栽植色带 | 1.苗木、花卉种类：火焰南天竹（小毛球） 2.株高或蓬径：H≥30cm 叉6-7枝 3.单位面积株数：36株/平米 4.养护期：二年 | m2 | 112.00 | 275.89 | 30899.68 | 1897.28 | 636.16
本页小计 | [6 empty] | 202903.42 | 28024.92 | 4975.88
【表10.2.2-16】
分部分项工程清单与计价表
单位(专业)工程名称:2023年嵊州市美丽公路工程（柳岸-雅璜）－上竹线-绿化－上竹线 | [5 empty] | 标段: |  |  | 第5页 共9页
序号 | 项目编码 | 项目名称 | 项目特征 | 计量 单位 | 工程量 | 金 额 (元) |  |  |  |  | 备注
[6 empty] | 综合单价 | 合价 | 其中
[8 empty] | 人工费 | 机械费 | 暂估价
21 | 050102007023 | 栽植色带 | 1.苗木、花卉种类：红叶石楠（小毛球） 2.株高或蓬径：H≥60cm P30-45cm 3.单位面积株数：36株/平米 4.养护期：二年 | m2 | 175.00 | 83.65 | 14638.75 | 2964.50 | 994.00
22 | 050102007024 | 栽植色带 | 1.苗木、花卉种类：金森女贞（小毛球） 2.株高或蓬径：H≥40cm P35-40cm 3.单位面积株数：36株/平米 4.养护期：二年 | m2 | 554.00 | 126.85 | 70274.90 | 9384.76 | 3146.72
23 | 050102007025 | 栽植色带 | 1.苗木、花卉种类：翠芦莉（小毛球） 2.株高或蓬径：H≥60cm P30-45cm 3.单位面积株数：36株/平米 4.养护期：二年 | m2 | 85.00 | 63.49 | 5396.65 | 1439.90 | 482.80
24 | 050102013002 | 喷播植草（灌木）籽 | 1.草（灌木）籽种类：大花金鸡菊混播美丽月见草3克/m2 2.养护期：二年 | m2 | 42258.00 | 14.70 | 621192.60 | 187202.94 | 144099.78
25 | 050102007026 | 栽植色带 | 1.苗木、花卉种类：金线菖蒲 2.株高或蓬径：H≥20cm P30cm 3.单位面积株数：49丛/平米 4.养护期：二年 | m2 | 348.00 | 68.27 | 23757.96 | 7158.36 | 1976.64
26 | 050102007027 | 栽植色带 | 1.苗木、花卉种类：凌霄 2.株高或蓬径：L1.2米 3.单位面积株数：5株/平米 4.养护期：二年 | m2 | 48.00 | 27.08 | 1299.84 | 403.68 | 272.64
本页小计 | [6 empty] | 736560.70 | 208554.14 | 150972.58
【表10.2.2-16】
分部分项工程清单与计价表
单位(专业)工程名称:2023年嵊州市美丽公路工程（柳岸-雅璜）－上竹线-绿化－上竹线 | [5 empty] | 标段: |  |  | 第6页 共9页
序号 | 项目编码 | 项目名称 | 项目特征 | 计量 单位 | 工程量 | 金 额 (元) |  |  |  |  | 备注
[6 empty] | 综合单价 | 合价 | 其中
[8 empty] | 人工费 | 机械费 | 暂估价
27 | 050102008002 | 栽植花卉 | 1.花卉种类：麦冬 2.单位面积株数：64株/平米 3.养护期：二年 | 株 | 158 | 51.40 | 8121.20 | 1591.06 | 538.78
28 | 050102007028 | 栽植色带 | 1.苗木、花卉种类：毛鹃（小毛球） 2.株高或蓬径：H≥40cm P35-40cm 3.单位面积株数：36株/平米 4.养护期：二年 | m2 | 2142.00 | 113.17 | 242410.14 | 36285.48 | 12166.56
29 | 050102007029 | 栽植色带 | 1.苗木、花卉种类：大花金鸡菊 2.株高或蓬径：H≥30cm P20cm 3.单位面积株数：49丛/平米 4.养护期：二年 | m2 | 6770.00 | 78.56 | 531851.20 | 139258.90 | 38453.60
30 | 050102007030 | 栽植色带 | 1.苗木、花卉种类：细叶芒 2.株高或蓬径：H≥80cm P60-80cm 3.单位面积株数：16丛/平米 4.养护期：二年 | m2 | 140.00 | 46.73 | 6542.20 | 2382.80 | 795.20
31 | 050102007031 | 栽植色带 | 1.苗木、花卉种类：拂子茅 2.株高或蓬径：H≥50cm P40-60cm 3.单位面积株数：16丛/平米 4.养护期：二年 | m2 | 376.00 | 39.21 | 14742.96 | 6399.52 | 2135.68
32 | 050102007032 | 栽植色带 | 1.苗木、花卉种类：细叶针茅 2.株高或蓬径：H≥80cm P60-80cm 3.单位面积株数：16丛/平米 4.养护期：二年 | m2 | 24.00 | 51.85 | 1244.40 | 408.48 | 136.32
本页小计 | [6 empty] | 804912.10 | 186326.24 | 54226.14
【表10.2.2-16】
分部分项工程清单与计价表
单位(专业)工程名称:2023年嵊州市美丽公路工程（柳岸-雅璜）－上竹线-绿化－上竹线 | [5 empty] | 标段: |  |  | 第7页 共9页
序号 | 项目编码 | 项目名称 | 项目特征 | 计量 单位 | 工程量 | 金 额 (元) |  |  |  |  | 备注
[6 empty] | 综合单价 | 合价 | 其中
[8 empty] | 人工费 | 机械费 | 暂估价
33 | 050102007033 | 栽植色带 | 1.苗木、花卉种类：月季（小毛球） 2.株高或蓬径：H≥40cm P35-40cm 3.单位面积株数：36株/平米 4.养护期：二年 | m2 | 37.00 | 158.17 | 5852.29 | 626.78 | 210.16
34 | 050102007034 | 栽植色带 | 1.苗木、花卉种类：紫穗狼尾草 2.株高或蓬径：H≥60cm P40-60cm 3.单位面积株数：16丛/平米 4.养护期：二年 | m2 | 844.00 | 80.65 | 68068.60 | 14364.88 | 4793.92
35 | 050102007035 | 栽植色带 | 1.苗木、花卉种类：狗尾草 2.株高或蓬径：H≥50cm P35-40cm 3.单位面积株数：25株/平米 4.养护期：二年 | m2 | 87.00 | 76.79 | 6680.73 | 1221.48 | 494.16
36 | 050102007036 | 栽植色带 | 1.苗木、花卉种类：紫茉莉 2.株高或蓬径：H≥60cm P40-60cm 3.单位面积株数：16丛/平米 4.养护期：二年 | m2 | 108.00 | 84.65 | 9142.20 | 1838.16 | 613.44
37 | 050102007037 | 栽植色带 | 1.苗木、花卉种类：矮蒲苇 2.株高或蓬径：H≥120cm P60-90cm 3.单位面积株数：4丛/平米 4.养护期：二年 | m2 | 76.00 | 47.54 | 3613.04 | 722.00 | 431.68
38 | 050102007038 | 栽植色带 | 1.苗木、花卉种类：千鸟花（一年更换4次） 2.单位面积株数：64株/平米 3.养护期：二年 | m2 | 135.00 | 568.22 | 76709.70 | 22438.35 | 268.65
本页小计 | [6 empty] | 170066.56 | 41211.65 | 6812.01
【表10.2.2-16】
分部分项工程清单与计价表
单位(专业)工程名称:2023年嵊州市美丽公路工程（柳岸-雅璜）－上竹线-绿化－上竹线 | [5 empty] | 标段: |  |  | 第8页 共9页
序号 | 项目编码 | 项目名称 | 项目特征 | 计量 单位 | 工程量 | 金 额 (元) |  |  |  |  | 备注
[6 empty] | 综合单价 | 合价 | 其中
[8 empty] | 人工费 | 机械费 | 暂估价
39 | 050102007039 | 栽植色带 | 1.苗木、花卉种类：爬山虎 2.单位面积株数：36株/平米 3.养护期：二年 | m2 | 6.00 | 52.33 | 313.98 | 101.64 | 34.08
40 | 050102007040 | 栽植色带 | 1.苗木、花卉种类：花叶美人蕉 2.株高或蓬径：H≥60cm P40-60ccm 3.单位面积株数：4丛/平米 4.养护期：二年 | m2 | 166.00 | 25.42 | 4219.72 | 1577.00 | 942.88
41 | 050102007041 | 栽植色带 | 1.苗木、花卉种类：波斯菊 2.株高或蓬径：H≥40cmP20cm 3.单位面积株数：49株/平米 4.养护期：二年 | m2 | 3063.00 | 71.21 | 218116.23 | 63005.91 | 17397.84
42 | 050102007042 | 栽植色带 | 1.苗木、花卉种类：时花（一年更换4次）石竹、孔雀草、美女樱、虞美人、郁金香、醉蝶花、长春花、夏堇、三色堇、毛地黄、黄金菊、雏菊、彩叶草、金叶甘薯、羽衣甘蓝等。 2.单位面积株数：64株/平米 3.养护期：二年 | m2 | 345.00 | 1351.58 | 466295.10 | 57342.45 | 686.55
43 | 050102007043 | 栽植色带 | 1.苗木、花卉种类：花叶蔓长春 2.单位面积株数：36株/平米 3.养护期：二年 | m2 | 457.00 | 68.17 | 31153.69 | 7741.58 | 2595.76
44 | 050102007044 | 栽植色带 | 1.苗木、花卉种类：常春藤 2.单位面积株数：36株/平米 3.养护期：二年 | m2 | 798.00 | 57.37 | 45781.26 | 13518.12 | 4532.64
本页小计 | [6 empty] | 765879.98 | 143286.70 | 26189.75
【表10.2.2-16】
分部分项工程清单与计价表
单位(专业)工程名称:2023年嵊州市美丽公路工程（柳岸-雅璜）－上竹线-绿化－上竹线 | [5 empty] | 标段: |  |  | 第9页 共9页
序号 | 项目编码 | 项目名称 | 项目特征 | 计量 单位 | 工程量 | 金 额 (元) |  |  |  |  | 备注
[6 empty] | 综合单价 | 合价 | 其中
[8 empty] | 人工费 | 机械费 | 暂估价
45 | 050102012002 | 铺种草皮 | 1.草皮种类：矮生百慕大满铺,冬季追播黑麦草 2.铺种方式：满铺、播草籽 3.养护期：二年 | m2 | 425.00 | 46.32 | 19686.00 | 9384.00 | 1530.00
46 | 050101010002 | 整理绿化用地 | 绿地细平整 | m2 | 59737.00 | 5.32 | 317800.84 | 250895.40
47 | 050101009002 | 种植土回（换）填 | 1.机械回填种植土 | m3 | 23894.80 | 43.53 | 1040140.64 | 19832.68 | 131421.40
本页小计 | [6 empty] | 1377627.48 | 280112.08 | 132951.40
合计 | [6 empty] | 5518624.26 | 1021092.36 | 433310.39

## 9_表10_2_2-16 施工技术措施项目清单与计价表
【表10.2.2-16】
施工技术措施项目清单与计价表
单位(专业)工程名称:2023年嵊州市美丽公路工程（柳岸-雅璜）－上竹线-绿化－上竹线 | [5 empty] | 标段: |  |  | 第1页 共1页
序号 | 项目编码 | 项目名称 | 项目特征 | 计量 单位 | 工程量 | 金 额 (元) |  |  |  |  | 备注
[6 empty] | 综合单价 | 合价 | 其中
[8 empty] | 人工费 | 机械费 | 暂估价
|  | [请输入分部名称,电子评标勿删] |  |  | 0 |  | 44185.08 | 6165.18
1 | 050403001004 | 树木支撑架 | 1.树棍支撑三脚桩 | 株 | 29 | 20.83 | 604.07 | 98.02
2 | 050403001005 | 树木支撑架 | 1.树棍支撑四脚桩 | 株 | 559 | 54.98 | 30733.82 | 2515.50
3 | 050403001006 | 树木支撑架 | 1.钢丝法兰固定四脚桩 | 株 | 106 | 65.55 | 6948.30 | 564.98
4 | 050403002005 | 草绳绕树干 | 1.胸径（干径）：10以内 2.草绳所绕树干高度：1.2米 | 株 | 29 | 5.07 | 147.03 | 78.30
5 | 050403002006 | 草绳绕树干 | 1.胸径（干径）：15以内 2.草绳所绕树干高度：1.2米 | 株 | 475 | 6.76 | 3211.00 | 1605.50
6 | 050403002007 | 草绳绕树干 | 1.胸径（干径）：20以内 2.草绳所绕树干高度：1.5米 | 株 | 84 | 11.61 | 975.24 | 497.28
7 | 050403002008 | 草绳绕树干 | 1.胸径（干径）：25以内 2.草绳所绕树干高度：1.5米 | 株 | 106 | 14.77 | 1565.62 | 805.60
本页小计 | [6 empty] | 44185.08 | 6165.18
合计 | [6 empty] | 44185.08 | 6165.18

## 9_表10_2_2-17 综合单价计算表
【表10.2.2-17】
综合单价计算表
单位(专业)工程名称:2023年嵊州市美丽公路工程（柳岸-雅璜）－上竹线-绿化－上竹线 | [5 empty] | 标段: |  |  | 第1页 共10页
清单 序号 | 项目编码 (定额编码) | 清单（定额） 项目名称 | 计量 单位 | 数量 | 综 合 单 价 (元) | [5 empty] | 合计 (元)
[5 empty] | 人工费 | 材料 (设备) 费 | 机械费 | 管理费 | 利润 | 小计
|  | 上层苗木 | [8 empty] | 1632677.76
1 | 050102001021 | 栽植乔木 | 株 | 82 | 253.79 | 621.55 | 66.84 | 52.83 | 31.60 | 1026.61 | 84182.02
| 1-111 | 栽植乔木（带土球）胸径（cm）17以内 | 10株 | 8.2 | 1543.39 | 28.65 | 549.03 | 344.59 | 206.09 | 2671.75 | 21908.35
| 1-257*J1.7换 | 乔木养护 落叶乔木胸径（cm）20以内`实际养护期为两年时 | 10株 | 8.2 | 994.47 | 56.18 | 119.34 | 183.74 | 109.89 | 1463.62 | 12001.68
| 补 | 水杉AΦ15.1cmH>7.5米 P>3.5米 | 株 | 82 |  | 613.07 |  |  |  | 613.07 | 50271.74
2 | 050102001022 | 栽植乔木 | 株 | 58 | 284.92 | 4554.06 | 89.35 | 61.68 | 36.89 | 5026.90 | 291560.20
| 1-112 | 栽植乔木（带土球）胸径（cm）20以内 | 10株 | 5.8 | 1854.72 | 34.38 | 774.13 | 433.02 | 258.97 | 3355.22 | 19460.28
| 1-257*J1.7换 | 乔木养护 落叶乔木胸径（cm）20以内`实际养护期为两年时 | 10株 | 5.8 | 994.47 | 56.18 | 119.34 | 183.74 | 109.89 | 1463.62 | 8489.00
| 补 | 娜塔栎Φ20.1cm H>7米 P>5米 | 株 | 58 |  | 4545.00 |  |  |  | 4545.00 | 263610.00
3 | 050102001023 | 栽植乔木 | 株 | 13 | 349.03 | 3059.18 | 330.13 | 107.58 | 64.34 | 3910.26 | 50833.38
| 1-237 | 大树栽植（带土球）胸径（cm）30以内 | 株 | 13 | 190.58 | 22.09 | 316.87 | 79.12 | 47.32 | 655.98 | 8527.74
| 1-258*J1.7换 | 乔木养护 落叶乔木胸径（cm）30以内`实际养护期为两年时 | 10株 | 1.3 | 1584.49 | 70.88 | 132.59 | 284.55 | 170.18 | 2242.69 | 2915.50
| 补 | 乌桕Φ22.1cm H>7米 P>5米 | 株 | 13 |  | 3030.00 |  |  |  | 3030.00 | 39390.00
4 | 050102001024 | 栽植乔木 | 株 | 93 | 349.03 | 3867.18 | 330.13 | 107.58 | 64.34 | 4718.26 | 438798.18
| 1-237 | 大树栽植（带土球）胸径（cm）30以内 | 株 | 93 | 190.58 | 22.09 | 316.87 | 79.12 | 47.32 | 655.98 | 61006.14
| 1-258*J1.7换 | 乔木养护 落叶乔木胸径（cm）30以内`实际养护期为两年时 | 10株 | 9.3 | 1584.49 | 70.88 | 132.59 | 284.55 | 170.18 | 2242.69 | 20857.02
| 补 | 榉树AΦ22.1cm H>7.5米 P>4.5米 | 株 | 93 |  | 3838.00 |  |  |  | 3838.00 | 356934.00
5 | 050102001025 | 栽植乔木 | 株 | 8 | 244.75 | 1018.61 | 65.13 | 51.08 | 30.55 | 1410.12 | 11280.96
| 1-111 | 栽植乔木（带土球）胸径（cm）17以内 | 10株 | 0.8 | 1543.39 | 28.65 | 549.03 | 344.59 | 206.09 | 2671.75 | 2137.40
| 1-251*J1.7换 | 乔木养护 常绿乔木胸径（cm）20以内`实际养护期为两年时 | 10株 | 0.8 | 904.15 | 57.41 | 102.29 | 166.17 | 99.38 | 1329.40 | 1063.52
【表10.2.2-17】
综合单价计算表
单位(专业)工程名称:2023年嵊州市美丽公路工程（柳岸-雅璜）－上竹线-绿化－上竹线 | [5 empty] | 标段: |  |  | 第2页 共10页
清单 序号 | 项目编码 (定额编码) | 清单（定额） 项目名称 | 计量 单位 | 数量 | 综 合 单 价 (元) | [5 empty] | 合计 (元)
[5 empty] | 人工费 | 材料 (设备) 费 | 机械费 | 管理费 | 利润 | 小计
| 补 | 丛生沙朴Φ每杆15cmH>7.5米 P>6.0米 | 株 | 8 |  | 1010.00 |  |  |  | 1010.00 | 8080.00
6 | 050102001026 | 栽植乔木 | 株 | 22 | 275.89 | 3391.67 | 87.64 | 59.92 | 35.84 | 3850.96 | 84721.12
| 1-112 | 栽植乔木（带土球）胸径（cm）20以内 | 10株 | 2.2 | 1854.72 | 34.38 | 774.13 | 433.02 | 258.97 | 3355.22 | 7381.48
| 1-251*J1.7换 | 乔木养护 常绿乔木胸径（cm）20以内`实际养护期为两年时 | 10株 | 2.2 | 904.15 | 57.41 | 102.29 | 166.17 | 99.38 | 1329.40 | 2924.68
| 补 | 无患子Φ20.1cm H>6.5米 P>4.5米 | 株 | 22 |  | 3382.49 |  |  |  | 3382.49 | 74414.78
7 | 050102001027 | 栽植乔木 | 株 | 3 | 275.89 | 3544.18 | 87.64 | 59.92 | 35.84 | 4003.47 | 12010.41
| 1-112 | 栽植乔木（带土球）胸径（cm）20以内 | 10株 | 0.3 | 1854.72 | 34.38 | 774.13 | 433.02 | 258.97 | 3355.22 | 1006.57
| 1-251*J1.7换 | 乔木养护 常绿乔木胸径（cm）20以内`实际养护期为两年时 | 10株 | 0.3 | 904.15 | 57.41 | 102.29 | 166.17 | 99.38 | 1329.40 | 398.82
| 补 | 枫香Φ20.1cm H>7米 P>4米 | 株 | 3 |  | 3535.00 |  |  |  | 3535.00 | 10605.00
8 | 050102001028 | 栽植乔木 | 株 | 18 | 193.09 | 967.53 | 32.92 | 37.22 | 22.26 | 1253.02 | 22554.36
| 1-110 | 栽植乔木（带土球）胸径（cm）14以内 | 10株 | 1.8 | 1026.72 | 22.92 | 226.90 | 206.06 | 123.24 | 1605.84 | 2890.51
| 1-251*J1.7换 | 乔木养护 常绿乔木胸径（cm）20以内`实际养护期为两年时 | 10株 | 1.8 | 904.15 | 57.41 | 102.29 | 166.17 | 99.38 | 1329.40 | 2392.92
| 补 | 桂花T1 H>5米 P>4.5米 | 株 | 18 |  | 959.50 |  |  |  | 959.50 | 17271.00
9 | 050102001029 | 栽植乔木 | 株 | 11 | 115.91 | 1025.12 | 25.43 | 23.17 | 13.86 | 1203.49 | 13238.39
| 1-109 | 栽植乔木（带土球）胸径（cm）11以内 | 10株 | 1.1 | 702.14 | 17.19 | 162.46 | 142.01 | 84.93 | 1108.73 | 1219.60
| 1-250*J1.7换 | 乔木养护 常绿乔木胸径（cm）10以内`实际养护期为两年时 | 10株 | 1.1 | 457.00 | 43.09 | 91.87 | 89.71 | 53.65 | 735.32 | 808.85
| 补 | 金桂A H>4米 P>3.5米 | 株 | 11 |  | 1019.09 |  |  |  | 1019.09 | 11209.99
10 | 050102001030 | 栽植乔木 | 株 | 2 | 202.12 | 916.91 | 34.62 | 38.98 | 23.31 | 1215.94 | 2431.88
| 1-110 | 栽植乔木（带土球）胸径（cm）14以内 | 10株 | 0.2 | 1026.72 | 22.92 | 226.90 | 206.06 | 123.24 | 1605.84 | 321.17
| 1-257*J1.7换 | 乔木养护 落叶乔木胸径（cm）20以内`实际养护期为两年时 | 10株 | 0.2 | 994.47 | 56.18 | 119.34 | 183.74 | 109.89 | 1463.62 | 292.72
【表10.2.2-17】
综合单价计算表
单位(专业)工程名称:2023年嵊州市美丽公路工程（柳岸-雅璜）－上竹线-绿化－上竹线 | [5 empty] | 标段: |  |  | 第3页 共10页
清单 序号 | 项目编码 (定额编码) | 清单（定额） 项目名称 | 计量 单位 | 数量 | 综 合 单 价 (元) | [5 empty] | 合计 (元)
[5 empty] | 人工费 | 材料 (设备) 费 | 机械费 | 管理费 | 利润 | 小计
| 补 | 枇杷A d15.1cm H>4.5米 P>3.5米 | 株 | 2 |  | 909.00 |  |  |  | 909.00 | 1818.00
11 | 050102001031 | 栽植乔木 | 株 | 16 | 120.49 | 715.16 | 26.95 | 24.16 | 14.45 | 901.21 | 14419.36
| 1-109 | 栽植乔木（带土球）胸径（cm）11以内 | 10株 | 1.6 | 702.14 | 17.19 | 162.46 | 142.01 | 84.93 | 1108.73 | 1773.97
| 1-256*J1.7换 | 乔木养护 落叶乔木胸径（cm）10以内`实际养护期为两年时 | 10株 | 1.6 | 502.75 | 44.25 | 107.02 | 99.54 | 59.53 | 813.09 | 1300.94
| 补 | 枇杷 d12.1cm H>3.5米 P>3米 | 株 | 16 |  | 709.02 |  |  |  | 709.02 | 11344.32
12 | 050102001032 | 栽植乔木 | 株 | 25 | 202.12 | 230.11 | 34.62 | 38.98 | 23.31 | 529.14 | 13228.50
| 1-110 | 栽植乔木（带土球）胸径（cm）14以内 | 10株 | 2.5 | 1026.72 | 22.92 | 226.90 | 206.06 | 123.24 | 1605.84 | 4014.60
| 1-257*J1.7换 | 乔木养护 落叶乔木胸径（cm）20以内`实际养护期为两年时 | 10株 | 2.5 | 994.47 | 56.18 | 119.34 | 183.74 | 109.89 | 1463.62 | 3659.05
| 补 | 碧桃A d15.1cm H>4.5米 P>3.5米 | 株 | 25 |  | 222.20 |  |  |  | 222.20 | 5555.00
13 | 050102001033 | 栽植乔木 | 株 | 158 | 202.12 | 1825.91 | 34.62 | 38.98 | 23.31 | 2124.94 | 335740.52
| 1-110 | 栽植乔木（带土球）胸径（cm）14以内 | 10株 | 15.8 | 1026.72 | 22.92 | 226.90 | 206.06 | 123.24 | 1605.84 | 25372.27
| 1-257*J1.7换 | 乔木养护 落叶乔木胸径（cm）20以内`实际养护期为两年时 | 10株 | 15.8 | 994.47 | 56.18 | 119.34 | 183.74 | 109.89 | 1463.62 | 23125.20
| 补 | 樱花A d15.1cm H>4.5米 P>3.5米 | 株 | 158 |  | 1818.00 |  |  |  | 1818.00 | 287244.00
14 | 050102001034 | 栽植乔木 | 株 | 1 | 253.79 | 4856.48 | 66.84 | 52.83 | 31.60 | 5261.54 | 5261.54
| 1-111 | 栽植乔木（带土球）胸径（cm）17以内 | 10株 | 0.1 | 1543.39 | 28.65 | 549.03 | 344.59 | 206.09 | 2671.75 | 267.18
| 1-257*J1.7换 | 乔木养护 落叶乔木胸径（cm）20以内`实际养护期为两年时 | 10株 | 0.1 | 994.47 | 56.18 | 119.34 | 183.74 | 109.89 | 1463.62 | 146.36
| 补 | 红枫T d18.1cm H>4.5米 P>3.5米 | 株 | 1 |  | 4848.00 |  |  |  | 4848.00 | 4848.00
15 | 050102001035 | 栽植乔木 | 株 | 30 | 202.12 | 2381.41 | 34.62 | 38.98 | 23.31 | 2680.44 | 80413.20
| 1-110 | 栽植乔木（带土球）胸径（cm）14以内 | 10株 | 3 | 1026.72 | 22.92 | 226.90 | 206.06 | 123.24 | 1605.84 | 4817.52
| 1-257*J1.7换 | 乔木养护 落叶乔木胸径（cm）20以内`实际养护期为两年时 | 10株 | 3 | 994.47 | 56.18 | 119.34 | 183.74 | 109.89 | 1463.62 | 4390.86
【表10.2.2-17】
综合单价计算表
单位(专业)工程名称:2023年嵊州市美丽公路工程（柳岸-雅璜）－上竹线-绿化－上竹线 | [5 empty] | 标段: |  |  | 第4页 共10页
清单 序号 | 项目编码 (定额编码) | 清单（定额） 项目名称 | 计量 单位 | 数量 | 综 合 单 价 (元) | [5 empty] | 合计 (元)
[5 empty] | 人工费 | 材料 (设备) 费 | 机械费 | 管理费 | 利润 | 小计
| 补 | 红枫A d15.1cm H>4米 P>3米 | 株 | 30 |  | 2373.50 |  |  |  | 2373.50 | 71205.00
16 | 050102001036 | 栽植乔木 | 株 | 4 | 169.66 | 1226.41 | 28.18 | 32.58 | 19.48 | 1476.31 | 5905.24
| 1-109 | 栽植乔木（带土球）胸径（cm）11以内 | 10株 | 0.4 | 702.14 | 17.19 | 162.46 | 142.01 | 84.93 | 1108.73 | 443.49
| 1-257*J1.7换 | 乔木养护 落叶乔木胸径（cm）20以内`实际养护期为两年时 | 10株 | 0.4 | 994.47 | 56.18 | 119.34 | 183.74 | 109.89 | 1463.62 | 585.45
| 补 | 红枫d12.1cm H>3.5米 P>2.5米 | 株 | 4 |  | 1219.07 |  |  |  | 1219.07 | 4876.28
17 | 050102001037 | 栽植乔木 | 株 | 5 | 169.66 | 916.34 | 28.18 | 32.58 | 19.48 | 1166.24 | 5831.20
| 1-109 | 栽植乔木（带土球）胸径（cm）11以内 | 10株 | 0.5 | 702.14 | 17.19 | 162.46 | 142.01 | 84.93 | 1108.73 | 554.37
| 1-257*J1.7换 | 乔木养护 落叶乔木胸径（cm）20以内`实际养护期为两年时 | 10株 | 0.5 | 994.47 | 56.18 | 119.34 | 183.74 | 109.89 | 1463.62 | 731.81
| 补 | 果榴Ad12.1cm H>3.5米 P>2.5米 | 株 | 5 |  | 909.00 |  |  |  | 909.00 | 4545.00
18 | 050102001038 | 栽植乔木 | 株 | 6 | 169.66 | 613.34 | 28.18 | 32.58 | 19.48 | 863.24 | 5179.44
| 1-109 | 栽植乔木（带土球）胸径（cm）11以内 | 10株 | 0.6 | 702.14 | 17.19 | 162.46 | 142.01 | 84.93 | 1108.73 | 665.24
| 1-257*J1.7换 | 乔木养护 落叶乔木胸径（cm）20以内`实际养护期为两年时 | 10株 | 0.6 | 994.47 | 56.18 | 119.34 | 183.74 | 109.89 | 1463.62 | 878.17
| 补 | 果桃Ad12.1cm H>3.5米 P>2.5米 | 株 | 6 |  | 606.00 |  |  |  | 606.00 | 3636.00
19 | 050102001039 | 栽植乔木 | 株 | 139 | 169.66 | 865.84 | 28.18 | 32.58 | 19.48 | 1115.74 | 155087.86
| 1-109 | 栽植乔木（带土球）胸径（cm）11以内 | 10株 | 13.9 | 702.14 | 17.19 | 162.46 | 142.01 | 84.93 | 1108.73 | 15411.35
| 1-257*J1.7换 | 乔木养护 落叶乔木胸径（cm）20以内`实际养护期为两年时 | 10株 | 13.9 | 994.47 | 56.18 | 119.34 | 183.74 | 109.89 | 1463.62 | 20344.32
| 补 | 紫薇Ad12.1cm H>3.5米 P>2.5米 | 株 | 139 |  | 858.50 |  |  |  | 858.50 | 119331.50
|  | 下层苗木 | [8 empty] | 3885946.50
20 | 050102007022 | 栽植色带 | m2 | 112.00 | 16.94 | 247.44 | 5.68 | 3.65 | 2.18 | 275.89 | 30899.68
| 1-163 | 灌木、藤本片植（苗高50cm以内）种植密度（株／m2）36以内 | 10m2 | 11.2 | 100.19 | 3.72 |  | 16.80 | 10.05 | 130.76 | 1464.51
【表10.2.2-17】
综合单价计算表
单位(专业)工程名称:2023年嵊州市美丽公路工程（柳岸-雅璜）－上竹线-绿化－上竹线 | [5 empty] | 标段: |  |  | 第5页 共10页
清单 序号 | 项目编码 (定额编码) | 清单（定额） 项目名称 | 计量 单位 | 数量 | 综 合 单 价 (元) | [5 empty] | 合计 (元)
[5 empty] | 人工费 | 材料 (设备) 费 | 机械费 | 管理费 | 利润 | 小计
| 1-288*J1.7换 | 灌木养护 片植灌木`实际养护期为两年时 | 10m2 | 11.2 | 69.21 | 44.29 | 56.83 | 19.70 | 11.78 | 201.81 | 2260.27
| 补 | 火焰南天竹H≥30cm 叉6-7枝 | 株 | 4032 |  | 6.74 |  |  |  | 6.74 | 27175.68
21 | 050102007023 | 栽植色带 | m2 | 175.00 | 16.94 | 55.20 | 5.68 | 3.65 | 2.18 | 83.65 | 14638.75
| 1-163 | 灌木、藤本片植（苗高50cm以内）种植密度（株／m2）36以内 | 10m2 | 17.5 | 100.19 | 3.72 |  | 16.80 | 10.05 | 130.76 | 2288.30
| 1-288*J1.7换 | 灌木养护 片植灌木`实际养护期为两年时 | 10m2 | 17.5 | 69.21 | 44.29 | 56.83 | 19.70 | 11.78 | 201.81 | 3531.68
| 补 | 红叶石楠H≥60cm P30-45cm | 株 | 6300 |  | 1.40 |  |  |  | 1.40 | 8820.00
22 | 050102007024 | 栽植色带 | m2 | 554.00 | 16.94 | 98.40 | 5.68 | 3.65 | 2.18 | 126.85 | 70274.90
| 1-163 | 灌木、藤本片植（苗高50cm以内）种植密度（株／m2）36以内 | 10m2 | 55.4 | 100.19 | 3.72 |  | 16.80 | 10.05 | 130.76 | 7244.10
| 1-288*J1.7换 | 灌木养护 片植灌木`实际养护期为两年时 | 10m2 | 55.4 | 69.21 | 44.29 | 56.83 | 19.70 | 11.78 | 201.81 | 11180.27
| 补 | 金森女贞H≥40cm P35-40cm | 株 | 19944 |  | 2.60 |  |  |  | 2.60 | 51854.40
23 | 050102007025 | 栽植色带 | m2 | 85.00 | 16.94 | 35.04 | 5.68 | 3.65 | 2.18 | 63.49 | 5396.65
| 1-163 | 灌木、藤本片植（苗高50cm以内）种植密度（株／m2）36以内 | 10m2 | 8.5 | 100.19 | 3.72 |  | 16.80 | 10.05 | 130.76 | 1111.46
| 1-288*J1.7换 | 灌木养护 片植灌木`实际养护期为两年时 | 10m2 | 8.5 | 69.21 | 44.29 | 56.83 | 19.70 | 11.78 | 201.81 | 1715.39
| 补 | 翠芦莉H≥60cm P30-45cm | 株 | 3060 |  | 0.84 |  |  |  | 0.84 | 2570.40
24 | 050102013002 | 喷播植草（灌木）籽 | m2 | 42258.00 | 4.43 | 4.90 | 3.41 | 1.23 | 0.73 | 14.70 | 621192.60
| 1-217 | 栽植草皮籽播 | 100m2 | 422.58 | 327.61 | 11.46 |  | 54.93 | 32.85 | 426.85 | 180378.27
| 1-316*J1.7换 | 地被植物`实际养护期为两年时 | 10m2 | 4225.8 | 11.50 | 32.06 | 34.10 | 6.79 | 4.06 | 88.51 | 374025.56
| 补 | 大花金鸡菊混播美丽月见草 | m2 | 42258 |  | 1.58 |  |  |  | 1.58 | 66767.64
25 | 050102007026 | 栽植色带 | m2 | 348.00 | 20.57 | 35.21 | 5.68 | 4.26 | 2.55 | 68.27 | 23757.96
| 1-164 | 灌木、藤本片植（苗高50cm以内）种植密度（株／m2）49以内 | 10m2 | 34.8 | 136.48 | 4.01 |  | 22.88 | 13.69 | 177.06 | 6161.69
【表10.2.2-17】
综合单价计算表
单位(专业)工程名称:2023年嵊州市美丽公路工程（柳岸-雅璜）－上竹线-绿化－上竹线 | [5 empty] | 标段: |  |  | 第6页 共10页
清单 序号 | 项目编码 (定额编码) | 清单（定额） 项目名称 | 计量 单位 | 数量 | 综 合 单 价 (元) | [5 empty] | 合计 (元)
[5 empty] | 人工费 | 材料 (设备) 费 | 机械费 | 管理费 | 利润 | 小计
| 1-288*J1.7换 | 灌木养护 片植灌木`实际养护期为两年时 | 10m2 | 34.8 | 69.21 | 44.29 | 56.83 | 19.70 | 11.78 | 201.81 | 7022.99
| 补 | 金线菖蒲H≥20cm P30cm | 株 | 17052 |  | 0.62 |  |  |  | 0.62 | 10572.24
26 | 050102007027 | 栽植色带 | m2 | 48.00 | 8.41 | 9.44 | 5.68 | 2.22 | 1.33 | 27.08 | 1299.84
| 1-160 | 灌木、藤本片植（苗高50cm以内）种植密度（株／m2）5以内 | 10m2 | 4.8 | 14.90 | 1.60 |  | 2.50 | 1.49 | 20.49 | 98.35
| 1-288*J1.7换 | 灌木养护 片植灌木`实际养护期为两年时 | 10m2 | 4.8 | 69.21 | 44.29 | 56.83 | 19.70 | 11.78 | 201.81 | 968.69
| 补 | 凌霄L1.2米 | 株 | 240 |  | 0.97 |  |  |  | 0.97 | 232.80
27 | 050102008002 | 栽植花卉 | 株 | 158 | 10.07 | 34.45 | 3.41 | 2.17 | 1.30 | 51.40 | 8121.20
| 1-190 | 地被植物片植[丛（株）/m2]64以内 | 10m2 | 15.8 | 89.15 | 5.24 |  | 14.95 | 8.94 | 118.28 | 1868.82
| 1-316*J1.7换 | 地被植物`实际养护期为两年时 | 10m2 | 15.8 | 11.50 | 32.06 | 34.10 | 6.79 | 4.06 | 88.51 | 1398.46
| 补 | 麦冬 | 株 | 10112 |  | 0.48 |  |  |  | 0.48 | 4853.76
28 | 050102007028 | 栽植色带 | m2 | 2142.00 | 16.94 | 84.72 | 5.68 | 3.65 | 2.18 | 113.17 | 242410.14
| 1-163 | 灌木、藤本片植（苗高50cm以内）种植密度（株／m2）36以内 | 10m2 | 214.2 | 100.19 | 3.72 |  | 16.80 | 10.05 | 130.76 | 28008.79
| 1-288*J1.7换 | 灌木养护 片植灌木`实际养护期为两年时 | 10m2 | 214.2 | 69.21 | 44.29 | 56.83 | 19.70 | 11.78 | 201.81 | 43227.70
| 补 | 毛鹃H≥40cm P35-40cm | 株 | 77112 |  | 2.22 |  |  |  | 2.22 | 171188.64
29 | 050102007029 | 栽植色带 | m2 | 6770.00 | 20.57 | 45.50 | 5.68 | 4.26 | 2.55 | 78.56 | 531851.20
| 1-164 | 灌木、藤本片植（苗高50cm以内）种植密度（株／m2）49以内 | 10m2 | 677 | 136.48 | 4.01 |  | 22.88 | 13.69 | 177.06 | 119869.62
| 1-288*J1.7换 | 灌木养护 片植灌木`实际养护期为两年时 | 10m2 | 677 | 69.21 | 44.29 | 56.83 | 19.70 | 11.78 | 201.81 | 136625.37
| 补 | 大花金鸡菊H≥30cm P20cm | 株 | 331730 |  | 0.83 |  |  |  | 0.83 | 275335.90
30 | 050102007030 | 栽植色带 | m2 | 140.00 | 17.02 | 18.18 | 5.68 | 3.66 | 2.19 | 46.73 | 6542.20
| 1-166 | 灌木片植（苗高50～100cm以内）种植密度（株／m2）16以内 | 10m2 | 14 | 101.02 | 3.15 |  | 16.94 | 10.13 | 131.24 | 1837.36
| 1-288*J1.7换 | 灌木养护 片植灌木`实际养护期为两年时 | 10m2 | 14 | 69.21 | 44.29 | 56.83 | 19.70 | 11.78 | 201.81 | 2825.34
【表10.2.2-17】
综合单价计算表
单位(专业)工程名称:2023年嵊州市美丽公路工程（柳岸-雅璜）－上竹线-绿化－上竹线 | [5 empty] | 标段: |  |  | 第7页 共10页
清单 序号 | 项目编码 (定额编码) | 清单（定额） 项目名称 | 计量 单位 | 数量 | 综 合 单 价 (元) | [5 empty] | 合计 (元)
[5 empty] | 人工费 | 材料 (设备) 费 | 机械费 | 管理费 | 利润 | 小计
| 补 | 细叶芒H≥80cm P60-80cm | 株 | 2240 |  | 0.84 |  |  |  | 0.84 | 1881.60
31 | 050102007031 | 栽植色带 | m2 | 376.00 | 17.02 | 10.66 | 5.68 | 3.66 | 2.19 | 39.21 | 14742.96
| 1-166 | 灌木片植（苗高50～100cm以内）种植密度（株／m2）16以内 | 10m2 | 37.6 | 101.02 | 3.15 |  | 16.94 | 10.13 | 131.24 | 4934.62
| 1-288*J1.7换 | 灌木养护 片植灌木`实际养护期为两年时 | 10m2 | 37.6 | 69.21 | 44.29 | 56.83 | 19.70 | 11.78 | 201.81 | 7588.06
| 补 | 拂子茅H≥50cm P40-60cm | 株 | 6016 |  | 0.37 |  |  |  | 0.37 | 2225.92
32 | 050102007032 | 栽植色带 | m2 | 24.00 | 17.02 | 23.30 | 5.68 | 3.66 | 2.19 | 51.85 | 1244.40
| 1-166 | 灌木片植（苗高50～100cm以内）种植密度（株／m2）16以内 | 10m2 | 2.4 | 101.02 | 3.15 |  | 16.94 | 10.13 | 131.24 | 314.98
| 1-288*J1.7换 | 灌木养护 片植灌木`实际养护期为两年时 | 10m2 | 2.4 | 69.21 | 44.29 | 56.83 | 19.70 | 11.78 | 201.81 | 484.34
| 补 | 细叶针茅H≥80cm P60-80cm | 株 | 384 |  | 1.16 |  |  |  | 1.16 | 445.44
33 | 050102007033 | 栽植色带 | m2 | 37.00 | 16.94 | 129.72 | 5.68 | 3.65 | 2.18 | 158.17 | 5852.29
| 1-163 | 灌木、藤本片植（苗高50cm以内）种植密度（株／m2）36以内 | 10m2 | 3.7 | 100.19 | 3.72 |  | 16.80 | 10.05 | 130.76 | 483.81
| 1-288*J1.7换 | 灌木养护 片植灌木`实际养护期为两年时 | 10m2 | 3.7 | 69.21 | 44.29 | 56.83 | 19.70 | 11.78 | 201.81 | 746.70
| 补 | 月季（小毛球）H≥40cm P35-40cm | 株 | 1332 |  | 3.47 |  |  |  | 3.47 | 4622.04
34 | 050102007034 | 栽植色带 | m2 | 844.00 | 17.02 | 52.10 | 5.68 | 3.66 | 2.19 | 80.65 | 68068.60
| 1-166 | 灌木片植（苗高50～100cm以内）种植密度（株／m2）16以内 | 10m2 | 84.4 | 101.02 | 3.15 |  | 16.94 | 10.13 | 131.24 | 11076.66
| 1-288*J1.7换 | 灌木养护 片植灌木`实际养护期为两年时 | 10m2 | 84.4 | 69.21 | 44.29 | 56.83 | 19.70 | 11.78 | 201.81 | 17032.76
| 补 | 紫穗狼尾草H≥60cm P40-60cm | 株 | 13504 |  | 2.96 |  |  |  | 2.96 | 39971.84
35 | 050102007035 | 栽植色带 | m2 | 87.00 | 14.04 | 52.02 | 5.68 | 3.16 | 1.89 | 76.79 | 6680.73
| 1-162 | 灌木、藤本片植（苗高50cm以内）种植密度（株／m2）25以内 | 10m2 | 8.7 | 71.21 | 3.44 |  | 11.94 | 7.14 | 93.73 | 815.45
| 1-288*J1.7换 | 灌木养护 片植灌木`实际养护期为两年时 | 10m2 | 8.7 | 69.21 | 44.29 | 56.83 | 19.70 | 11.78 | 201.81 | 1755.75
【表10.2.2-17】
综合单价计算表
单位(专业)工程名称:2023年嵊州市美丽公路工程（柳岸-雅璜）－上竹线-绿化－上竹线 | [5 empty] | 标段: |  |  | 第8页 共10页
清单 序号 | 项目编码 (定额编码) | 清单（定额） 项目名称 | 计量 单位 | 数量 | 综 合 单 价 (元) | [5 empty] | 合计 (元)
[5 empty] | 人工费 | 材料 (设备) 费 | 机械费 | 管理费 | 利润 | 小计
| 补 | 狗尾草H≥50cm P35-40cm | 株 | 2175 |  | 1.89 |  |  |  | 1.89 | 4110.75
36 | 050102007036 | 栽植色带 | m2 | 108.00 | 17.02 | 56.10 | 5.68 | 3.66 | 2.19 | 84.65 | 9142.20
| 1-166 | 灌木片植（苗高50～100cm以内）种植密度（株／m2）16以内 | 10m2 | 10.8 | 101.02 | 3.15 |  | 16.94 | 10.13 | 131.24 | 1417.39
| 1-288*J1.7换 | 灌木养护 片植灌木`实际养护期为两年时 | 10m2 | 10.8 | 69.21 | 44.29 | 56.83 | 19.70 | 11.78 | 201.81 | 2179.55
| 补 | 紫茉莉H≥60cm P40-60cm | 株 | 1728 |  | 3.21 |  |  |  | 3.21 | 5546.88
37 | 050102007037 | 栽植色带 | m2 | 76.00 | 9.50 | 28.52 | 5.68 | 2.40 | 1.44 | 47.54 | 3613.04
| 1-165 | 灌木片植（苗高50～100cm以内）种植密度（株／m2）4以内 | 10m2 | 7.6 | 25.81 | 1.27 |  | 4.33 | 2.59 | 34.00 | 258.40
| 1-288*J1.7换 | 灌木养护 片植灌木`实际养护期为两年时 | 10m2 | 7.6 | 69.21 | 44.29 | 56.83 | 19.70 | 11.78 | 201.81 | 1533.76
| 补 | 矮蒲苇H≥120cm P60-90cm | 株 | 304 |  | 5.99 |  |  |  | 5.99 | 1820.96
38 | 050102007038 | 栽植色带 | m2 | 135.00 | 166.21 | 355.03 | 1.99 | 28.15 | 16.84 | 568.22 | 76709.70
| 1-187 | 花卉片植种植密度（盆/m2)64以内 | 10m2 | 108 | 205.62 | 4.30 |  | 34.47 | 20.62 | 265.01 | 28621.08
| 1-313*J1.7换 | 草本花卉养护 花卉球根、草本`基价乘1.7; | 10m2 | 13.5 | 17.13 | 34.26 | 19.89 | 5.70 | 3.41 | 80.39 | 1085.27
| 补 | 千鸟花 | 株 | 69120 |  | 0.68 |  |  |  | 0.68 | 47001.60
39 | 050102007039 | 栽植色带 | m2 | 6.00 | 16.94 | 23.88 | 5.68 | 3.65 | 2.18 | 52.33 | 313.98
| 1-163 | 灌木、藤本片植（苗高50cm以内）种植密度（株／m2）36以内 | 10m2 | 0.6 | 100.19 | 3.72 |  | 16.80 | 10.05 | 130.76 | 78.46
| 1-288*J1.7换 | 灌木养护 片植灌木`实际养护期为两年时 | 10m2 | 0.6 | 69.21 | 44.29 | 56.83 | 19.70 | 11.78 | 201.81 | 121.09
| 补 | 爬山虎 | 株 | 216 |  | 0.53 |  |  |  | 0.53 | 114.48
40 | 050102007040 | 栽植色带 | m2 | 166.00 | 9.50 | 6.40 | 5.68 | 2.40 | 1.44 | 25.42 | 4219.72
| 1-165 | 灌木片植（苗高50～100cm以内）种植密度（株／m2）4以内 | 10m2 | 16.6 | 25.81 | 1.27 |  | 4.33 | 2.59 | 34.00 | 564.40
| 1-288*J1.7换 | 灌木养护 片植灌木`实际养护期为两年时 | 10m2 | 16.6 | 69.21 | 44.29 | 56.83 | 19.70 | 11.78 | 201.81 | 3350.05
| 补 | 花叶美人蕉H≥60cm P40-60ccm | 株 | 664 |  | 0.46 |  |  |  | 0.46 | 305.44
【表10.2.2-17】
综合单价计算表
单位(专业)工程名称:2023年嵊州市美丽公路工程（柳岸-雅璜）－上竹线-绿化－上竹线 | [5 empty] | 标段: |  |  | 第9页 共10页
清单 序号 | 项目编码 (定额编码) | 清单（定额） 项目名称 | 计量 单位 | 数量 | 综 合 单 价 (元) | [5 empty] | 合计 (元)
[5 empty] | 人工费 | 材料 (设备) 费 | 机械费 | 管理费 | 利润 | 小计
41 | 050102007041 | 栽植色带 | m2 | 3063.00 | 20.57 | 38.15 | 5.68 | 4.26 | 2.55 | 71.21 | 218116.23
| 1-164 | 灌木、藤本片植（苗高50cm以内）种植密度（株／m2）49以内 | 10m2 | 306.3 | 136.48 | 4.01 |  | 22.88 | 13.69 | 177.06 | 54233.48
| 1-288*J1.7换 | 灌木养护 片植灌木`实际养护期为两年时 | 10m2 | 306.3 | 69.21 | 44.29 | 56.83 | 19.70 | 11.78 | 201.81 | 61814.40
| 补 | 波斯菊H≥40cmP20cm | 株 | 150087 |  | 0.68 |  |  |  | 0.68 | 102059.16
42 | 050102007042 | 栽植色带 | m2 | 345.00 | 166.21 | 1138.39 | 1.99 | 28.15 | 16.84 | 1351.58 | 466295.10
| 1-187 | 花卉片植种植密度（盆/m2)64以内 | 10m2 | 276 | 205.62 | 4.30 |  | 34.47 | 20.62 | 265.01 | 73142.76
| 1-313*J1.7换 | 草本花卉养护 花卉球根、草本`基价乘1.7; | 10m2 | 34.5 | 17.13 | 34.26 | 19.89 | 5.70 | 3.41 | 80.39 | 2773.46
| 补 | 时花花境 | 株 | 176640 |  | 2.21 |  |  |  | 2.21 | 390374.40
43 | 050102007043 | 栽植色带 | m2 | 457.00 | 16.94 | 39.72 | 5.68 | 3.65 | 2.18 | 68.17 | 31153.69
| 1-163 | 灌木、藤本片植（苗高50cm以内）种植密度（株／m2）36以内 | 10m2 | 45.7 | 100.19 | 3.72 |  | 16.80 | 10.05 | 130.76 | 5975.73
| 1-288*J1.7换 | 灌木养护 片植灌木`实际养护期为两年时 | 10m2 | 45.7 | 69.21 | 44.29 | 56.83 | 19.70 | 11.78 | 201.81 | 9222.72
| 补 | 花叶蔓长春 | 株 | 16452 |  | 0.97 |  |  |  | 0.97 | 15958.44
44 | 050102007044 | 栽植色带 | m2 | 798.00 | 16.94 | 28.92 | 5.68 | 3.65 | 2.18 | 57.37 | 45781.26
| 1-163 | 灌木、藤本片植（苗高50cm以内）种植密度（株／m2）36以内 | 10m2 | 79.8 | 100.19 | 3.72 |  | 16.80 | 10.05 | 130.76 | 10434.65
| 1-288*J1.7换 | 灌木养护 片植灌木`实际养护期为两年时 | 10m2 | 79.8 | 69.21 | 44.29 | 56.83 | 19.70 | 11.78 | 201.81 | 16104.44
| 补 | 常春藤 | 株 | 28728 |  | 0.67 |  |  |  | 0.67 | 19247.76
45 | 050102012002 | 铺种草皮 | m2 | 425.00 | 22.08 | 13.91 | 3.60 | 4.21 | 2.52 | 46.32 | 19686.00
| 1-215 | 栽植草皮满铺 | 100m2 | 4.25 | 624.86 | 28.65 |  | 104.77 | 62.66 | 820.94 | 3489.00
| 1-217 | 栽植草皮籽播 | 100m2 | 4.25 | 327.61 | 11.46 |  | 54.93 | 32.85 | 426.85 | 1814.11
| 1-327*J1.7换 | 草坪养护 混合草坪满铺`实际养护期为两年时 | 10m2 | 42.5 | 125.51 | 18.63 | 35.99 | 26.17 | 15.65 | 221.95 | 9432.88
| 补 | 百慕大 | m2 | 425 |  | 10.11 |  |  |  | 10.11 | 4296.75
| 补 | 黑麦草 | m2 | 425 |  | 1.54 |  |  |  | 1.54 | 654.50
【表10.2.2-17】
综合单价计算表
单位(专业)工程名称:2023年嵊州市美丽公路工程（柳岸-雅璜）－上竹线-绿化－上竹线 | [5 empty] | 标段: |  |  | 第10页 共10页
清单 序号 | 项目编码 (定额编码) | 清单（定额） 项目名称 | 计量 单位 | 数量 | 综 合 单 价 (元) | [5 empty] | 合计 (元)
[5 empty] | 人工费 | 材料 (设备) 费 | 机械费 | 管理费 | 利润 | 小计
46 | 050101010002 | 整理绿化用地 | m2 | 59737.00 | 4.20 |  |  | 0.70 | 0.42 | 5.32 | 317800.84
| 1-31 | 绿地细平整 | 10m2 | 5973.7 | 41.95 |  |  | 7.03 | 4.21 | 53.19 | 317741.10
47 | 050101009002 | 种植土回（换）填 | m3 | 23894.80 | 0.83 | 35.70 | 5.50 | 0.94 | 0.56 | 43.53 | 1040140.64
| 1-6 | 机械回填种植土 | 10m3 | 2389.48 | 8.28 | 357.00 | 55.04 | 9.36 | 5.60 | 435.28 | 1040092.85
合计 | [10 empty] | 5518624.26

## 9_表10_2_2-17 综合单价计算表(技术措施)
【表10.2.2-17】
综合单价计算表
单位(专业)工程名称:2023年嵊州市美丽公路工程（柳岸-雅璜）－上竹线-绿化－上竹线 | [5 empty] | 标段: |  |  | 第1页 共1页
清单 序号 | 项目编码 (定额编码) | 清单（定额） 项目名称 | 计量 单位 | 数量 | 综 合 单 价 (元) | [5 empty] | 合计 (元)
[5 empty] | 人工费 | 材料 (设备) 费 | 机械费 | 管理费 | 利润 | 小计
|  | [请输入分部名称,电子评标勿删] | [8 empty] | 44185.08
1 | 050403001004 | 树木支撑架 | 株 | 29 | 3.38 | 16.54 |  | 0.57 | 0.34 | 20.83 | 604.07
| 1-333 | 树棍支撑三脚桩 | 10株 | 2.9 | 33.81 | 165.43 |  | 5.67 | 3.39 | 208.30 | 604.07
2 | 050403001005 | 树木支撑架 | 株 | 559 | 4.50 | 49.28 |  | 0.75 | 0.45 | 54.98 | 30733.82
| 1-334 | 树棍支撑四脚桩 | 10株 | 55.9 | 44.99 | 492.83 |  | 7.54 | 4.51 | 549.87 | 30737.73
3 | 050403001006 | 树木支撑架 | 株 | 106 | 5.33 | 58.80 |  | 0.89 | 0.53 | 65.55 | 6948.30
| 1-340H | 钢丝法兰固定四脚桩 | 10株 | 10.6 | 53.27 | 587.96 |  | 8.93 | 5.34 | 655.50 | 6948.30
4 | 050403002005 | 草绳绕树干 | 株 | 29 | 2.70 | 1.65 |  | 0.45 | 0.27 | 5.07 | 147.03
| 1-342 | 草绳绕树杆胸径（cm）10以内 | 10m | 3.48 | 22.49 | 13.71 |  | 3.77 | 2.26 | 42.23 | 146.96
5 | 050403002006 | 草绳绕树干 | 株 | 475 | 3.38 | 2.47 |  | 0.57 | 0.34 | 6.76 | 3211.00
| 1-343 | 草绳绕树杆胸径（cm）15以内 | 10m | 57 | 28.15 | 20.56 |  | 4.72 | 2.82 | 56.25 | 3206.25
6 | 050403002007 | 草绳绕树干 | 株 | 84 | 5.92 | 4.11 |  | 0.99 | 0.59 | 11.61 | 975.24
| 1-344 | 草绳绕树杆胸径（cm）20以内 | 10m | 12.6 | 39.47 | 27.42 |  | 6.62 | 3.96 | 77.47 | 976.12
7 | 050403002008 | 草绳绕树干 | 株 | 106 | 7.60 | 5.14 |  | 1.27 | 0.76 | 14.77 | 1565.62
| 1-345 | 草绳绕树杆胸径（cm）25以内 | 10m | 15.9 | 50.65 | 34.27 |  | 8.49 | 5.08 | 98.49 | 1565.99
合计 | [10 empty] | 44185.08

## 9_表10_2_2-21 其他项目清单与计价汇总表
【表10.2.2-21】
其他项目清单与计价汇总表
工程名称:绿化－上竹线 |  | 标段: | 第1页 共1页
序号 | 项 目 名 称 | 金额(元) | 备注
1 | 暂列金额 | 302256.85 | 明细详见表10.2.2-22
1.1 | 标化工地增加费 |  | 明细详见表10.2.2-22
1.2 | 优质工程增加费 |  | 明细详见表10.2.2-22
1.3 | 其他暂列金额 | 302256.85 | 明细详见表10.2.2-22
2 | 暂估价
2.1 | 材料（设备）暂估价 |  | 明细详见表10.2.2-23
2.2 | 专业工程暂估价 |  | 明细详见表10.2.2-24
2.3 | 专项技术措施暂估价 |  | 明细详见表10.2.2-25
3 | 计日工 |  | 明细详见表10.2.2-26
4 | 总承包服务费 |  | 明细详见表10.2.2-27
合 计 |  | 302256.85 | -

## 9_表10_2_2-22 暂列金额明细表
【表10.2.2-22】
暂列金额明细表
工程名称:绿化－上竹线 |  |  | 标段: | 第1页 共1页
序号 | 项 目 名 称 | 计量单位 | 暂定金额(元) | 备注
1 | 标化工地增加费 | 项
2 | 优质工程增加费 | 项
3 | 其他暂列金额 | 项 | 302256.85 | 估算比例一般不高于5%
3.1 | 其他暂列金额 | 项 | 302256.85
合计 |  |  | 302256.85 | -

## 9_表10_2_2-23 材料（工程设备）暂估单价表
【表10.2.2-23】
材料（工程设备）暂估单价表
单位(专业)工程名称:2023年嵊州市美丽公路工程（柳岸-雅璜）－上竹线-绿化－上竹线 |  |  |  | 标段: |  | 第1页 共1页
序号 | 材料（工程设备）名称、规格、型号 | 计量 单位 | 数量 | 单价 | 合价 | 备注
合计

## 9_表10_2_2-31 主要材料和工程设备一览表
【表10.2.2-31】
主要材料和工程设备一览表
工程名称:绿化－上竹线 |  |  |  | 标段: |  | 第1页 共2页
序号 | 名称、规格、型号 | 单位 | 数量 | 单价(元) | 合价（元） | 备注
1 | 镀锌铁丝8# | kg | 212.000 | 4.25 | 901.00
2 | 镀锌铁丝12# | kg | 57.350 | 4.25 | 243.74
3 | 水 | m3 | 25503.847 | 5.73 | 146137.04
4 | 丛生沙朴Φ每杆15cmH>7.5米 P>6.0米 | 株 | 8.080 | 1000.00 | 8080.00
5 | 乌桕Φ22.1cm H>7米 P>5米 | 株 | 13.130 | 3000.00 | 39390.00
6 | 凌霄L1.2米 | 株 | 252.000 | 0.92 | 231.84
7 | 千鸟花 | 株 | 72576.000 | 0.65 | 47174.40
8 | 大花金鸡菊H≥30cm P20cm | 株 | 348316.500 | 0.79 | 275170.04
9 | 大花金鸡菊混播美丽月见草 | m2 | 44370.900 | 1.50 | 66556.35
10 | 娜塔栎Φ20.1cm H>7米 P>5米 | 株 | 58.580 | 4500.00 | 263610.00
11 | 常春藤 | 株 | 30164.400 | 0.64 | 19305.22
12 | 拂子茅H≥50cm P40-60cm | 株 | 6316.800 | 0.35 | 2210.88
13 | 无患子Φ20.1cm H>6.5米 P>4.5米 | 株 | 22.220 | 3349.00 | 74414.78
14 | 时花花境 | 株 | 185472.000 | 2.10 | 389491.20
15 | 月季（小毛球）H≥40cm P35-40cm | 株 | 1398.600 | 3.30 | 4615.38
16 | 枇杷 d12.1cm H>3.5米 P>3米 | 株 | 16.160 | 702.00 | 11344.32
17 | 枇杷A d15.1cm H>4.5米 P>3.5米 | 株 | 2.020 | 900.00 | 1818.00
18 | 果桃Ad12.1cm H>3.5米 P>2.5米 | 株 | 6.060 | 600.00 | 3636.00
19 | 果榴Ad12.1cm H>3.5米 P>2.5米 | 株 | 5.050 | 900.00 | 4545.00
20 | 枫香Φ20.1cm H>7米 P>4米 | 株 | 3.030 | 3500.00 | 10605.00
21 | 桂花T1 H>5米 P>4.5米 | 株 | 18.180 | 950.00 | 17271.00
22 | 榉树AΦ22.1cm H>7.5米 P>4.5米 | 株 | 93.930 | 3800.00 | 356934.00
23 | 樱花A d15.1cm H>4.5米 P>3.5米 | 株 | 159.580 | 1800.00 | 287244.00
24 | 毛鹃H≥40cm P35-40cm | 株 | 80967.600 | 2.11 | 170841.64
25 | 水杉AΦ15.1cmH>7.5米 P>3.5米 | 株 | 82.820 | 607.00 | 50271.74
26 | 波斯菊 | 株 | 157591.350 | 0.65 | 102434.38
27 | 火焰南天竹H≥30cm 叉6-7枝 | 株 | 4233.600 | 6.42 | 27179.71
【表10.2.2-31】
主要材料和工程设备一览表
工程名称:绿化－上竹线 |  |  |  | 标段: |  | 第2页 共2页
序号 | 名称、规格、型号 | 单位 | 数量 | 单价(元) | 合价（元） | 备注
28 | 爬山虎 | 株 | 226.800 | 0.50 | 113.40
29 | 狗尾草H≥50cm P35-40cm | 株 | 2283.750 | 1.80 | 4110.75
30 | 百慕大 | m2 | 446.250 | 9.63 | 4297.39
31 | 矮蒲苇H≥120cm P60-90cm | 株 | 319.200 | 5.70 | 1819.44
32 | 碧桃A d15.1cm H>4.5米 P>3.5米 | 株 | 25.250 | 220.00 | 5555.00
33 | 紫穗狼尾草H≥60cm P40-60cm | 株 | 14179.200 | 2.82 | 39985.34
34 | 紫茉莉H≥60cm P40-60cm | 株 | 1814.400 | 3.06 | 5552.06
35 | 紫薇Ad12.1cm H>3.5米 P>2.5米 | 株 | 140.390 | 850.00 | 119331.50
36 | 红叶石楠H≥60cm P30-45cm | 株 | 6615.000 | 1.33 | 8797.95
37 | 红枫A d15.1cm H>4米 P>3米 | 株 | 30.300 | 2350.00 | 71205.00
38 | 红枫T d18.1cm H>4.5米 P>3.5米 | 株 | 1.010 | 4800.00 | 4848.00
39 | 红枫d12.1cm H>3.5米 P>2.5米 | 株 | 4.040 | 1207.00 | 4876.28
40 | 细叶芒H≥80cm P60-80cm | 株 | 2352.000 | 0.80 | 1881.60
41 | 细叶针茅H≥80cm P60-80cm | 株 | 403.200 | 1.10 | 443.52
42 | 翠芦莉H≥60cm P30-45cm | 株 | 3213.000 | 0.80 | 2570.40
43 | 花叶美人蕉H≥60cm P40-60ccm | 株 | 697.200 | 0.44 | 306.77
44 | 花叶蔓长春 | 株 | 17274.600 | 0.92 | 15892.63
45 | 金桂A H>4米 P>3.5米 | 株 | 11.110 | 1009.00 | 11209.99
46 | 金森女贞H≥40cm P35-40cm | 株 | 20941.200 | 2.48 | 51934.18
47 | 金线菖蒲H≥20cm P30cm | 株 | 17904.600 | 0.59 | 10563.71
48 | 麦冬 | 株 | 10617.600 | 0.46 | 4873.48
49 | 黑麦草 | m2 | 446.250 | 1.47 | 655.99
50 | 种植土 | m3 | 24372.696 | 35.00 | 853044.36

## 9_表10_2_2-32 主要机械台班一览表
【表10.2.2-32】
主要机械台班一览表
工程名称:绿化－上竹线 |  |  |  | 标段: | 第1页 共1页
序号 | 机械名称、规格、型号 | 单位 | 数 量 | 单价(元) | 合价（元） | 备注
1 | 履带式推土机90kW | 台班 | 143.369 | 917.31 | 131513.82
2 | 汽车式起重机8t | 台班 | 6.507 | 767.87 | 4996.53
3 | 汽车式起重机10t | 台班 | 7.711 | 833.29 | 6425.50
4 | 汽车式起重机20t | 台班 | 11.024 | 1097.54 | 12099.28
5 | 载货汽车15t | 台班 | 25.440 | 844.68 | 21488.66
6 | 洒水车4000L | 台班 | 446.359 | 557.12 | 248675.53
7 | 汽车式起重机5t | 台班 | 18.130 | 453.79 | 8227.21

## 10_表10_2_2-13 【含单列】单位(专业)工程招
【表10.2.2-13】
单位（专业）工程招标控制价费用表
工程名称:2023年嵊州市美丽公路工程（柳岸-雅璜）－上竹线-景观－上竹线 |  |  | 标段: | 第1页 共1页
序号 | 费用名称 |  | 计算公式 | 金额 (元) | 备注
1 | 分部分项工程费 |  | ∑(分部分项工程量×综合单价） | 444583.54 | 见表10.2.2-16
1.1 | 其中 | 人工费+机械费 | ∑分部分项（定额人工费+定额机械费） | 27517.62
2 | 措施项目费 |  | （2.1+2.2） | 19727.56
2.1 | 施工技术措施项目费 |  | ∑(技措项目工程量×综合单价） | 17141.73 | 见表10.2.2-16
2.1.1 | 其中 | 人工费+机械费 | ∑技措项目（定额人工费+定额机械费） | 9057.05
2.2 | 施工组织措施项目费 |  | (1.1+2.1.1)×7.07% | 2585.83 | 见表10.2.2-20
2.2.1 | 其中 | 安全文明施工基本费 | (1.1+2.1.1)×6.12% | 2238.37 | 见表10.2.2-20
3 | 其他项目费 |  | （3.1+3.2+3.3+3.4） | 23781.91
3.1 | 暂列金额 |  | 3.1.1+3.1.2+3.1.3 | 23781.91 | 见表10.2.2-21
3.1.1 | 其中 | 标化工地增加费 | 按招标文件规定额度列计 |  | 见表10.2.2-22
3.1.2 |  | 优质工程增加费 | 按招标文件规定额度列计 |  | 见表10.2.2-22
3.1.3 |  | 其他暂列金额 | 按招标文件规定额度列计 | 23781.91 | 见表10.2.2-22
3.2 | 暂估价 |  | 3.2.1+3.2.2+3.2.3 |  | 见表10.2.2-21
3.2.1 | 其中 | 材料（工程设备）暂估价 | 按招标文件规定额度列计 (或计入综合单价) |  | 见表10.2.2-23
3.2.2 |  | 专业工程暂估价 | 按招标文件规定额度列计 |  | 见表10.2.2-24
3.2.3 |  | 专项技术措施暂估价 | 按招标文件规定额度列计 |  | 见表10.2.2-25
3.3 | 计日工 |  | ∑计日工(暂估数量×综合单价） |  | 见表10.2.2-21
3.4 | 施工总承包服务费 |  | 3.4.1+3.4.2 |  | 见表10.2.2-21
3.4.1 | 其中 | 专业发包工程管理费 | ∑专业发包工程（暂估金额×费率） |  | 见表10.2.2-27
3.4.2 |  | 甲供材料设备管理费 | 甲供材料暂估金额×费率+甲供设备暂估金额×费率 |  | 见表10.2.2-27
4 | 规费 |  | (1.1+2.1.1)×30.97% | 11327.18
5 | 单列费用 |  | 单列费用
6 | 税金 |  | (1+2+3+4+计税不计费+计税不计费不下浮)×9% | 44947.82
7 | 下浮 |  | (1+2+3+4+5+6-不计税不计费不下浮-计税不计费不下浮-暂估材料)×0%
其中 | 甲供费（不计入造价） |  | 甲供材料费+甲供主材费+甲供设备费
招标控制价合计 |  |  | 1+2+3+4+5+6-7 | 544368.00

## 10_表10_2_2-16 分部分项工程清单与计价表
【表10.2.2-16】
分部分项工程清单与计价表
单位(专业)工程名称:2023年嵊州市美丽公路工程（柳岸-雅璜）－上竹线-景观－上竹线 | [5 empty] | 标段: |  |  | 第1页 共4页
序号 | 项目编码 | 项目名称 | 项目特征 | 计量 单位 | 工程量 | 金 额 (元) |  |  |  |  | 备注
[6 empty] | 综合单价 | 合价 | 其中
[8 empty] | 人工费 | 机械费 | 暂估价
|  | 公交站台 |  |  |  |  | 120561.89 | 22259.94 | 807.32
|  | 公交站点硬化（园施-7/8） |  |  |  |  | 82536.83 | 19096.22 | 700.27
1 | 050201001005 | 园路 | 1.路床土石类别：素土夯实 2.垫层厚度、宽度、材料种类：150厚3:7天然级配砂石、100厚非泵送商品混凝土C15 3.路面厚度、宽度、材料种类：30厚花岗岩石板面层 4.砂浆强度等级：30厚1:6干硬性水泥砂浆 | m2 | 151.81 | 259.62 | 39412.91 | 8738.18 | 660.37
2 | 050201003007 | 路牙铺设 | 1.垫层厚度、材料种类：150厚碎石、C15混凝土垫层（靠背） 2.路牙材料种类、规格：200厚150x900芝麻灰做旧花岗岩侧石(火烧面) 3.砂浆强度等级：30厚1:6干硬性水泥砂浆 | m | 266.00 | 162.12 | 43123.92 | 10358.04 | 39.90
|  | 公交站牌（园施-2/19） |  |  |  |  | 38025.06 | 3163.72 | 107.05
3 | 010501001014 | 垫层 | 1.混凝土种类：C15素混凝土垫层 | m3 | 2.00 | 566.77 | 1133.54 | 257.16
4 | 010501002011 | 带形基础 | 1.混凝土种类：非泵送商品混凝土C25 | m3 | 4.98 | 529.35 | 2636.16 | 330.67 | 1.74
5 | 040901001010 | 现浇构件钢筋 | 1.钢筋种类：带肋钢筋 | t | 0.194 | 4732.54 | 918.11 | 155.63 | 5.39
本页小计 | [6 empty] | 87224.64 | 19839.68 | 707.40
【表10.2.2-16】
分部分项工程清单与计价表
单位(专业)工程名称:2023年嵊州市美丽公路工程（柳岸-雅璜）－上竹线-景观－上竹线 | [5 empty] | 标段: |  |  | 第2页 共4页
序号 | 项目编码 | 项目名称 | 项目特征 | 计量 单位 | 工程量 | 金 额 (元) |  |  |  |  | 备注
[6 empty] | 综合单价 | 合价 | 其中
[8 empty] | 人工费 | 机械费 | 暂估价
6 | 040901009012 | 预埋铁件 | 1.铁件制安预埋铁件 | t | 0.081 | 8829.78 | 715.21 | 249.68 | 35.83
7 | 011204004006 | 干挂石材钢骨架 | 1.骨架种类、规格：钢龙骨 | t | 0.310 | 9901.43 | 3069.44 | 1120.53 | 64.09
8 | 05B010 | 不锈钢板 | 1.2厚拉丝不锈钢板 | m2 | 46.36 | 350.11 | 16231.10 | 1050.05
9 | 040308003003 | 镶贴面层 | 1.材质：3厚透明亚克力 | m2 | 53.20 | 230.00 | 12236.00
10 | 011405001009 | 金属面油漆 | 1.烤漆 | m2 | 21.71 | 50.00 | 1085.50
|  | 高仿竹篱笆（园施-2/11） |  |  |  |  | 33502.80 | 531.20 | 2.80
11 | 010501002012 | 带形基础 | 1.混凝土种类：非泵送商品混凝土C25 | m3 | 8.00 | 529.35 | 4234.80 | 531.20 | 2.80
12 | 05B011 | 高仿竹篱笆 | 1.高仿竹篱笆 | m2 | 487.80 | 60.00 | 29268.00
|  | 垃圾收集站（园施-18） |  |  |  |  | 193102.23 | 2131.23 | 92.00
13 | 010501001015 | 垫层 | 1.混凝土种类：C15素混凝土垫层 | m3 | 4.31 | 566.77 | 2442.78 | 554.18
14 | 010501002013 | 带形基础 | 1.混凝土种类：非泵送商品混凝土C25 | m3 | 10.78 | 529.35 | 5706.39 | 715.79 | 3.77
15 | 040901001011 | 现浇构件钢筋 | 1.钢筋种类：带肋钢筋 | t | 0.405 | 4732.54 | 1916.68 | 324.90 | 11.26
16 | 040901009013 | 预埋铁件 | 1.铁件制安预埋铁件 | t | 0.174 | 8829.78 | 1536.38 | 536.36 | 76.97
17 | 05B012 | 垃圾收集站（园施-18） | 1.垃圾收集站为成品采购,由专业厂家深化设计及安装。 | 个 | 11 | 16500.00 | 181500.00 |  |  | 181500.00
本页小计 | [6 empty] | 259942.28 | 5082.69 | 194.72 | 181500.00
【表10.2.2-16】
分部分项工程清单与计价表
单位(专业)工程名称:2023年嵊州市美丽公路工程（柳岸-雅璜）－上竹线-景观－上竹线 | [5 empty] | 标段: |  |  | 第3页 共4页
序号 | 项目编码 | 项目名称 | 项目特征 | 计量 单位 | 工程量 | 金 额 (元) |  |  |  |  | 备注
[6 empty] | 综合单价 | 合价 | 其中
[8 empty] | 人工费 | 机械费 | 暂估价
|  | 美丽公路导视牌（园施-1/19） |  |  |  |  | 74556.74 | 836.87 | 36.14
18 | 010501001016 | 垫层 | 1.混凝土种类：C15素混凝土垫层 | m3 | 1.68 | 566.77 | 952.17 | 216.01
19 | 010501002014 | 带形基础 | 1.混凝土种类：非泵送商品混凝土C25 | m3 | 4.20 | 529.35 | 2223.27 | 278.88 | 1.47
20 | 040901001012 | 现浇构件钢筋 | 1.钢筋种类：带肋钢筋 | t | 0.165 | 4732.54 | 780.87 | 132.37 | 4.59
21 | 040901009014 | 预埋铁件 | 1.铁件制安预埋铁件 | t | 0.068 | 8829.78 | 600.43 | 209.61 | 30.08
22 | 05B013 | 美丽公路导视牌（园施-1/19） | 1.厂家二次深化设计,尺寸和材质以标注为主,经设计确认后施工。 | 块 | 20 | 3500.00 | 70000.00 |  |  | 70000.00
|  | 上竹线“石璜镇千亩葱姜基地” |  |  |  |  | 7001.98 | 1466.82 | 129.76
23 | 010501001017 | 垫层 | 1.混凝土种类：C15素混凝土垫层 | m3 | 0.70 | 566.77 | 396.74 | 90.01
24 | 010501002015 | 带形基础 | 1.混凝土种类：非泵送商品混凝土C25 | m3 | 1.75 | 529.35 | 926.36 | 116.20 | 0.61
25 | 040901001013 | 现浇构件钢筋 | 1.钢筋种类：带肋钢筋 | t | 0.066 | 4732.54 | 312.35 | 52.95 | 1.83
26 | 040901009015 | 预埋铁件 | 1.铁件制安预埋铁件 | t | 0.030 | 8829.78 | 264.89 | 92.48 | 13.27
27 | 050304003009 | 金属花架柱、梁 | 1.钢管花架柱制作 2.钢管花架柱安装 | t | 0.100 | 8633.29 | 863.33 | 154.68 | 93.38
28 | 011204004007 | 干挂石材钢骨架 | 1.骨架种类、规格：钢龙骨 | t | 0.100 | 9901.43 | 990.14 | 361.46 | 20.67
本页小计 | [6 empty] | 78310.55 | 1704.65 | 165.90 | 70000.00
【表10.2.2-16】
分部分项工程清单与计价表
单位(专业)工程名称:2023年嵊州市美丽公路工程（柳岸-雅璜）－上竹线-景观－上竹线 | [5 empty] | 标段: |  |  | 第4页 共4页
序号 | 项目编码 | 项目名称 | 项目特征 | 计量 单位 | 工程量 | 金 额 (元) |  |  |  |  | 备注
[6 empty] | 综合单价 | 合价 | 其中
[8 empty] | 人工费 | 机械费 | 暂估价
29 | 011508002005 | 有机玻璃字 | 1.镌字材料品种、颜色：上竹线“石璜镇千亩葱姜基地”2厚亚克力面板,文字石专业厂家二次深化设计 | 个 | 9 | 329.85 | 2968.65 | 469.44
30 | 011405001010 | 金属面油漆 | 1.金属面刷氟碳漆 ~二遍 | m2 | 8.00 | 34.94 | 279.52 | 129.60
|  | 红色文化墙 1/24 |  |  |  |  | 15857.90 | 2058.55
31 | 040308005001 | 油漆 | 1.材料品种： 墙面氟碳漆 | m2 | 65.00 | 71.66 | 4657.90 | 2058.55
32 | 05B014 | 新增围墙艺术图案 | 1.新增围墙艺术图案 | m2 | 20.00 | 560.00 | 11200.00 |  |  | 11200.00
本页小计 | [6 empty] | 19106.07 | 2657.59 |  | 11200.00
合计 | [6 empty] | 444583.54 | 29284.61 | 1068.02 | 262700.00

## 10_表10_2_2-16 施工技术措施项目清单与计价表
【表10.2.2-16】
施工技术措施项目清单与计价表
单位(专业)工程名称:2023年嵊州市美丽公路工程（柳岸-雅璜）－上竹线-景观－上竹线 | [5 empty] | 标段: |  |  | 第1页 共1页
序号 | 项目编码 | 项目名称 | 项目特征 | 计量 单位 | 工程量 | 金 额 (元) |  |  |  |  | 备注
[6 empty] | 综合单价 | 合价 | 其中
[8 empty] | 人工费 | 机械费 | 暂估价
|  | [请输入分部名称,电子评标勿删] |  |  | 0 |  | 17141.73 | 7879.99 | 2340.44
1 | 050402001004 | 现浇混凝土垫层 | 1.混凝土垫层 | m2 | 14.92 | 49.08 | 732.27 | 354.65 | 16.41
2 | 041102002005 | 基础模板 | 1.带形钢筋混凝土基础无梁式组合钢模 | m2 | 176.54 | 48.83 | 8620.45 | 5071.99 | 271.87
3 | 050402003002 | 现浇混凝土路牙、树池围牙 | 1.基础梁组合钢模 | m2 | 66.50 | 51.89 | 3450.69 | 1857.35 | 202.83
4 | 041106001004 | 大型机械设备进出场及安拆 | 1.机械设备名称：挖掘机 | 项 | 1 | 4338.32 | 4338.32 | 596.00 | 1849.33
本页小计 | [6 empty] | 17141.73 | 7879.99 | 2340.44
合计 | [6 empty] | 17141.73 | 7879.99 | 2340.44

## 10_表10_2_2-17 综合单价计算表
【表10.2.2-17】
综合单价计算表
单位(专业)工程名称:2023年嵊州市美丽公路工程（柳岸-雅璜）－上竹线-景观－上竹线 | [5 empty] | 标段: |  |  | 第1页 共4页
清单 序号 | 项目编码 (定额编码) | 清单（定额） 项目名称 | 计量 单位 | 数量 | 综 合 单 价 (元) | [5 empty] | 合计 (元)
[5 empty] | 人工费 | 材料 (设备) 费 | 机械费 | 管理费 | 利润 | 小计
|  | 公交站台 | [8 empty] | 120561.89
|  | 公交站点硬化（园施-7/8） | [8 empty] | 82536.83
1 | 050201001005 | 园路 | m2 | 151.81 | 57.56 | 181.09 | 4.35 | 10.40 | 6.22 | 259.62 | 39412.91
| 2-29换 | 花岗岩机制板地面板厚3cm以内^水泥砂浆 1∶3 | 10m2 | 15.181 | 372.95 | 1328.40 | 23.13 | 66.45 | 39.74 | 1830.67 | 27791.40
| 4-121 | 基础垫层 碎石和砂天然级配 | 10m3 | 2.27715 | 406.62 | 525.14 | 12.00 | 70.27 | 42.03 | 1056.06 | 2404.81
| 2-6换 | 垫层混凝土^非泵送商品混凝土C15 | 10m3 | 1.5181 | 1285.75 | 4037.25 |  | 215.63 | 128.96 | 5667.59 | 8603.97
| 2-2 | 整理路床机械打夯 | 10m2 | 15.181 | 13.11 |  | 18.59 | 5.42 | 3.24 | 40.36 | 612.71
2 | 050201003007 | 路牙铺设 | m | 266.00 | 38.94 | 112.55 | 0.15 | 6.56 | 3.92 | 162.12 | 43123.92
| 2-5 | 垫层碎石 | 10m3 | 1.3965 | 606.88 | 2019.14 |  | 101.78 | 60.87 | 2788.67 | 3894.38
| 2-6 | 垫层混凝土^现浇现拌混凝土C15(40) | 10m3 | 1.0241 | 1512.65 | 4093.15 | 39.44 | 260.98 | 156.08 | 6062.30 | 6208.40
| 2-40换 | 200厚150x900芝麻灰做旧花岗岩侧石(火烧面)^水泥砂浆 1∶3 | 10m | 26.6 | 299.34 | 861.90 |  | 50.20 | 30.02 | 1241.46 | 33022.84
|  | 公交站牌（园施-2/19） | [8 empty] | 38025.06
3 | 010501001014 | 垫层 | m3 | 2.00 | 128.58 | 403.73 |  | 21.56 | 12.90 | 566.77 | 1133.54
| 2-6换 | 垫层混凝土^非泵送商品混凝土C15 | 10m3 | 0.2 | 1285.75 | 4037.25 |  | 215.63 | 128.96 | 5667.59 | 1133.52
4 | 010501002011 | 带形基础 | m3 | 4.98 | 66.40 | 444.70 | 0.35 | 11.20 | 6.70 | 529.35 | 2636.16
| 10-4换 | 杯形、独立、带形基础钢筋混凝土 ^非泵送商品混凝土C25 | 10m3 | 0.498 | 664.03 | 4446.95 | 3.45 | 111.95 | 66.95 | 5293.33 | 2636.08
5 | 040901001010 | 现浇构件钢筋 | t | 0.194 | 802.22 | 3679.97 | 27.80 | 139.26 | 83.29 | 4732.54 | 918.11
| D1-269 | 普通钢筋制作、安装 带肋钢筋 | t | 0.194 | 802.22 | 3679.97 | 27.80 | 139.26 | 83.29 | 4732.54 | 918.11
6 | 040901009012 | 预埋铁件 | t | 0.081 | 3082.51 | 4359.93 | 442.38 | 591.32 | 353.64 | 8829.78 | 715.21
| D1-279 | 铁件制安预埋铁件 | t | 0.081 | 3082.51 | 4359.93 | 442.38 | 591.32 | 353.64 | 8829.78 | 715.21
7 | 011204004006 | 干挂石材钢骨架 | t | 0.310 | 3614.60 | 5055.75 | 206.73 | 641.00 | 383.35 | 9901.43 | 3069.44
| A12-67 | 内墙（柱、梁）钢龙骨骨架及基层 | t | 0.31 | 3614.60 | 5055.75 | 206.73 | 641.00 | 383.35 | 9901.43 | 3069.44
【表10.2.2-17】
综合单价计算表
单位(专业)工程名称:2023年嵊州市美丽公路工程（柳岸-雅璜）－上竹线-景观－上竹线 | [5 empty] | 标段: |  |  | 第2页 共4页
清单 序号 | 项目编码 (定额编码) | 清单（定额） 项目名称 | 计量 单位 | 数量 | 综 合 单 价 (元) | [5 empty] | 合计 (元)
[5 empty] | 人工费 | 材料 (设备) 费 | 机械费 | 管理费 | 利润 | 小计
8 | 05B010 | 不锈钢板 | m2 | 46.36 | 22.65 | 321.39 |  | 3.80 | 2.27 | 350.11 | 16231.10
| A8-128 | 不锈钢饰面板 | 100m2 | 0.4636 | 2264.90 | 32138.92 |  | 380.01 | 227.26 | 35011.09 | 16231.14
9 | 040308003003 | 镶贴面层 | m2 | 53.20 |  | 230.00 |  |  |  | 230.00 | 12236.00
| 补 | 3厚透明亚克力 | m2 | 53.2 |  | 230.00 |  |  |  | 230.00 | 12236.00
10 | 011405001009 | 金属面油漆 | m2 | 21.71 |  | 50.00 |  |  |  | 50.00 | 1085.50
| 补 | 烤漆 | m2 | 21.71 |  | 50.00 |  |  |  | 50.00 | 1085.50
|  | 高仿竹篱笆（园施-2/11） | [8 empty] | 33502.80
11 | 010501002012 | 带形基础 | m3 | 8.00 | 66.40 | 444.70 | 0.35 | 11.20 | 6.70 | 529.35 | 4234.80
| 10-4换 | 杯形、独立、带形基础钢筋混凝土 ^非泵送商品混凝土C25 | 10m3 | 0.8 | 664.03 | 4446.95 | 3.45 | 111.95 | 66.95 | 5293.33 | 4234.66
12 | 05B011 | 高仿竹篱笆 | m2 | 487.80 |  | 60.00 |  |  |  | 60.00 | 29268.00
| 补 | 高仿竹篱笆 | m2 | 487.8 |  | 60.00 |  |  |  | 60.00 | 29268.00
|  | 垃圾收集站（园施-18） | [8 empty] | 193102.23
13 | 010501001015 | 垫层 | m3 | 4.31 | 128.58 | 403.73 |  | 21.56 | 12.90 | 566.77 | 2442.78
| 2-6换 | 垫层混凝土^非泵送商品混凝土C15 | 10m3 | 0.431 | 1285.75 | 4037.25 |  | 215.63 | 128.96 | 5667.59 | 2442.73
14 | 010501002013 | 带形基础 | m3 | 10.78 | 66.40 | 444.70 | 0.35 | 11.20 | 6.70 | 529.35 | 5706.39
| 10-4换 | 杯形、独立、带形基础钢筋混凝土 ^非泵送商品混凝土C25 | 10m3 | 1.078 | 664.03 | 4446.95 | 3.45 | 111.95 | 66.95 | 5293.33 | 5706.21
15 | 040901001011 | 现浇构件钢筋 | t | 0.405 | 802.22 | 3679.97 | 27.80 | 139.26 | 83.29 | 4732.54 | 1916.68
| D1-269 | 普通钢筋制作、安装 带肋钢筋 | t | 0.405 | 802.22 | 3679.97 | 27.80 | 139.26 | 83.29 | 4732.54 | 1916.68
16 | 040901009013 | 预埋铁件 | t | 0.174 | 3082.51 | 4359.93 | 442.38 | 591.32 | 353.64 | 8829.78 | 1536.38
| D1-279 | 铁件制安预埋铁件 | t | 0.174 | 3082.51 | 4359.93 | 442.38 | 591.32 | 353.64 | 8829.78 | 1536.38
17 | 05B012 | 垃圾收集站（园施-18） | 个 | 11 |  | 16500.00 |  |  |  | 16500.00 | 181500.00
| 暂估价 | 垃圾收集站（园施-18） | 个 | 11 |  | 16500.00 |  |  |  | 16500.00 | 181500.00
|  | 美丽公路导视牌（园施-1/19） | [8 empty] | 74556.74
【表10.2.2-17】
综合单价计算表
单位(专业)工程名称:2023年嵊州市美丽公路工程（柳岸-雅璜）－上竹线-景观－上竹线 | [5 empty] | 标段: |  |  | 第3页 共4页
清单 序号 | 项目编码 (定额编码) | 清单（定额） 项目名称 | 计量 单位 | 数量 | 综 合 单 价 (元) | [5 empty] | 合计 (元)
[5 empty] | 人工费 | 材料 (设备) 费 | 机械费 | 管理费 | 利润 | 小计
18 | 010501001016 | 垫层 | m3 | 1.68 | 128.58 | 403.73 |  | 21.56 | 12.90 | 566.77 | 952.17
| 2-6换 | 垫层混凝土^非泵送商品混凝土C15 | 10m3 | 0.168 | 1285.75 | 4037.25 |  | 215.63 | 128.96 | 5667.59 | 952.16
19 | 010501002014 | 带形基础 | m3 | 4.20 | 66.40 | 444.70 | 0.35 | 11.20 | 6.70 | 529.35 | 2223.27
| 10-4换 | 杯形、独立、带形基础钢筋混凝土 ^非泵送商品混凝土C25 | 10m3 | 0.42 | 664.03 | 4446.95 | 3.45 | 111.95 | 66.95 | 5293.33 | 2223.20
20 | 040901001012 | 现浇构件钢筋 | t | 0.165 | 802.22 | 3679.97 | 27.80 | 139.26 | 83.29 | 4732.54 | 780.87
| D1-269 | 普通钢筋制作、安装 带肋钢筋 | t | 0.165 | 802.22 | 3679.97 | 27.80 | 139.26 | 83.29 | 4732.54 | 780.87
21 | 040901009014 | 预埋铁件 | t | 0.068 | 3082.51 | 4359.93 | 442.38 | 591.32 | 353.64 | 8829.78 | 600.43
| D1-279 | 铁件制安预埋铁件 | t | 0.068 | 3082.51 | 4359.93 | 442.38 | 591.32 | 353.64 | 8829.78 | 600.43
22 | 05B013 | 美丽公路导视牌（园施-1/19） | 块 | 20 |  | 3500.00 |  |  |  | 3500.00 | 70000.00
| 暂估价 | 美丽公路导视牌 | 块 | 20 |  | 3500.00 |  |  |  | 3500.00 | 70000.00
|  | 上竹线“石璜镇千亩葱姜基地” | [8 empty] | 7001.98
23 | 010501001017 | 垫层 | m3 | 0.70 | 128.58 | 403.73 |  | 21.56 | 12.90 | 566.77 | 396.74
| 2-6换 | 垫层混凝土^非泵送商品混凝土C15 | 10m3 | 0.07 | 1285.75 | 4037.25 |  | 215.63 | 128.96 | 5667.59 | 396.73
24 | 010501002015 | 带形基础 | m3 | 1.75 | 66.40 | 444.70 | 0.35 | 11.20 | 6.70 | 529.35 | 926.36
| 10-4换 | 杯形、独立、带形基础钢筋混凝土 ^非泵送商品混凝土C25 | 10m3 | 0.175 | 664.03 | 4446.95 | 3.45 | 111.95 | 66.95 | 5293.33 | 926.33
25 | 040901001013 | 现浇构件钢筋 | t | 0.066 | 802.22 | 3679.97 | 27.80 | 139.26 | 83.29 | 4732.54 | 312.35
| D1-269 | 普通钢筋制作、安装 带肋钢筋 | t | 0.066 | 802.22 | 3679.97 | 27.80 | 139.26 | 83.29 | 4732.54 | 312.35
26 | 040901009015 | 预埋铁件 | t | 0.030 | 3082.51 | 4359.93 | 442.38 | 591.32 | 353.64 | 8829.78 | 264.89
| D1-279 | 铁件制安预埋铁件 | t | 0.03 | 3082.51 | 4359.93 | 442.38 | 591.32 | 353.64 | 8829.78 | 264.89
27 | 050304003009 | 金属花架柱、梁 | t | 0.100 | 1546.77 | 5491.60 | 933.80 | 413.70 | 247.42 | 8633.29 | 863.33
| 3-56 | 钢管花架柱制作 | t | 0.1 | 1264.56 | 5396.85 | 592.88 | 312.54 | 186.92 | 7753.75 | 775.38
| 3-57 | 钢管花架柱安装 | t | 0.1 | 282.21 | 94.75 | 340.92 | 101.16 | 60.50 | 879.54 | 87.95
28 | 011204004007 | 干挂石材钢骨架 | t | 0.100 | 3614.60 | 5055.75 | 206.73 | 641.00 | 383.35 | 9901.43 | 990.14
【表10.2.2-17】
综合单价计算表
单位(专业)工程名称:2023年嵊州市美丽公路工程（柳岸-雅璜）－上竹线-景观－上竹线 | [5 empty] | 标段: |  |  | 第4页 共4页
清单 序号 | 项目编码 (定额编码) | 清单（定额） 项目名称 | 计量 单位 | 数量 | 综 合 单 价 (元) | [5 empty] | 合计 (元)
[5 empty] | 人工费 | 材料 (设备) 费 | 机械费 | 管理费 | 利润 | 小计
| A12-67 | 内墙（柱、梁）钢龙骨骨架及基层 | t | 0.1 | 3614.60 | 5055.75 | 206.73 | 641.00 | 383.35 | 9901.43 | 990.14
29 | 011508002005 | 有机玻璃字 | 个 | 9 | 52.16 | 263.71 |  | 8.75 | 5.23 | 329.85 | 2968.65
| A15-168 | 块料面不发光亚克力美术字安装 0.5m2以内 | 10个 | 0.9 | 521.55 | 2637.05 |  | 87.51 | 52.33 | 3298.44 | 2968.60
30 | 011405001010 | 金属面油漆 | m2 | 8.00 | 16.20 | 14.39 |  | 2.72 | 1.63 | 34.94 | 279.52
| A14-116 | 金属面刷氟碳漆 ~二遍 | 100m2 | 0.08 | 1620.40 | 1439.07 |  | 271.87 | 162.59 | 3493.93 | 279.51
|  | 红色文化墙 1/24 | [8 empty] | 15857.90
31 | 040308005001 | 油漆 | m2 | 65.00 | 31.67 | 31.50 |  | 5.31 | 3.18 | 71.66 | 4657.90
| D3-552 | 油漆 墙面氟碳漆 | 100m2 | 0.65 | 3167.14 | 3150.43 |  | 531.16 | 317.66 | 7166.39 | 4658.15
32 | 05B014 | 新增围墙艺术图案 | m2 | 20.00 |  | 560.00 |  |  |  | 560.00 | 11200.00
| 暂估价 | 新增围墙艺术图案 | m2 | 20 |  | 560.00 |  |  |  | 560.00 | 11200.00
合计 | [10 empty] | 444583.54

## 10_表10_2_2-17 综合单价计算表(技术措施)
【表10.2.2-17】
综合单价计算表
单位(专业)工程名称:2023年嵊州市美丽公路工程（柳岸-雅璜）－上竹线-景观－上竹线 | [5 empty] | 标段: |  |  | 第1页 共1页
清单 序号 | 项目编码 (定额编码) | 清单（定额） 项目名称 | 计量 单位 | 数量 | 综 合 单 价 (元) | [5 empty] | 合计 (元)
[5 empty] | 人工费 | 材料 (设备) 费 | 机械费 | 管理费 | 利润 | 小计
|  | [请输入分部名称,电子评标勿删] | [8 empty] | 17141.73
1 | 050402001004 | 现浇混凝土垫层 | m2 | 14.92 | 23.77 | 17.56 | 1.10 | 4.16 | 2.49 | 49.08 | 732.27
| 17-1 | 混凝土垫层 | 100m2 | 0.1492 | 2376.90 | 1756.01 | 109.80 | 415.68 | 248.60 | 4906.99 | 732.12
2 | 041102002005 | 基础模板 | m2 | 176.54 | 28.73 | 10.50 | 1.54 | 5.04 | 3.02 | 48.83 | 8620.45
| 17-6 | 带形钢筋混凝土基础无梁式组合钢模 | 100m2 | 1.7654 | 2872.97 | 1050.02 | 153.53 | 504.40 | 301.66 | 4882.58 | 8619.71
3 | 050402003002 | 现浇混凝土路牙、树池围牙 | m2 | 66.50 | 27.93 | 12.71 | 3.05 | 5.13 | 3.07 | 51.89 | 3450.69
| 17-8 | 基础梁组合钢模 | 100m2 | 0.665 | 2792.94 | 1271.37 | 305.23 | 512.76 | 306.66 | 5188.96 | 3450.66
4 | 041106001004 | 大型机械设备进出场及安拆 | 项 | 1 | 596.00 | 1281.13 | 1849.33 | 382.88 | 228.98 | 4338.32 | 4338.32
| D3001 | 履带式挖掘机1m3以内 | 台次 | 1 | 596.00 | 1281.13 | 1849.33 | 382.88 | 228.98 | 4338.32 | 4338.32
合计 | [10 empty] | 17141.73

## 10_表10_2_2-21 其他项目清单与计价汇总表
【表10.2.2-21】
其他项目清单与计价汇总表
工程名称:景观－上竹线 |  | 标段: | 第1页 共1页
序号 | 项 目 名 称 | 金额(元) | 备注
1 | 暂列金额 | 23781.91 | 明细详见表10.2.2-22
1.1 | 标化工地增加费 |  | 明细详见表10.2.2-22
1.2 | 优质工程增加费 |  | 明细详见表10.2.2-22
1.3 | 其他暂列金额 | 23781.91 | 明细详见表10.2.2-22
2 | 暂估价
2.1 | 材料（设备）暂估价 |  | 明细详见表10.2.2-23
2.2 | 专业工程暂估价 |  | 明细详见表10.2.2-24
2.3 | 专项技术措施暂估价 |  | 明细详见表10.2.2-25
3 | 计日工 |  | 明细详见表10.2.2-26
4 | 总承包服务费 |  | 明细详见表10.2.2-27
合 计 |  | 23781.91 | -

## 10_表10_2_2-22 暂列金额明细表
【表10.2.2-22】
暂列金额明细表
工程名称:景观－上竹线 |  |  | 标段: | 第1页 共1页
序号 | 项 目 名 称 | 计量单位 | 暂定金额(元) | 备注
1 | 标化工地增加费 | 项
2 | 优质工程增加费 | 项
3 | 其他暂列金额 | 项 | 23781.91 | 估算比例一般不高于5%
3.1 | 其他暂列金额 | 项 | 23781.91
合计 |  |  | 23781.91 | -

## 10_表10_2_2-23 材料（工程设备）暂估单价表
【表10.2.2-23】
材料（工程设备）暂估单价表
单位(专业)工程名称:2023年嵊州市美丽公路工程（柳岸-雅璜）－上竹线-景观－上竹线 |  |  |  | 标段: |  | 第1页 共1页
序号 | 材料（工程设备）名称、规格、型号 | 计量 单位 | 数量 | 单价 | 合价 | 备注
1 | 垃圾收集站（园施-18） | 个 | 11.00 | 16500 | 181500.00
2 | 新增围墙艺术图案 | m2 | 20.00 | 560 | 11200.00
3 | 美丽公路导视牌 | 块 | 20.00 | 3500 | 70000.00
合计 |  |  |  |  | 262700.00

## 10_表10_2_2-31 主要材料和工程设备一览表
【表10.2.2-31】
主要材料和工程设备一览表
工程名称:景观－上竹线 |  |  |  | 标段: |  | 第1页 共2页
序号 | 名称、规格、型号 | 单位 | 数量 | 单价(元) | 合价（元） | 备注
1 | 热轧带肋钢筋HRB400综合 | t | 0.846 | 3581.00 | 3029.53
2 | 镀锌铁丝φ0.7-1.0 | kg | 3.951 | 4.25 | 16.79
3 | 镀锌铁丝综合 | kg | 5.000 | 4.25 | 21.25
4 | 热轧光圆钢筋综合 | t | 0.086 | 3886.00 | 334.20
5 | 型钢综合 | kg | 49.067 | 3.77 | 184.98
6 | 2厚拉丝不锈钢板δ1.0 | m2 | 50.996 | 284.00 | 14482.86
7 | 中厚钢板综合 | t | 0.265 | 3903.00 | 1034.30
8 | 草袋 | 个 | 10.000 | 4.25 | 42.50
9 | 草袋 | m2 | 11.289 | 4.25 | 47.98
10 | 镀锌铁丝8# | kg | 0.023 | 4.25 | 0.10
11 | 圆钉 | kg | 32.560 | 4.25 | 138.38
12 | 低碳钢焊条综合 | kg | 11.442 | 6.81 | 77.92
13 | 电焊条E43系列 | kg | 23.441 | 6.81 | 159.63
14 | 铁件综合 | kg | 4.330 | 6.37 | 27.58
15 | 复合硅酸盐水泥PC 32.5R综合 | kg | 18.057 | 0.33 | 5.99
16 | 普通硅酸盐水泥PO 42.5综合 | kg | 4117.164 | 0.40 | 1659.22
17 | 普通硅酸盐水泥PO 52.5综合 | kg | 23.531 | 0.43 | 10.21
18 | 黄砂净砂 | t | 16.640 | 180.00 | 2995.20
19 | 碎石综合 | t | 12.577 | 126.00 | 1584.70
20 | 碎石40—60 | t | 22.274 | 126.00 | 2806.52
21 | 200厚150x900芝麻灰做旧花岗岩侧石(火烧面) | m | 273.980 | 80.97 | 22184.16
22 | 非泵送商品混凝土C15 | m3 | 24.349 | 393.00 | 9569.16
23 | 非泵送商品混凝土C25 | m3 | 30.156 | 431.00 | 12997.24
24 | 杉原木综合 | m3 | 0.001 | 1150.00 | 1.15
25 | 30厚花岗岩石板面层 | m2 | 154.846 | 117.00 | 18116.98
26 | 不发光亚克力字1m2以内 | 个 | 9.180 | 250.00 | 2295.00
27 | 碳素结构钢焊接钢管综合 | t | 0.080 | 3927.00 | 314.16
28 | 钢支撑 | kg | 20.455 | 4.60 | 94.09
29 | 电 | kW·h | 1.433 | 0.88 | 1.26
【表10.2.2-31】
主要材料和工程设备一览表
工程名称:景观－上竹线 |  |  |  | 标段: |  | 第2页 共2页
序号 | 名称、规格、型号 | 单位 | 数量 | 单价(元) | 合价（元） | 备注
30 | 水 | m3 | 61.247 | 5.73 | 350.95
31 | 钢模板 | kg | 187.528 | 5.04 | 945.14
32 | 垃圾收集站（园施-18） | 个 | 11.000 | 16500.00 | 181500.00
33 | 新增围墙艺术图案 | m2 | 20.000 | 560.00 | 11200.00
34 | 美丽公路导视牌 | 块 | 20.000 | 3500.00 | 70000.00
35 | 3厚透明亚克力 | m2 | 53.200 | 230.00 | 12236.00
36 | 烤漆 | m2 | 21.710 | 50.00 | 1085.50
37 | 高仿竹篱笆 | m2 | 487.800 | 60.00 | 29268.00

## 10_表10_2_2-32 主要机械台班一览表
【表10.2.2-32】
主要机械台班一览表
工程名称:景观－上竹线 |  |  |  | 标段: | 第1页 共1页
序号 | 机械名称、规格、型号 | 单位 | 数 量 | 单价(元) | 合价（元） | 备注
1 | 履带式单斗液压挖掘机1m3 | 台班 | 0.500 | 1130.12 | 565.06
2 | 电动夯实机250N·m | 台班 | 10.323 | 29.99 | 309.59
3 | 轮胎式起重机20t | 台班 | 0.030 | 1102.11 | 33.06
4 | 门式起重机10t | 台班 | 0.062 | 486.21 | 30.15
5 | 载货汽车4t | 台班 | 0.743 | 479.30 | 356.12
6 | 平板拖车组40t | 台班 | 1.000 | 1284.27 | 1284.27
7 | 轨道平车10t | 台班 | 0.028 | 88.11 | 2.47
8 | 灰浆搅拌机200L | 台班 | 2.065 | 170.09 | 351.24
9 | 钢筋切断机40mm | 台班 | 0.095 | 46.85 | 4.45
10 | 钢筋弯曲机40mm | 台班 | 0.176 | 27.99 | 4.93
11 | 木工圆锯机500mm | 台班 | 0.887 | 30.08 | 26.68
12 | 摇臂钻床50mm | 台班 | 0.014 | 22.78 | 0.32
13 | 管子切断机250mm | 台班 | 0.020 | 47.65 | 0.95
14 | 交流弧焊机32kV·A | 台班 | 1.081 | 102.85 | 111.18
15 | 直流弧焊机32kW | 台班 | 1.587 | 106.95 | 169.73
16 | 混凝土振捣器插入式 | 台班 | 2.021 | 5.08 | 10.27
17 | 混凝土搅拌机500L | 台班 | 0.348 | 116.00 | 40.37
18 | 汽车式起重机5t | 台班 | 0.237 | 453.79 | 107.55

## 11_表10_2_2-13 【含单列】单位(专业)工程招
【表10.2.2-13】
单位（专业）工程招标控制价费用表
工程名称:2023年嵊州市美丽公路工程（柳岸-雅璜）－上竹线-景观－上竹线公路驿站 |  |  | 标段: | 第1页 共1页
序号 | 费用名称 |  | 计算公式 | 金额 (元) | 备注
1 | 分部分项工程费 |  | ∑(分部分项工程量×综合单价） | 306805.64 | 见表10.2.2-16
1.1 | 其中 | 人工费+机械费 | ∑分部分项（定额人工费+定额机械费） | 47231.32
2 | 措施项目费 |  | （2.1+2.2） | 27880.04
2.1 | 施工技术措施项目费 |  | ∑(技措项目工程量×综合单价） | 23737.32 | 见表10.2.2-16
2.1.1 | 其中 | 人工费+机械费 | ∑技措项目（定额人工费+定额机械费） | 11364.51
2.2 | 施工组织措施项目费 |  | (1.1+2.1.1)×7.07% | 4142.72 | 见表10.2.2-20
2.2.1 | 其中 | 安全文明施工基本费 | (1.1+2.1.1)×6.12% | 3586.06 | 见表10.2.2-20
3 | 其他项目费 |  | （3.1+3.2+3.3+3.4） | 17641.64
3.1 | 暂列金额 |  | 3.1.1+3.1.2+3.1.3 | 17641.64 | 见表10.2.2-21
3.1.1 | 其中 | 标化工地增加费 | 按招标文件规定额度列计 |  | 见表10.2.2-22
3.1.2 |  | 优质工程增加费 | 按招标文件规定额度列计 |  | 见表10.2.2-22
3.1.3 |  | 其他暂列金额 | 按招标文件规定额度列计 | 17641.64 | 见表10.2.2-22
3.2 | 暂估价 |  | 3.2.1+3.2.2+3.2.3 |  | 见表10.2.2-21
3.2.1 | 其中 | 材料（工程设备）暂估价 | 按招标文件规定额度列计 (或计入综合单价) |  | 见表10.2.2-23
3.2.2 |  | 专业工程暂估价 | 按招标文件规定额度列计 |  | 见表10.2.2-24
3.2.3 |  | 专项技术措施暂估价 | 按招标文件规定额度列计 |  | 见表10.2.2-25
3.3 | 计日工 |  | ∑计日工(暂估数量×综合单价） |  | 见表10.2.2-21
3.4 | 施工总承包服务费 |  | 3.4.1+3.4.2 |  | 见表10.2.2-21
3.4.1 | 其中 | 专业发包工程管理费 | ∑专业发包工程（暂估金额×费率） |  | 见表10.2.2-27
3.4.2 |  | 甲供材料设备管理费 | 甲供材料暂估金额×费率+甲供设备暂估金额×费率 |  | 见表10.2.2-27
4 | 规费 |  | (1.1+2.1.1)×30.97% | 18147.13
5 | 单列费用 |  | 单列费用
6 | 税金 |  | (1+2+3+4+计税不计费+计税不计费不下浮)×9% | 33342.70
7 | 下浮 |  | (1+2+3+4+5+6-不计税不计费不下浮-计税不计费不下浮-暂估材料)×0%
其中 | 甲供费（不计入造价） |  | 甲供材料费+甲供主材费+甲供设备费
招标控制价合计 |  |  | 1+2+3+4+5+6-7 | 403817.00

## 11_表10_2_2-16 分部分项工程清单与计价表
【表10.2.2-16】
分部分项工程清单与计价表
单位(专业)工程名称:2023年嵊州市美丽公路工程（柳岸-雅璜）－上竹线-景观－上竹线公路驿站 | [5 empty] | 标段: |  |  | 第1页 共4页
序号 | 项目编码 | 项目名称 | 项目特征 | 计量 单位 | 工程量 | 金 额 (元) |  |  |  |  | 备注
[6 empty] | 综合单价 | 合价 | 其中
[8 empty] | 人工费 | 机械费 | 暂估价
|  | 侧石 |  |  |  |  | 78399.90 | 18939.70 | 103.90
1 | 050201003008 | 路牙铺设 | 1.垫层厚度、材料种类：150厚碎石、C15混凝土垫层（靠背） 2.路牙材料种类、规格：200厚150x900芝麻灰做旧花岗岩侧石 3.砂浆强度等级：30厚1:3干硬性水泥砂浆 | m | 210.00 | 176.03 | 36966.30 | 8872.50 | 44.10
2 | 050201003009 | 路牙铺设 | 1.垫层厚度、材料种类：C15混凝土垫层（靠背） 2.路牙材料种类、规格：200厚150x900芝麻灰做旧花岗岩侧石 3.砂浆强度等级：30厚1:3干硬性水泥砂浆 | m | 260.00 | 159.36 | 41433.60 | 10067.20 | 59.80
|  | 停车场现状碎石压实 |  |  |  |  | 2355.47 | 344.99 | 1558.42
3 | 040202001004 | 路床（槽）整形 | 停车场现状碎石压实 | m2 | 1189.63 | 1.98 | 2355.47 | 344.99 | 1558.42
|  | 毛石挡墙（园施-5/8） |  |  |  |  | 31970.11 | 8437.01 | 468.88
4 | 010101001006 | 平整场地 | 素土夯实 | m2 | 52.80 | 4.03 | 212.78 | 69.17 | 98.21
5 | 010404001005 | 垫层 | 1.垫层材料种类、配合比、厚度：200厚碎石垫层 | m3 | 10.32 | 278.87 | 2877.94 | 626.32
6 | 010501001018 | 垫层 | 1.混凝土种类：非泵送商品混凝土C20 | m3 | 5.94 | 588.19 | 3493.85 | 763.77
7 | 010403004007 | 石挡土墙 | 1.石料种类、规格：粒径150~200毛石垒砌M5水泥砂浆砌筑(外不露浆) | m3 | 47.40 | 535.56 | 25385.54 | 6977.75 | 370.67
本页小计 | [6 empty] | 112725.48 | 27721.70 | 2131.20
【表10.2.2-16】
分部分项工程清单与计价表
单位(专业)工程名称:2023年嵊州市美丽公路工程（柳岸-雅璜）－上竹线-景观－上竹线公路驿站 | [5 empty] | 标段: |  |  | 第2页 共4页
序号 | 项目编码 | 项目名称 | 项目特征 | 计量 单位 | 工程量 | 金 额 (元) |  |  |  |  | 备注
[6 empty] | 综合单价 | 合价 | 其中
[8 empty] | 人工费 | 机械费 | 暂估价
|  | 卵石排水沟（园施-6/8） |  |  |  |  | 42576.00 | 3832.50 | 156.00
8 | 040201022001 | 排水沟、截水沟 | 1.基础、垫层：材料品种、厚度：100厚级配碎石垫层、150厚C15混凝土垫层 2.砌体材料：C15混凝土壁 3.盖板材质、规格：不锈钢镀边8mm厚，20-50mm鹅卵石 | m | 150.00 | 283.84 | 42576.00 | 3832.50 | 156.00
|  | 栏杆（园初-28） |  |  |  |  | 51969.13 | 12081.92 | 936.86
9 | 010101001007 | 平整场地 | 素土夯实 | m2 | 65.90 | 4.03 | 265.58 | 86.33 | 122.57
10 | 010404001006 | 垫层 | 1.垫层材料种类、配合比、厚度：200厚碎石垫层 | m3 | 13.18 | 278.87 | 3675.51 | 799.89
11 | 010501001019 | 垫层 | 1.混凝土种类：非泵送商品混凝土C25 | m3 | 10.00 | 605.53 | 6055.30 | 1285.80
12 | 010403004008 | 石挡土墙 | 1.石料种类、规格：粒径150~200毛石垒砌M5水泥砂浆砌筑(外不露浆) | m3 | 47.52 | 535.56 | 25449.81 | 6995.42 | 371.61
13 | 040309001002 | 金属栏杆 | 1.栏杆材质、规格：扁钢、40x120户外高耐竹木扶手 | m | 82.36 | 166.33 | 13698.94 | 2791.18 | 424.98
14 | 040901009016 | 预埋铁件 | 1.铁件制安预埋铁件 | t | 0.040 | 8829.78 | 353.19 | 123.30 | 17.70
15 | 05B015 | 拆除老栏杆 | 1.拆除老栏杆并外运 | m | 82.36 | 30.00 | 2470.80
|  | 上竹线共富风貌驿标识 |  |  |  |  | 10819.26 | 1519.87 | 100.88
16 | 010501001020 | 垫层 | 1.混凝土种类：C15素混凝土垫层 | m3 | 0.30 | 566.77 | 170.03 | 38.57
本页小计 | [6 empty] | 94715.16 | 15952.99 | 1092.86
【表10.2.2-16】
分部分项工程清单与计价表
单位(专业)工程名称:2023年嵊州市美丽公路工程（柳岸-雅璜）－上竹线-景观－上竹线公路驿站 | [5 empty] | 标段: |  |  | 第3页 共4页
序号 | 项目编码 | 项目名称 | 项目特征 | 计量 单位 | 工程量 | 金 额 (元) |  |  |  |  | 备注
[6 empty] | 综合单价 | 合价 | 其中
[8 empty] | 人工费 | 机械费 | 暂估价
17 | 010501002016 | 带形基础 | 1.混凝土种类：非泵送商品混凝土C25 | m3 | 0.50 | 529.35 | 264.68 | 33.20 | 0.18
18 | 040901001014 | 现浇构件钢筋 | 1.钢筋种类：带肋钢筋 | t | 0.050 | 4732.54 | 236.63 | 40.11 | 1.39
19 | 040901009017 | 预埋铁件 | 1.铁件制安预埋铁件 | t | 0.030 | 8829.78 | 264.89 | 92.48 | 13.27
20 | 050304003010 | 金属花架柱、梁 | 1.钢管花架柱制作 2.钢管花架柱安装 | t | 0.070 | 8633.29 | 604.33 | 108.27 | 65.37
21 | 011204004008 | 干挂石材钢骨架 | 1.骨架种类、规格：钢龙骨 | t | 0.100 | 9901.43 | 990.14 | 361.46 | 20.67
22 | 05B016 | 不锈钢板 | 1.2厚拉丝不锈钢板 | m2 | 8.50 | 350.11 | 2975.94 | 192.53
23 | 05B017 | 不锈钢板 | 1.5厚拉丝不锈钢板 | m2 | 5.00 | 587.71 | 2938.55 | 113.25
24 | 011508002006 | 有机玻璃字 | 1.镌字材料品种、颜色：上竹线共富风貌驿标识 2厚透光亚克力面板,文字石专业厂家二次深化设计 | 个 | 5 | 418.91 | 2094.55 | 410.40
25 | 011405001011 | 金属面油漆 | 1.金属面刷氟碳漆 ~二遍 | m2 | 8.00 | 34.94 | 279.52 | 129.60
|  | 户外高耐竹木铺装 详园施4/8 |  |  |  |  | 28715.77 | 3826.64 | 5.90
26 | 050201001006 | 园路 | 1.垫层厚度、宽度、材料种类：150厚碎石垫层、100厚C15混凝土 2.路面厚度、宽度、材料种类：户外高耐竹木 | m2 | 84.25 | 340.84 | 28715.77 | 3826.64 | 5.90
|  | 集装箱（园施-26） |  |  |  |  | 60000.00
本页小计 | [6 empty] | 39365.00 | 5307.94 | 106.78
【表10.2.2-16】
分部分项工程清单与计价表
单位(专业)工程名称:2023年嵊州市美丽公路工程（柳岸-雅璜）－上竹线-景观－上竹线公路驿站 | [5 empty] | 标段: |  |  | 第4页 共4页
序号 | 项目编码 | 项目名称 | 项目特征 | 计量 单位 | 工程量 | 金 额 (元) |  |  |  |  | 备注
[6 empty] | 综合单价 | 合价 | 其中
[8 empty] | 人工费 | 机械费 | 暂估价
27 | 05B018 | 集装箱 | 成品购置 | 项 | 1 | 60000.00 | 60000.00 |  |  | 60000.00
本页小计 | [6 empty] | 60000.00 |  |  | 60000.00
合计 | [6 empty] | 306805.64 | 48982.63 | 3330.84 | 60000.00

## 11_表10_2_2-16 施工技术措施项目清单与计价表
【表10.2.2-16】
施工技术措施项目清单与计价表
单位(专业)工程名称:2023年嵊州市美丽公路工程（柳岸-雅璜）－上竹线-景观－上竹线公路驿站 | [5 empty] | 标段: |  |  | 第1页 共1页
序号 | 项目编码 | 项目名称 | 项目特征 | 计量 单位 | 工程量 | 金 额 (元) |  |  |  |  | 备注
[6 empty] | 综合单价 | 合价 | 其中
[8 empty] | 人工费 | 机械费 | 暂估价
|  | [请输入分部名称,电子评标勿删] |  |  | 0 |  | 23737.32 | 11923.97 | 685.25
1 | 050402001005 | 现浇混凝土垫层 | 1.混凝土垫层 | m2 | 364.00 | 49.08 | 17865.12 | 8652.28 | 400.40
2 | 041102002006 | 基础模板 | 1.带形钢筋混凝土基础无梁式组合钢模 | m2 | 45.34 | 48.83 | 2213.95 | 1302.62 | 69.82
3 | 050402003003 | 现浇混凝土路牙、树池围牙 | 1.基础梁组合钢模 | m2 | 70.50 | 51.89 | 3658.25 | 1969.07 | 215.03
本页小计 | [6 empty] | 23737.32 | 11923.97 | 685.25
合计 | [6 empty] | 23737.32 | 11923.97 | 685.25

## 11_表10_2_2-17 综合单价计算表
【表10.2.2-17】
综合单价计算表
单位(专业)工程名称:2023年嵊州市美丽公路工程（柳岸-雅璜）－上竹线-景观－上竹线公路驿站 | [5 empty] | 标段: |  |  | 第1页 共4页
清单 序号 | 项目编码 (定额编码) | 清单（定额） 项目名称 | 计量 单位 | 数量 | 综 合 单 价 (元) | [5 empty] | 合计 (元)
[5 empty] | 人工费 | 材料 (设备) 费 | 机械费 | 管理费 | 利润 | 小计
|  | 侧石 | [8 empty] | 78399.90
1 | 050201003008 | 路牙铺设 | m | 210.00 | 42.25 | 122.19 | 0.21 | 7.12 | 4.26 | 176.03 | 36966.30
| 2-5 | 垫层碎石 | 10m3 | 1.484 | 606.88 | 2019.14 |  | 101.78 | 60.87 | 2788.67 | 4138.39
| 2-6 | 垫层混凝土^现浇现拌混凝土C15(40) | 10m3 | 1.115 | 1512.65 | 4093.15 | 39.44 | 260.98 | 156.08 | 6062.30 | 6759.46
| 2-40换 | 200厚150x900芝麻灰做旧花岗岩侧石(火烧面)^水泥砂浆 1∶3 | 10m | 21 | 299.34 | 861.90 |  | 50.20 | 30.02 | 1241.46 | 26070.66
2 | 050201003009 | 路牙铺设 | m | 260.00 | 38.72 | 109.96 | 0.23 | 6.54 | 3.91 | 159.36 | 41433.60
| 2-6 | 垫层混凝土^现浇现拌混凝土C15(40) | 10m3 | 1.51 | 1512.65 | 4093.15 | 39.44 | 260.98 | 156.08 | 6062.30 | 9154.07
| 2-40换 | 200厚150x900芝麻灰做旧花岗岩侧石(火烧面)^水泥砂浆 1∶3 | 10m | 26 | 299.34 | 861.90 |  | 50.20 | 30.02 | 1241.46 | 32277.96
|  | 停车场现状碎石压实 | [8 empty] | 2355.47
3 | 040202001004 | 路床（槽）整形 | m2 | 1189.63 | 0.29 |  | 1.31 | 0.24 | 0.14 | 1.98 | 2355.47
| D2-1 | 路床（槽）整形 路床碾压检验 | 100m2 | 11.8963 | 29.06 |  | 131.12 | 23.86 | 14.27 | 198.31 | 2359.16
|  | 毛石挡墙（园施-5/8） | [8 empty] | 31970.11
4 | 010101001006 | 平整场地 | m2 | 52.80 | 1.31 |  | 1.86 | 0.54 | 0.32 | 4.03 | 212.78
| 2-2 | 整理路床机械打夯 | 10m2 | 5.28 | 13.11 |  | 18.59 | 5.42 | 3.24 | 40.36 | 213.10
5 | 010404001005 | 垫层 | m3 | 10.32 | 60.69 | 201.91 |  | 10.18 | 6.09 | 278.87 | 2877.94
| 2-5 | 垫层碎石 | 10m3 | 1.032 | 606.88 | 2019.14 |  | 101.78 | 60.87 | 2788.67 | 2877.91
6 | 010501001018 | 垫层 | m3 | 5.94 | 128.58 | 425.15 |  | 21.56 | 12.90 | 588.19 | 3493.85
| 2-6换 | 垫层混凝土^非泵送商品混凝土C20 | 10m3 | 0.594 | 1285.75 | 4251.45 |  | 215.63 | 128.96 | 5881.79 | 3493.78
7 | 010403004007 | 石挡土墙 | m3 | 47.40 | 147.21 | 338.97 | 7.82 | 26.01 | 15.55 | 535.56 | 25385.54
| 5-52换 | 毛石挡土墙^水泥砂浆 M5.0 | 10m3 | 4.74 | 1472.12 | 3389.74 | 78.24 | 260.08 | 155.54 | 5355.72 | 25386.11
|  | 卵石排水沟（园施-6/8） | [8 empty] | 42576.00
8 | 040201022001 | 排水沟、截水沟 | m | 150.00 | 25.55 | 250.12 | 1.04 | 4.46 | 2.67 | 283.84 | 42576.00
| D6-287 | 渠（管）道垫层 碎石干铺 | 10m3 | 1.125 | 628.48 | 2284.39 | 22.19 | 109.24 | 65.33 | 3109.63 | 3498.33
【表10.2.2-17】
综合单价计算表
单位(专业)工程名称:2023年嵊州市美丽公路工程（柳岸-雅璜）－上竹线-景观－上竹线公路驿站 | [5 empty] | 标段: |  |  | 第2页 共4页
清单 序号 | 项目编码 (定额编码) | 清单（定额） 项目名称 | 计量 单位 | 数量 | 综 合 单 价 (元) | [5 empty] | 合计 (元)
[5 empty] | 人工费 | 材料 (设备) 费 | 机械费 | 管理费 | 利润 | 小计
| D6-292 | 渠（管）道垫层 混凝土^非泵送商品混凝土 C15 | 10m3 | 1.125 | 334.36 | 4036.60 | 15.47 | 58.81 | 35.17 | 4480.41 | 5040.46
| D6-319换 | 渠道砌筑 壁板^非泵送商品混凝土 C15 | 10m3 | 1.35 | 493.49 | 4083.29 | 6.04 | 83.78 | 50.11 | 4716.71 | 6367.56
| A8-128 | 不锈钢饰面板 | 100m2 | 0.75 | 2264.90 | 32138.92 |  | 380.01 | 227.26 | 35011.09 | 26258.32
| D6-731 | 滤料铺设 卵石 | 10m3 | 0.45 | 854.66 | 1755.28 | 234.32 | 183.14 | 109.53 | 3136.93 | 1411.62
|  | 栏杆（园初-28） | [8 empty] | 51969.13
9 | 010101001007 | 平整场地 | m2 | 65.90 | 1.31 |  | 1.86 | 0.54 | 0.32 | 4.03 | 265.58
| 2-2 | 整理路床机械打夯 | 10m2 | 6.59 | 13.11 |  | 18.59 | 5.42 | 3.24 | 40.36 | 265.97
10 | 010404001006 | 垫层 | m3 | 13.18 | 60.69 | 201.91 |  | 10.18 | 6.09 | 278.87 | 3675.51
| 2-5 | 垫层碎石 | 10m3 | 1.318 | 606.88 | 2019.14 |  | 101.78 | 60.87 | 2788.67 | 3675.47
11 | 010501001019 | 垫层 | m3 | 10.00 | 128.58 | 442.49 |  | 21.56 | 12.90 | 605.53 | 6055.30
| 2-6换 | 垫层混凝土^非泵送商品混凝土C25 | 10m3 | 1 | 1285.75 | 4424.85 |  | 215.63 | 128.96 | 6055.19 | 6055.19
12 | 010403004008 | 石挡土墙 | m3 | 47.52 | 147.21 | 338.97 | 7.82 | 26.01 | 15.55 | 535.56 | 25449.81
| 5-52换 | 毛石挡土墙^水泥砂浆 M5.0 | 10m3 | 4.752 | 1472.12 | 3389.74 | 78.24 | 260.08 | 155.54 | 5355.72 | 25450.38
13 | 040309001002 | 金属栏杆 | m | 82.36 | 33.89 | 116.81 | 5.16 | 6.55 | 3.92 | 166.33 | 13698.94
| D3-452 | 钢管栏杆及扶手安装 钢管栏杆 | 1t | 1.35 | 2067.82 | 4075.94 | 314.72 | 399.38 | 238.85 | 7096.71 | 9580.56
| 补 | 40x120 户外高耐竹木 | m | 82.36 |  | 50.00 |  |  |  | 50.00 | 4118.00
14 | 040901009016 | 预埋铁件 | t | 0.040 | 3082.51 | 4359.93 | 442.38 | 591.32 | 353.64 | 8829.78 | 353.19
| D1-279 | 铁件制安预埋铁件 | t | 0.04 | 3082.51 | 4359.93 | 442.38 | 591.32 | 353.64 | 8829.78 | 353.19
15 | 05B015 | 拆除老栏杆 | m | 82.36 |  | 30.00 |  |  |  | 30.00 | 2470.80
| 补 | 拆除老栏杆 | m | 82.36 |  | 30.00 |  |  |  | 30.00 | 2470.80
|  | 上竹线共富风貌驿标识 | [8 empty] | 10819.26
16 | 010501001020 | 垫层 | m3 | 0.30 | 128.58 | 403.73 |  | 21.56 | 12.90 | 566.77 | 170.03
| 2-6换 | 垫层混凝土^非泵送商品混凝土C15 | 10m3 | 0.03 | 1285.75 | 4037.25 |  | 215.63 | 128.96 | 5667.59 | 170.03
17 | 010501002016 | 带形基础 | m3 | 0.50 | 66.40 | 444.70 | 0.35 | 11.20 | 6.70 | 529.35 | 264.68
【表10.2.2-17】
综合单价计算表
单位(专业)工程名称:2023年嵊州市美丽公路工程（柳岸-雅璜）－上竹线-景观－上竹线公路驿站 | [5 empty] | 标段: |  |  | 第3页 共4页
清单 序号 | 项目编码 (定额编码) | 清单（定额） 项目名称 | 计量 单位 | 数量 | 综 合 单 价 (元) | [5 empty] | 合计 (元)
[5 empty] | 人工费 | 材料 (设备) 费 | 机械费 | 管理费 | 利润 | 小计
| 10-4换 | 杯形、独立、带形基础钢筋混凝土 ^非泵送商品混凝土C25 | 10m3 | 0.05 | 664.03 | 4446.95 | 3.45 | 111.95 | 66.95 | 5293.33 | 264.67
18 | 040901001014 | 现浇构件钢筋 | t | 0.050 | 802.22 | 3679.97 | 27.80 | 139.26 | 83.29 | 4732.54 | 236.63
| D1-269 | 普通钢筋制作、安装 带肋钢筋 | t | 0.05 | 802.22 | 3679.97 | 27.80 | 139.26 | 83.29 | 4732.54 | 236.63
19 | 040901009017 | 预埋铁件 | t | 0.030 | 3082.51 | 4359.93 | 442.38 | 591.32 | 353.64 | 8829.78 | 264.89
| D1-279 | 铁件制安预埋铁件 | t | 0.03 | 3082.51 | 4359.93 | 442.38 | 591.32 | 353.64 | 8829.78 | 264.89
20 | 050304003010 | 金属花架柱、梁 | t | 0.070 | 1546.77 | 5491.60 | 933.80 | 413.70 | 247.42 | 8633.29 | 604.33
| 3-56 | 钢管花架柱制作 | t | 0.07 | 1264.56 | 5396.85 | 592.88 | 312.54 | 186.92 | 7753.75 | 542.76
| 3-57 | 钢管花架柱安装 | t | 0.07 | 282.21 | 94.75 | 340.92 | 101.16 | 60.50 | 879.54 | 61.57
21 | 011204004008 | 干挂石材钢骨架 | t | 0.100 | 3614.60 | 5055.75 | 206.73 | 641.00 | 383.35 | 9901.43 | 990.14
| A12-67 | 内墙（柱、梁）钢龙骨骨架及基层 | t | 0.1 | 3614.60 | 5055.75 | 206.73 | 641.00 | 383.35 | 9901.43 | 990.14
22 | 05B016 | 不锈钢板 | m2 | 8.50 | 22.65 | 321.39 |  | 3.80 | 2.27 | 350.11 | 2975.94
| A8-128 | 不锈钢饰面板 | 100m2 | 0.085 | 2264.90 | 32138.92 |  | 380.01 | 227.26 | 35011.09 | 2975.94
23 | 05B017 | 不锈钢板 | m2 | 5.00 | 22.65 | 558.99 |  | 3.80 | 2.27 | 587.71 | 2938.55
| A8-128 | 不锈钢饰面板 | 100m2 | 0.05 | 2264.90 | 55898.92 |  | 380.01 | 227.26 | 58771.09 | 2938.55
24 | 011508002006 | 有机玻璃字 | 个 | 5 | 82.08 | 314.82 |  | 13.77 | 8.24 | 418.91 | 2094.55
| A15-176 | 块料面发光亚克力美术字安装 1m2以内 | 10个 | 0.5 | 820.80 | 3148.23 |  | 137.71 | 82.36 | 4189.10 | 2094.55
25 | 011405001011 | 金属面油漆 | m2 | 8.00 | 16.20 | 14.39 |  | 2.72 | 1.63 | 34.94 | 279.52
| A14-116 | 金属面刷氟碳漆 ~二遍 | 100m2 | 0.08 | 1620.40 | 1439.07 |  | 271.87 | 162.59 | 3493.93 | 279.51
|  | 户外高耐竹木铺装 详园施4/8 | [8 empty] | 28715.77
26 | 050201001006 | 园路 | m2 | 84.25 | 45.42 | 283.16 | 0.07 | 7.63 | 4.56 | 340.84 | 28715.77
| 2-1 | 整理路床人工打夯 | 10m2 | 8.425 | 37.40 |  |  | 6.27 | 3.75 | 47.42 | 399.51
| 2-5 | 垫层碎石 | 10m3 | 1.26375 | 606.88 | 2019.14 |  | 101.78 | 60.87 | 2788.67 | 3524.18
| 2-6换 | 垫层混凝土^非泵送商品混凝土C15 | 10m3 | 0.8425 | 1285.75 | 4037.25 |  | 215.63 | 128.96 | 5667.59 | 4774.94
| A11-90 | 木龙骨上（单层）铺条形实木地板 | 100m2 | 0.8425 | 1971.80 | 21250.08 | 7.22 | 332.05 | 198.59 | 23759.74 | 20017.58
【表10.2.2-17】
综合单价计算表
单位(专业)工程名称:2023年嵊州市美丽公路工程（柳岸-雅璜）－上竹线-景观－上竹线公路驿站 | [5 empty] | 标段: |  |  | 第4页 共4页
清单 序号 | 项目编码 (定额编码) | 清单（定额） 项目名称 | 计量 单位 | 数量 | 综 合 单 价 (元) | [5 empty] | 合计 (元)
[5 empty] | 人工费 | 材料 (设备) 费 | 机械费 | 管理费 | 利润 | 小计
|  | 集装箱（园施-26） | [8 empty] | 60000.00
27 | 05B018 | 集装箱 | 项 | 1 |  | 60000.00 |  |  |  | 60000.00 | 60000.00
| 暂估价 | 集装箱 | 项 | 1 |  | 60000.00 |  |  |  | 60000.00 | 60000.00
合计 | [10 empty] | 306805.64

## 11_表10_2_2-17 综合单价计算表(技术措施)
【表10.2.2-17】
综合单价计算表
单位(专业)工程名称:2023年嵊州市美丽公路工程（柳岸-雅璜）－上竹线-景观－上竹线公路驿站 | [5 empty] | 标段: |  |  | 第1页 共1页
清单 序号 | 项目编码 (定额编码) | 清单（定额） 项目名称 | 计量 单位 | 数量 | 综 合 单 价 (元) | [5 empty] | 合计 (元)
[5 empty] | 人工费 | 材料 (设备) 费 | 机械费 | 管理费 | 利润 | 小计
|  | [请输入分部名称,电子评标勿删] | [8 empty] | 23737.32
1 | 050402001005 | 现浇混凝土垫层 | m2 | 364.00 | 23.77 | 17.56 | 1.10 | 4.16 | 2.49 | 49.08 | 17865.12
| 17-1 | 混凝土垫层 | 100m2 | 3.64 | 2376.90 | 1756.01 | 109.80 | 415.68 | 248.60 | 4906.99 | 17861.44
2 | 041102002006 | 基础模板 | m2 | 45.34 | 28.73 | 10.50 | 1.54 | 5.04 | 3.02 | 48.83 | 2213.95
| 17-6 | 带形钢筋混凝土基础无梁式组合钢模 | 100m2 | 0.4534 | 2872.97 | 1050.02 | 153.53 | 504.40 | 301.66 | 4882.58 | 2213.76
3 | 050402003003 | 现浇混凝土路牙、树池围牙 | m2 | 70.50 | 27.93 | 12.71 | 3.05 | 5.13 | 3.07 | 51.89 | 3658.25
| 17-8 | 基础梁组合钢模 | 100m2 | 0.705 | 2792.94 | 1271.37 | 305.23 | 512.76 | 306.66 | 5188.96 | 3658.22
合计 | [10 empty] | 23737.32

## 11_表10_2_2-21 其他项目清单与计价汇总表
【表10.2.2-21】
其他项目清单与计价汇总表
工程名称:景观－上竹线公路驿站 |  | 标段: | 第1页 共1页
序号 | 项 目 名 称 | 金额(元) | 备注
1 | 暂列金额 | 17641.64 | 明细详见表10.2.2-22
1.1 | 标化工地增加费 |  | 明细详见表10.2.2-22
1.2 | 优质工程增加费 |  | 明细详见表10.2.2-22
1.3 | 其他暂列金额 | 17641.64 | 明细详见表10.2.2-22
2 | 暂估价
2.1 | 材料（设备）暂估价 |  | 明细详见表10.2.2-23
2.2 | 专业工程暂估价 |  | 明细详见表10.2.2-24
2.3 | 专项技术措施暂估价 |  | 明细详见表10.2.2-25
3 | 计日工 |  | 明细详见表10.2.2-26
4 | 总承包服务费 |  | 明细详见表10.2.2-27
合 计 |  | 17641.64 | -

## 11_表10_2_2-22 暂列金额明细表
【表10.2.2-22】
暂列金额明细表
工程名称:景观－上竹线公路驿站 |  |  | 标段: | 第1页 共1页
序号 | 项 目 名 称 | 计量单位 | 暂定金额(元) | 备注
1 | 标化工地增加费 | 项
2 | 优质工程增加费 | 项
3 | 其他暂列金额 | 项 | 17641.64 | 估算比例一般不高于5%
3.1 | 其他暂列金额 | 项 | 17641.64
合计 |  |  | 17641.64 | -

## 11_表10_2_2-23 材料（工程设备）暂估单价表
【表10.2.2-23】
材料（工程设备）暂估单价表
单位(专业)工程名称:2023年嵊州市美丽公路工程（柳岸-雅璜）－上竹线-景观－上竹线公路驿站 |  |  |  | 标段: |  | 第1页 共1页
序号 | 材料（工程设备）名称、规格、型号 | 计量 单位 | 数量 | 单价 | 合价 | 备注
1 | 集装箱 | 项 | 1.00 | 60000 | 60000.00
合计 |  |  |  |  | 60000.00

## 11_表10_2_2-31 主要材料和工程设备一览表
【表10.2.2-31】
主要材料和工程设备一览表
工程名称:景观－上竹线公路驿站 |  |  |  | 标段: |  | 第1页 共2页
序号 | 名称、规格、型号 | 单位 | 数量 | 单价(元) | 合价（元） | 备注
1 | 热轧带肋钢筋HRB400综合 | t | 0.051 | 3581.00 | 182.63
2 | 镀锌铁丝φ0.7-1.0 | kg | 1.074 | 4.25 | 4.56
3 | 热轧光圆钢筋综合 | t | 0.017 | 3886.00 | 66.06
4 | 型钢综合 | kg | 9.730 | 3.77 | 36.68
5 | 2厚拉丝不锈钢板δ1.0 | m2 | 91.850 | 284.00 | 26085.40
6 | 5厚拉丝不锈钢板δ1.0 | m2 | 5.500 | 500.00 | 2750.00
7 | 中厚钢板综合 | kg | 50.720 | 3.90 | 197.96
8 | 中厚钢板综合 | t | 0.066 | 3903.00 | 257.60
9 | 草袋 | m2 | 0.190 | 4.25 | 0.81
10 | 镀锌铁丝8# | kg | 0.016 | 4.25 | 0.07
11 | 圆钉 | kg | 75.969 | 4.25 | 322.87
12 | 低碳钢焊条综合 | kg | 2.109 | 6.81 | 14.36
13 | 电焊条 | kg | 26.005 | 6.81 | 177.09
14 | 电焊条E43系列 | kg | 7.450 | 6.81 | 50.73
15 | 铁件综合 | kg | 2.406 | 6.37 | 15.33
16 | 镀锌铁丝10# | kg | 25.385 | 4.25 | 107.89
17 | 复合硅酸盐水泥PC 32.5R综合 | kg | 33.589 | 0.33 | 11.15
18 | 普通硅酸盐水泥PO 42.5综合 | kg | 13449.427 | 0.40 | 5420.12
19 | 黄砂净砂 | t | 81.848 | 180.00 | 14732.64
20 | 卵石综合 | t | 6.242 | 126.00 | 786.49
21 | 碎石综合 | t | 52.525 | 126.00 | 6618.15
22 | 碎石40—60 | t | 81.309 | 126.00 | 10244.93
23 | 块石200-500 | t | 175.127 | 107.00 | 18738.59
24 | 200厚150x900芝麻灰做旧花岗岩侧石(火烧面) | m | 484.100 | 80.97 | 39197.58
25 | 非泵送商品混凝土C15 | m3 | 33.898 | 393.00 | 13321.91
26 | 非泵送商品混凝土C20 | m3 | 6.059 | 414.00 | 2508.43
27 | 非泵送商品混凝土C25 | m3 | 10.708 | 431.00 | 4615.15
28 | 杉木枋30×40 | m3 | 0.318 | 1903.00 | 605.15
29 | 发光亚克力字1m2以内 | 个 | 5.100 | 300.00 | 1530.00
【表10.2.2-31】
主要材料和工程设备一览表
工程名称:景观－上竹线公路驿站 |  |  |  | 标段: |  | 第2页 共2页
序号 | 名称、规格、型号 | 单位 | 数量 | 单价(元) | 合价（元） | 备注
30 | 碳素结构钢焊接钢管综合 | t | 0.056 | 3927.00 | 219.91
31 | 碳素结构钢焊接钢管综合 | kg | 1291.950 | 3.93 | 5073.49
32 | 钢支撑 | kg | 21.686 | 4.60 | 99.76
33 | 电 | kW·h | 0.700 | 0.88 | 0.62
34 | 水 | m3 | 67.443 | 5.73 | 386.45
35 | 钢模板 | kg | 90.274 | 5.04 | 454.98
36 | 集装箱 | 项 | 1.000 | 60000.00 | 60000.00
37 | 40x120 户外高耐竹木 | m | 82.360 | 50.00 | 4118.00
38 | 拆除老栏杆 | m | 82.360 | 30.00 | 2470.80

## 11_表10_2_2-32 主要机械台班一览表
【表10.2.2-32】
主要机械台班一览表
工程名称:景观－上竹线公路驿站 |  |  |  | 标段: | 第1页 共1页
序号 | 机械名称、规格、型号 | 单位 | 数 量 | 单价(元) | 合价（元） | 备注
1 | 履带式推土机75kW | 台班 | 0.964 | 815.93 | 786.56
2 | 钢轮内燃压路机12t | 台班 | 1.356 | 570.45 | 773.53
3 | 电动夯实机250N·m | 台班 | 8.193 | 29.99 | 245.71
4 | 轮胎式起重机20t | 台班 | 0.021 | 1102.11 | 23.14
5 | 门式起重机10t | 台班 | 0.043 | 486.21 | 20.91
6 | 载货汽车4t | 台班 | 0.929 | 479.30 | 445.27
7 | 轨道平车10t | 台班 | 0.020 | 88.11 | 1.76
8 | 电动卷扬机-双筒慢速30kN | 台班 | 0.473 | 223.16 | 105.55
9 | 灰浆搅拌机200L | 台班 | 4.366 | 170.09 | 742.61
10 | 钢筋切断机40mm | 台班 | 0.009 | 46.85 | 0.42
11 | 钢筋弯曲机40mm | 台班 | 0.011 | 27.99 | 0.31
12 | 木工圆锯机500mm | 台班 | 6.075 | 30.08 | 182.74
13 | 摇臂钻床50mm | 台班 | 0.010 | 22.78 | 0.23
14 | 管子切断机250mm | 台班 | 0.014 | 47.65 | 0.67
15 | 交流弧焊机32kV·A | 台班 | 4.512 | 102.85 | 464.06
16 | 直流弧焊机32kW | 台班 | 0.295 | 106.95 | 31.55
17 | 混凝土振捣器平板式 | 台班 | 1.325 | 13.13 | 17.40
18 | 混凝土振捣器插入式 | 台班 | 1.638 | 5.08 | 8.32
19 | 混凝土搅拌机500L | 台班 | 0.892 | 116.00 | 103.47
20 | 汽车式起重机5t | 台班 | 0.137 | 453.79 | 62.17

## 12_表10_2_2-13 【含单列】单位(专业)工程招
【表10.2.2-13】
单位（专业）工程招标控制价费用表
工程名称:2023年嵊州市美丽公路工程（柳岸-雅璜）－上竹线-上竹线202#-364# |  |  | 标段: | 第1页 共1页
序号 | 费用名称 |  | 计算公式 | 金额 (元) | 备注
1 | 分部分项工程费 |  | ∑(分部分项工程量×综合单价） | 2997554.02 | 见表10.2.2-16
1.1 | 其中 | 人工费+机械费 | ∑分部分项（定额人工费+定额机械费） | 1225993.03
2 | 措施项目费 |  | （2.1+2.2） | 601564.11
2.1 | 施工技术措施项目费 |  | ∑(技措项目工程量×综合单价） | 516674.67 | 见表10.2.2-16
2.1.1 | 其中 | 人工费+机械费 | ∑技措项目（定额人工费+定额机械费） | 325916.22
2.2 | 施工组织措施项目费 |  | (1.1+2.1.1)×5.47% | 84889.44 | 见表10.2.2-20
2.2.1 | 其中 | 安全文明施工基本费 | (1.1+2.1.1)×5.47% | 84889.44 | 见表10.2.2-20
3 | 其他项目费 |  | （3.1+3.2+3.3+3.4） | 201620.56
3.1 | 暂列金额 |  | 3.1.1+3.1.2+3.1.3 | 201620.56 | 见表10.2.2-21
3.1.1 | 其中 | 标化工地增加费 | 按招标文件规定额度列计 |  | 见表10.2.2-22
3.1.2 |  | 优质工程增加费 | 按招标文件规定额度列计 |  | 见表10.2.2-22
3.1.3 |  | 其他暂列金额 | 按招标文件规定额度列计 | 201620.56 | 见表10.2.2-22
3.2 | 暂估价 |  | 3.2.1+3.2.2+3.2.3 |  | 见表10.2.2-21
3.2.1 | 其中 | 材料（工程设备）暂估价 | 按招标文件规定额度列计 (或计入综合单价) |  | 见表10.2.2-23
3.2.2 |  | 专业工程暂估价 | 按招标文件规定额度列计 |  | 见表10.2.2-24
3.2.3 |  | 专项技术措施暂估价 | 按招标文件规定额度列计 |  | 见表10.2.2-25
3.3 | 计日工 |  | ∑计日工(暂估数量×综合单价） |  | 见表10.2.2-21
3.4 | 施工总承包服务费 |  | 3.4.1+3.4.2 |  | 见表10.2.2-21
3.4.1 | 其中 | 专业发包工程管理费 | ∑专业发包工程（暂估金额×费率） |  | 见表10.2.2-27
3.4.2 |  | 甲供材料设备管理费 | 甲供材料暂估金额×费率+甲供设备暂估金额×费率 |  | 见表10.2.2-27
4 | 规费 |  | (1.1+2.1.1)×27.92% | 433293.06
5 | 单列费用 |  | 单列费用
6 | 税金 |  | (1+2+3+4+计税不计费+计税不计费不下浮)×9% | 381062.86
7 | 下浮 |  | (1+2+3+4+5+6-不计税不计费不下浮-计税不计费不下浮-暂估材料)×0%
其中 | 甲供费（不计入造价） |  | 甲供材料费+甲供主材费+甲供设备费
招标控制价合计 |  |  | 1+2+3+4+5+6-7 | 4615095.00

## 12_表10_2_2-16 分部分项工程清单与计价表
【表10.2.2-16】
分部分项工程清单与计价表
单位(专业)工程名称:2023年嵊州市美丽公路工程（柳岸-雅璜）－上竹线-上竹线202#-364# | [5 empty] | 标段: |  |  | 第1页 共5页
序号 | 项目编码 | 项目名称 | 项目特征 | 计量 单位 | 工程量 | 金 额 (元) |  |  |  |  | 备注
[6 empty] | 综合单价 | 合价 | 其中
[8 empty] | 人工费 | 机械费 | 暂估价
|  | 建筑 |  |  |  |  | 2997554.02 | 1347228.55 | 5781.74
|  | 拆除工程 |  |  |  |  | 76946.72 | 22742.13 | 2481.42
1 | 011610001001 | 木门窗拆除 | 1.木门窗拆除 2.垃圾清运：投标单位自行考虑 | m2 | 19.60 | 22.32 | 437.47 | 335.36 | 27.83
2 | 011610002002 | 金属门窗拆除 | 1.金属门窗拆除 2.垃圾清运：投标单位自行考虑 | m2 | 26.13 | 26.05 | 680.69 | 527.83 | 37.10
3 | 011604002002 | 立面抹灰层拆除 | 1.抹灰层种类：铲除空鼓、开裂基层 2.拆除部位：外墙 3.垃圾清运：投标单位自行考虑 | m2 | 1953.54 | 9.66 | 18871.20 | 14690.62 | 976.77
4 | 011604002003 | 立面抹灰层拆除 | 1.抹灰层种类：水洗石墙面 2.拆除部位：外墙 3.垃圾清运：投标单位自行考虑 | m2 | 77.93 | 14.13 | 1101.15 | 874.37 | 38.97
5 | 011605002002 | 立面块料拆除 | 1.拆除的基层类型：铲除空鼓、破损瓷砖，瓷砖表面清理 2.饰面材料种类：外墙 3.垃圾清运：投标单位自行考虑 | m2 | 837.23 | 9.81 | 8213.23 | 6103.41 | 711.65
6 | 011606002002 | 墙柱面龙骨及饰面拆除 | 1.拆除的基层类型：招牌、灯箱拆除 钢结构基层 2.垃圾清运：投标单位自行考虑 | m2 | 60.50 | 17.67 | 1069.04 | 210.54 | 689.10
7 | 01B016 | 拆除小青瓦屋面至基层,含屋脊、天沟、勾头滴水等 | 1.拆除小青瓦屋面至基层,含屋脊、天沟、勾头滴水等(包含垃圾清运） | m2 | 287.82 | 35.00 | 10073.70
8 | 01B017 | 清除原有围墙瓦片 | 1.清除原有围墙瓦片(包含垃圾清运） | m2 | 51.86 | 20.00 | 1037.20
本页小计 | [6 empty] | 41483.68 | 22742.13 | 2481.42
【表10.2.2-16】
分部分项工程清单与计价表
单位(专业)工程名称:2023年嵊州市美丽公路工程（柳岸-雅璜）－上竹线-上竹线202#-364# | [5 empty] | 标段: |  |  | 第2页 共5页
序号 | 项目编码 | 项目名称 | 项目特征 | 计量 单位 | 工程量 | 金 额 (元) |  |  |  |  | 备注
[6 empty] | 综合单价 | 合价 | 其中
[8 empty] | 人工费 | 机械费 | 暂估价
9 | 01B018 | 金属屋面拆除 | 1.金属屋面拆除（包含垃圾清运） | m2 | 44.85 | 80.00 | 3588.00
10 | 01B019 | 屋面清洗 | 1.屋面清洗 | m2 | 12587.86 | 2.00 | 25175.72
11 | 01B020 | 门窗清洗 | 1.门窗及栏杆清洗 | m2 | 3349.66 | 2.00 | 6699.32
|  | 外墙 |  |  |  |  | 2411167.26 | 1143252.85 | 2064.57
12 | 01B021 | 批刮瓷砖界面剂、清洗墙面、瓷砖表面起糙,涂抹底层双组分外墙薄抹灰胶浆 | 1.批刮瓷砖界面剂、清洗墙面、瓷砖表面起糙,涂抹底层双组分外墙薄抹灰胶浆 | m2 | 7812.52 | 10.00 | 78125.20
13 | 011201004002 | 立面砂浆找平层 | 1.找平层厚度、砂浆配合比：素水泥浆一道，5厚聚合物防水砂浆抹平 | m2 | 2790.77 | 13.94 | 38903.33 | 15405.05 | 167.45
14 | 01B022 | 满涂有机硅外墙防水剂 | 1.满涂有机硅外墙防水剂 | m2 | 27908.08 | 8.00 | 223264.64
15 | 011001003002 | 保温隔热墙面 | 1.保温隔热部位：外墙 2.保温隔热面层材料品种、规格、性能：耐碱玻纤网格布 5mm厚抗裂抹平 | m2 | 26856.79 | 22.95 | 616363.33 | 355046.76 | 1879.98
16 | 011201002001 | 墙面装饰抹灰 | 1.墙体类型：外墙 2.装饰面材料种类：原有水洗石墙面清洗及原样修复 | m2 | 77.93 | 49.39 | 3848.96 | 2379.20 | 17.14
本页小计 | [6 empty] | 995968.50 | 372831.01 | 2064.57
【表10.2.2-16】
分部分项工程清单与计价表
单位(专业)工程名称:2023年嵊州市美丽公路工程（柳岸-雅璜）－上竹线-上竹线202#-364# | [5 empty] | 标段: |  |  | 第3页 共5页
序号 | 项目编码 | 项目名称 | 项目特征 | 计量 单位 | 工程量 | 金 额 (元) |  |  |  |  | 备注
[6 empty] | 综合单价 | 合价 | 其中
[8 empty] | 人工费 | 机械费 | 暂估价
17 | 011407001005 | 墙面喷刷涂料 | 1.基层：喷刷封闭底漆 2.喷刷涂料部位：外墙 3.腻子种类：防水腻子 4.刮腻子要求：二遍 5.涂料品种、喷刷遍数：弹性涂料二道，表面拉毛处理 详见（外墙1） | m2 | 24110.20 | 46.41 | 1118954.38 | 644465.65
18 | 011407001006 | 墙面喷刷涂料 | 1.基层：喷刷封闭底漆 2.喷刷涂料部位：外墙 3.腻子种类：防水腻子 4.刮腻子要求：二遍 5.涂料品种、喷刷遍数：弹性涂料二道（深灰色色带） | m2 | 1428.82 | 46.41 | 66311.54 | 38192.36
19 | 011407001007 | 墙面喷刷涂料 | 1.基层：喷刷封闭底漆 2.喷刷涂料部位：外墙 3.腻子种类：防水腻子 4.刮腻子要求：二遍 5.涂料品种、喷刷遍数：喷涂水包砂多彩真石漆（包含底漆及罩光） 详见（外墙2） | m2 | 1931.54 | 87.59 | 169183.59 | 58004.15
20 | 011407001008 | 墙面喷刷涂料 | 1.基层：喷刷封闭底漆 2.喷刷涂料部位：外墙 3.腻子种类：防水腻子 4.刮腻子要求：二遍 5.涂料品种、喷刷遍数：纸筋灰罩面，表面刷白灰水掺弹性涂料二度 详见（外墙3） | m2 | 1866.31 | 34.74 | 64835.61 | 18532.46
本页小计 | [6 empty] | 1419285.12 | 759194.62
【表10.2.2-16】
分部分项工程清单与计价表
单位(专业)工程名称:2023年嵊州市美丽公路工程（柳岸-雅璜）－上竹线-上竹线202#-364# | [5 empty] | 标段: |  |  | 第4页 共5页
序号 | 项目编码 | 项目名称 | 项目特征 | 计量 单位 | 工程量 | 金 额 (元) |  |  |  |  | 备注
[6 empty] | 综合单价 | 合价 | 其中
[8 empty] | 人工费 | 机械费 | 暂估价
21 | 011401001002 | 木门窗油漆 | 1.木门窗油漆翻新 | m2 | 177.62 | 58.82 | 10447.61 | 5964.48
22 | 011405001012 | 金属面油漆 | 1.构件名称：原有卷帘门及铁艺门 2.油漆品种、刷漆遍数：刷氟碳漆喷涂 | m2 | 221.40 | 48.51 | 10740.11 | 4773.38
23 | 010801001001 | 木质门 | 1.成品木门安装（包含五金） | m2 | 3.93 | 622.29 | 2445.60 | 71.02
24 | 010807001002 | 金属（塑钢、断桥）窗 | 1.铝合金推拉窗 | m2 | 26.13 | 296.34 | 7743.36 | 418.34
|  | 屋面 |  |  |  |  | 400910.76 | 162065.64 | 215.47
25 | 010901001003 | 瓦屋面 | 1.瓦品种、规格：180*180小青瓦 2.粘结层砂浆的配合比：1:1:4水泥石灰砂浆，加水泥重3%的麻刀卧瓦，最薄处20 3.找平层厚度、砂浆配合比：30厚1:2水泥砂浆内配钢丝网（跨屋脊铺设，并以螺钉固定于望板上）表面扫毛 | m2 | 287.82 | 168.59 | 48523.57 | 6093.15 | 201.47
26 | 010901001004 | 瓦屋面 | 1.瓦品种、规格：小青瓦屋脊 | m | 140.00 | 19.79 | 2770.60 | 464.80 | 14.00
27 | 010902002002 | 屋面涂膜防水 | 1.防水膜品种：聚氨酯防水涂料 2.涂膜厚度、遍数：1.5厚 | m2 | 287.82 | 34.35 | 9886.62 | 877.85
28 | 010902001002 | 屋面卷材防水 | 1.卷材品种、规格、厚度：1.5厚自粘聚合物改性沥青防水卷材（无胎型） | m2 | 287.82 | 29.58 | 8513.72 | 785.75
29 | 010703001002 | 屋面木基层 | 1.望板材料种类、厚度：杉木高低缝拼接望板18厚 | m2 | 287.82 | 56.96 | 16394.23 | 1502.42
本页小计 | [6 empty] | 117465.42 | 20951.19 | 215.47
【表10.2.2-16】
分部分项工程清单与计价表
单位(专业)工程名称:2023年嵊州市美丽公路工程（柳岸-雅璜）－上竹线-上竹线202#-364# | [5 empty] | 标段: |  |  | 第5页 共5页
序号 | 项目编码 | 项目名称 | 项目特征 | 计量 单位 | 工程量 | 金 额 (元) |  |  |  |  | 备注
[6 empty] | 综合单价 | 合价 | 其中
[8 empty] | 人工费 | 机械费 | 暂估价
30 | 010702003002 | 木檩 | 1.椽子断面尺寸及椽距：φ70椽@220（坏损木椽子更换） | m3 | 1.40 | 1756.02 | 2458.43 | 434.03
31 | 01B023 | 屋面喷深灰色氟碳漆 | 1.屋面喷深灰色氟碳漆 | m2 | 7006.81 | 44.58 | 312363.59 | 151907.64
|  | 店招 |  |  |  |  | 69065.40 | 5248.04 | 1020.28
32 | 010606001002 | 钢支撑、钢拉条 | 1.钢材品种、规格：50*50*5热镀锌角钢龙骨@600 2.螺栓种类：化学锚栓 | t | 4.462 | 5931.23 | 26465.15 | 2525.54 | 1020.28
33 | 011207001002 | 墙面装饰板 | 1.面层材料品种、规格、颜色：3厚铝单板外包（灰咖色） | m2 | 137.50 | 309.82 | 42600.25 | 2722.50
|  | 其他 |  |  |  |  | 39463.88 | 13919.89
34 | 01B024 | 深灰色成品双坡塑料瓦 | 1.规格尺寸：深灰色成品双坡一体塑料瓦宽40cm高20cm厚度2cm | m | 302.29 | 50.00 | 15114.50
35 | 01B025 | 木质门窗按原有样式修复 | 1.木质门窗按原有样式修复 | m2 | 3.93 | 100.00 | 393.00
36 | 01B026 | 滴水线 | 1.滴水线 | m | 5080.25 | 3.93 | 19965.38 | 13919.89
37 | 01B027 | 原有务土墙修补破损 | 1.原有务土墙修补破损(檐口和转角处增加粉刷保护层) | m2 | 79.82 | 50.00 | 3991.00
本页小计 | [6 empty] | 423351.30 | 171509.60 | 1020.28
合计 | [6 empty] | 2997554.02 | 1347228.55 | 5781.74

## 12_表10_2_2-16 施工技术措施项目清单与计价表
【表10.2.2-16】
施工技术措施项目清单与计价表
单位(专业)工程名称:2023年嵊州市美丽公路工程（柳岸-雅璜）－上竹线-上竹线202#-364# | [5 empty] | 标段: |  |  | 第1页 共1页
序号 | 项目编码 | 项目名称 | 项目特征 | 计量 单位 | 工程量 | 金 额 (元) |  |  |  |  | 备注
[6 empty] | 综合单价 | 合价 | 其中
[8 empty] | 人工费 | 机械费 | 暂估价
|  | [请输入分部名称,电子评标勿删] |  |  | 0 |  | 516674.67 | 321921.80 | 44359.81
1 | 011701002004 | 外脚手架 | 1.外墙脚手架 高度7m以内`如不能利用须另行搭设时 | m2 | 9983.24 | 12.73 | 127086.65 | 84857.54 | 11880.06
2 | 011701002005 | 外脚手架 | 1.外墙脚手架 高度13m以内`如不能利用须另行搭设时 | m2 | 14381.60 | 14.49 | 208389.38 | 132310.72 | 18552.26
3 | 011701002006 | 外脚手架 | 1.外墙脚手架 高度20m以内`如不能利用须另行搭设时 | m2 | 9830.70 | 16.93 | 166433.75 | 103124.04 | 13664.67
4 | 011701003002 | 里脚手架 | 1.高度2m以上围墙脚手架 | m2 | 1051.29 | 2.63 | 2764.89 | 1629.50 | 262.82
5 | 01B028 | 垂直运输费及拆除保护费用 | 1.垂直运输费及拆除保护费用（上竹线） | 项 | 1 | 12000.00 | 12000.00
本页小计 | [6 empty] | 516674.67 | 321921.80 | 44359.81
合计 | [6 empty] | 516674.67 | 321921.80 | 44359.81

## 12_表10_2_2-17 综合单价计算表
【表10.2.2-17】
综合单价计算表
单位(专业)工程名称:2023年嵊州市美丽公路工程（柳岸-雅璜）－上竹线-上竹线202#-364# | [5 empty] | 标段: |  |  | 第1页 共5页
清单 序号 | 项目编码 (定额编码) | 清单（定额） 项目名称 | 计量 单位 | 数量 | 综 合 单 价 (元) | [5 empty] | 合计 (元)
[5 empty] | 人工费 | 材料 (设备) 费 | 机械费 | 管理费 | 利润 | 小计
|  | 建筑 | [8 empty] | 2997554.02
|  | 拆除工程 | [8 empty] | 76946.72
1 | 011610001001 | 木门窗拆除 | m2 | 19.60 | 17.11 |  | 1.42 | 2.52 | 1.27 | 22.32 | 437.47
| 16-49 | 木门窗拆除 | 10m2 | 1.96 | 170.75 |  |  | 23.45 | 11.79 | 205.99 | 403.74
| 1-39+1-40*4换 | 自卸汽车运土 ~运距5000(m) | 100m3 | 0.0196 | 35.88 |  | 1423.77 | 178.30 | 89.62 | 1727.57 | 33.86
2 | 011610002002 | 金属门窗拆除 | m2 | 26.13 | 20.20 |  | 1.42 | 2.95 | 1.48 | 26.05 | 680.69
| 16-50 | 金属门窗拆除 | 10m2 | 2.613 | 201.60 |  |  | 27.69 | 13.92 | 243.21 | 635.51
| 1-39+1-40*4换 | 自卸汽车运土 ~运距5000(m) | 100m3 | 0.02613 | 35.88 |  | 1423.77 | 178.30 | 89.62 | 1727.57 | 45.14
3 | 011604002002 | 立面抹灰层拆除 | m2 | 1953.54 | 7.52 |  | 0.50 | 1.09 | 0.55 | 9.66 | 18871.20
| 16-34 | 墙面抹灰面铲除 | 10m2 | 195.354 | 75.10 |  |  | 10.31 | 5.18 | 90.59 | 17697.12
| 1-39+1-40*4换 | 自卸汽车运土 ~运距5000(m) | 100m3 | 0.683739 | 35.88 |  | 1423.77 | 178.30 | 89.62 | 1727.57 | 1181.21
4 | 011604002003 | 立面抹灰层拆除 | m2 | 77.93 | 11.22 |  | 0.50 | 1.60 | 0.81 | 14.13 | 1101.15
| 16-35 | 墙面水刷石、干粘石面铲除 | 10m2 | 7.793 | 112.05 |  |  | 15.39 | 7.74 | 135.18 | 1053.46
| 1-39+1-40*4换 | 自卸汽车运土 ~运距5000(m) | 100m3 | 0.027276 | 35.88 |  | 1423.77 | 178.30 | 89.62 | 1727.57 | 47.12
5 | 011605002002 | 立面块料拆除 | m2 | 837.23 | 7.29 |  | 0.85 | 1.11 | 0.56 | 9.81 | 8213.23
| 16-36 | 墙面砖及陶瓷面砖铲除 | 10m2 | 83.723 | 72.71 |  |  | 9.99 | 5.02 | 87.72 | 7344.18
| 1-39+1-40*4换 | 自卸汽车运土 ~运距5000(m) | 100m3 | 0.502338 | 35.88 |  | 1423.77 | 178.30 | 89.62 | 1727.57 | 867.82
6 | 011606002002 | 墙柱面龙骨及饰面拆除 | m2 | 60.50 | 3.48 |  | 11.39 | 1.86 | 0.94 | 17.67 | 1069.04
| 16-39 | 墙面龙骨及隔断板拆除 | 10m2 | 6.05 | 31.89 |  |  | 4.38 | 2.20 | 38.47 | 232.74
| 1-39+1-40*4换 | 自卸汽车运土 ~运距5000(m) | 100m3 | 0.484 | 35.88 |  | 1423.77 | 178.30 | 89.62 | 1727.57 | 836.14
7 | 01B016 | 拆除小青瓦屋面至基层,含屋脊、天沟、勾头滴水等 | m2 | 287.82 |  | 35.00 |  |  |  | 35.00 | 10073.70
| 综合单价 | 拆除小青瓦屋面至基层,含屋脊、天沟、勾头滴水等 | m2 | 287.82 |  | 35.00 |  |  |  | 35.00 | 10073.70
8 | 01B017 | 清除原有围墙瓦片 | m2 | 51.86 |  | 20.00 |  |  |  | 20.00 | 1037.20
【表10.2.2-17】
综合单价计算表
单位(专业)工程名称:2023年嵊州市美丽公路工程（柳岸-雅璜）－上竹线-上竹线202#-364# | [5 empty] | 标段: |  |  | 第2页 共5页
清单 序号 | 项目编码 (定额编码) | 清单（定额） 项目名称 | 计量 单位 | 数量 | 综 合 单 价 (元) | [5 empty] | 合计 (元)
[5 empty] | 人工费 | 材料 (设备) 费 | 机械费 | 管理费 | 利润 | 小计
| 综合单价 | 清除原有围墙瓦片(包含垃圾清运） | m2 | 51.86 |  | 20.00 |  |  |  | 20.00 | 1037.20
9 | 01B018 | 金属屋面拆除 | m2 | 44.85 |  | 80.00 |  |  |  | 80.00 | 3588.00
| 综合单价 | 金属屋面拆除 | m2 | 44.85 |  | 80.00 |  |  |  | 80.00 | 3588.00
10 | 01B019 | 屋面清洗 | m2 | 12587.86 |  | 2.00 |  |  |  | 2.00 | 25175.72
| 综合单价 | 屋面清洗 | m2 | 12587.86 |  | 2.00 |  |  |  | 2.00 | 25175.72
11 | 01B020 | 门窗清洗 | m2 | 3349.66 |  | 2.00 |  |  |  | 2.00 | 6699.32
| 综合单价 | 门窗清洗 | m2 | 3349.66 |  | 2.00 |  |  |  | 2.00 | 6699.32
|  | 外墙 | [8 empty] | 2411167.26
12 | 01B021 | 批刮瓷砖界面剂、清洗墙面、瓷砖表面起糙,涂抹底层双组分外墙薄抹灰胶浆 | m2 | 7812.52 |  | 10.00 |  |  |  | 10.00 | 78125.20
| 综合单价 | 批刮瓷砖界面剂、清洗墙面、瓷砖表面起糙,涂抹底层双组分外墙薄抹灰胶浆 | m2 | 7812.52 |  | 10.00 |  |  |  | 10.00 | 78125.20
13 | 011201004002 | 立面砂浆找平层 | m2 | 2790.77 | 5.52 | 7.21 | 0.06 | 0.77 | 0.38 | 13.94 | 38903.33
| 9-45 | 聚合物水泥防水砂浆 ~5mm厚 | 100m2 | 27.9077 | 413.92 | 655.13 | 5.50 | 57.62 | 28.96 | 1161.13 | 32404.47
| 12-18 | 墙面刷素水泥浆 有107胶 | 100m2 | 27.9077 | 137.66 | 65.95 |  | 18.92 | 9.51 | 232.04 | 6475.70
14 | 01B022 | 满涂有机硅外墙防水剂 | m2 | 27908.08 |  | 8.00 |  |  |  | 8.00 | 223264.64
| 综合单价 | 满涂有机硅外墙防水剂 | m2 | 27908.08 |  | 8.00 |  |  |  | 8.00 | 223264.64
15 | 011001003002 | 保温隔热墙面 | m2 | 26856.79 | 13.22 | 6.91 | 0.07 | 1.83 | 0.92 | 22.95 | 616363.33
| 10-22换 | 墙柱面耐碱玻纤网格布 抗裂保护层设计4mm厚`实际厚度为5(mm)： | 100m2 | 268.5679 | 1322.17 | 691.17 | 6.59 | 182.60 | 91.78 | 2294.31 | 616178.02
16 | 011201002001 | 墙面装饰抹灰 | m2 | 77.93 | 30.53 | 12.29 | 0.22 | 4.23 | 2.12 | 49.39 | 3848.96
| 12-10 | 墙面水刷石 | 100m2 | 0.7793 | 3052.86 | 1229.36 | 22.37 | 422.61 | 212.42 | 4939.62 | 3849.45
17 | 011407001005 | 墙面喷刷涂料 | m2 | 24110.20 | 26.73 | 14.16 |  | 3.67 | 1.85 | 46.41 | 1118954.38
| 14-141 | 抹灰面批刮腻子（满刮两遍） | 100m2 | 241.102 | 993.17 | 275.94 |  | 136.48 | 68.60 | 1474.19 | 355430.16
【表10.2.2-17】
综合单价计算表
单位(专业)工程名称:2023年嵊州市美丽公路工程（柳岸-雅璜）－上竹线-上竹线202#-364# | [5 empty] | 标段: |  |  | 第3页 共5页
清单 序号 | 项目编码 (定额编码) | 清单（定额） 项目名称 | 计量 单位 | 数量 | 综 合 单 价 (元) | [5 empty] | 合计 (元)
[5 empty] | 人工费 | 材料 (设备) 费 | 机械费 | 管理费 | 利润 | 小计
| 14-147 | 外墙涂料 弹性涂料 | 100m2 | 241.102 | 1679.73 | 1139.59 |  | 230.82 | 116.02 | 3166.16 | 763367.51
18 | 011407001006 | 墙面喷刷涂料 | m2 | 1428.82 | 26.73 | 14.16 |  | 3.67 | 1.85 | 46.41 | 66311.54
| 14-141 | 抹灰面批刮腻子（满刮两遍） | 100m2 | 14.2882 | 993.17 | 275.94 |  | 136.48 | 68.60 | 1474.19 | 21063.52
| 14-147 | 外墙涂料 弹性涂料 | 100m2 | 14.2882 | 1679.73 | 1139.59 |  | 230.82 | 116.02 | 3166.16 | 45238.73
19 | 011407001007 | 墙面喷刷涂料 | m2 | 1931.54 | 30.03 | 51.36 |  | 4.12 | 2.08 | 87.59 | 169183.59
| 14-141 | 抹灰面批刮腻子（满刮两遍） | 100m2 | 19.3154 | 993.17 | 275.94 |  | 136.48 | 68.60 | 1474.19 | 28474.57
| 14-148 | 外墙涂料 真石漆 | m2 | 1931.54 | 20.10 | 48.60 |  | 2.76 | 1.39 | 72.85 | 140712.69
20 | 011407001008 | 墙面喷刷涂料 | m2 | 1866.31 | 9.93 | 22.76 |  | 1.36 | 0.69 | 34.74 | 64835.61
| 14-141 | 抹灰面批刮腻子（满刮两遍） | 100m2 | 18.6631 | 993.17 | 275.94 |  | 136.48 | 68.60 | 1474.19 | 27512.96
| 综合单价 | 白灰水掺弹性涂料二度 | m2 | 1866.31 |  | 20.00 |  |  |  | 20.00 | 37326.20
21 | 011401001002 | 木门窗油漆 | m2 | 177.62 | 33.58 | 18.31 |  | 4.61 | 2.32 | 58.82 | 10447.61
| 14-3 | 单层木门刷聚酯混漆 ~三遍 | 100m2 | 1.7762 | 3358.10 | 1831.12 |  | 461.45 | 231.94 | 5882.61 | 10448.69
22 | 011405001012 | 金属面油漆 | m2 | 221.40 | 21.56 | 22.50 |  | 2.96 | 1.49 | 48.51 | 10740.11
| 14-116+14-117*1换 | 金属面刷氟碳漆 ~遍数3 | 100m2 | 2.214 | 2156.48 | 2249.95 |  | 296.33 | 148.95 | 4851.71 | 10741.69
23 | 010801001001 | 木质门 | m2 | 3.93 | 18.07 | 600.49 |  | 2.48 | 1.25 | 622.29 | 2445.60
| 8-31 | 成品木门扇安装 | 100m2 | 0.0393 | 1807.30 | 60048.97 |  | 248.35 | 124.83 | 62229.45 | 2445.62
24 | 010807001002 | 金属（塑钢、断桥）窗 | m2 | 26.13 | 16.01 | 277.02 |  | 2.20 | 1.11 | 296.34 | 7743.36
| 8-110*A0.8换 | 隔热断桥铝合金推拉窗安装`设计为普通铝合金型材+单片玻璃时 | 100m2 | 0.2613 | 1600.70 | 27701.75 |  | 219.96 | 110.56 | 29632.97 | 7743.10
|  | 屋面 | [8 empty] | 400910.76
25 | 010901001003 | 瓦屋面 | m2 | 287.82 | 21.17 | 142.21 | 0.70 | 3.00 | 1.51 | 168.59 | 48523.57
| 9-16 | 瓦屋面 小青瓦 屋面基层 水泥砂浆粘贴^DS M15 | 100m2 | 2.8782 | 2026.40 | 14057.18 | 69.55 | 288.01 | 144.76 | 16585.90 | 47737.54
| 12-8 | 墙面挂钢丝网 | 100m2 | 0.57564 | 451.44 | 816.66 |  | 62.03 | 31.18 | 1361.31 | 783.62
26 | 010901001004 | 瓦屋面 | m | 140.00 | 3.32 | 15.66 | 0.10 | 0.47 | 0.24 | 19.79 | 2770.60
【表10.2.2-17】
综合单价计算表
单位(专业)工程名称:2023年嵊州市美丽公路工程（柳岸-雅璜）－上竹线-上竹线202#-364# | [5 empty] | 标段: |  |  | 第4页 共5页
清单 序号 | 项目编码 (定额编码) | 清单（定额） 项目名称 | 计量 单位 | 数量 | 综 合 单 价 (元) | [5 empty] | 合计 (元)
[5 empty] | 人工费 | 材料 (设备) 费 | 机械费 | 管理费 | 利润 | 小计
| 9-14 | 瓦屋面 小青瓦屋脊 水泥砂浆粘贴^DS M15 | 100m | 1.4 | 332.42 | 1565.81 | 9.94 | 47.04 | 23.64 | 1978.85 | 2770.39
27 | 010902002002 | 屋面涂膜防水 | m2 | 287.82 | 3.05 | 30.67 |  | 0.42 | 0.21 | 34.35 | 9886.62
| 9-88 | 平面聚氨酯防水涂料 ~1.5mm厚 | 100m2 | 2.8782 | 305.30 | 3066.58 |  | 41.94 | 21.08 | 3434.90 | 9886.33
28 | 010902001002 | 屋面卷材防水 | m2 | 287.82 | 2.73 | 26.29 |  | 0.37 | 0.19 | 29.58 | 8513.72
| 9-51 | 平面改性沥青卷材 自粘法~一层 | 100m2 | 2.8782 | 272.52 | 2628.75 |  | 37.43 | 18.82 | 2957.52 | 8512.33
29 | 010703001002 | 屋面木基层 | m2 | 287.82 | 5.22 | 50.66 |  | 0.72 | 0.36 | 56.96 | 16394.23
| 7-24 | 屋面错口板基层 无油毡 | 100m2 | 2.8782 | 521.55 | 5065.56 |  | 71.67 | 36.02 | 5694.80 | 16390.77
30 | 010702003002 | 木檩 | m3 | 1.40 | 310.02 | 1381.99 |  | 42.60 | 21.41 | 1756.02 | 2458.43
| 7-19 | 屋面木基层 圆檩木 | 10m3 | 0.14 | 3100.23 | 13819.86 |  | 426.02 | 214.13 | 17560.24 | 2458.43
31 | 01B023 | 屋面喷深灰色氟碳漆 | m2 | 7006.81 | 21.68 | 18.42 |  | 2.98 | 1.50 | 44.58 | 312363.59
| 14-149 | 外墙涂料 氟碳涂料 | 100m2 | 70.0681 | 2168.45 | 1841.94 |  | 297.98 | 149.78 | 4458.15 | 312374.10
|  | 店招 | [8 empty] | 69065.40
32 | 010606001002 | 钢支撑、钢拉条 | t | 4.462 | 566.01 | 4974.75 | 228.66 | 107.68 | 54.13 | 5931.23 | 26465.15
| 6-35 | 厂（库）房钢结构 零星钢构件安装 | t | 4.462 | 566.01 | 4974.75 | 228.66 | 107.68 | 54.13 | 5931.23 | 26465.15
33 | 011207001002 | 墙面装饰板 | m2 | 137.50 | 19.80 | 285.93 |  | 2.72 | 1.37 | 309.82 | 42600.25
| 12-139 | 墙面电化铝板饰面 | 100m2 | 1.375 | 1979.84 | 28593.48 |  | 272.06 | 136.75 | 30982.13 | 42600.43
|  | 其他 | [8 empty] | 39463.88
34 | 01B024 | 深灰色成品双坡塑料瓦 | m | 302.29 |  | 50.00 |  |  |  | 50.00 | 15114.50
| 综合单价 | 深灰色成品双坡塑料瓦 | m | 302.29 |  | 50.00 |  |  |  | 50.00 | 15114.50
35 | 01B025 | 木质门窗按原有样式修复 | m2 | 3.93 |  | 100.00 |  |  |  | 100.00 | 393.00
| 综合单价 | 木质门窗按原有样式修复 | m2 | 3.93 |  | 100.00 |  |  |  | 100.00 | 393.00
36 | 01B026 | 滴水线 | m | 5080.25 | 2.74 | 0.62 |  | 0.38 | 0.19 | 3.93 | 19965.38
| 15-65 | 聚氯乙烯装饰线条 | 100m | 50.8025 | 273.60 | 61.83 |  | 37.60 | 18.90 | 391.93 | 19911.02
37 | 01B027 | 原有务土墙修补破损 | m2 | 79.82 |  | 50.00 |  |  |  | 50.00 | 3991.00
【表10.2.2-17】
综合单价计算表
单位(专业)工程名称:2023年嵊州市美丽公路工程（柳岸-雅璜）－上竹线-上竹线202#-364# | [5 empty] | 标段: |  |  | 第5页 共5页
清单 序号 | 项目编码 (定额编码) | 清单（定额） 项目名称 | 计量 单位 | 数量 | 综 合 单 价 (元) | [5 empty] | 合计 (元)
[5 empty] | 人工费 | 材料 (设备) 费 | 机械费 | 管理费 | 利润 | 小计
| 综合单价 | 原有务土墙修补破损 | m2 | 79.82 |  | 50.00 |  |  |  | 50.00 | 3991.00
合计 | [10 empty] | 2997554.02

## 12_表10_2_2-17 综合单价计算表(技术措施)
【表10.2.2-17】
综合单价计算表
单位(专业)工程名称:2023年嵊州市美丽公路工程（柳岸-雅璜）－上竹线-上竹线202#-364# | [5 empty] | 标段: |  |  | 第1页 共1页
清单 序号 | 项目编码 (定额编码) | 清单（定额） 项目名称 | 计量 单位 | 数量 | 综 合 单 价 (元) | [5 empty] | 合计 (元)
[5 empty] | 人工费 | 材料 (设备) 费 | 机械费 | 管理费 | 利润 | 小计
|  | [请输入分部名称,电子评标勿删] | [8 empty] | 516674.67
1 | 011701002004 | 外脚手架 | m2 | 9983.24 | 8.50 | 1.07 | 1.19 | 1.31 | 0.66 | 12.73 | 127086.65
| 18-34*A0.8B0.3换 | 外墙脚手架 高度7m以内`如不能利用须另行搭设时 | 100m2 | 99.8324 | 849.66 | 107.07 | 118.87 | 130.59 | 65.64 | 1271.83 | 126969.84
2 | 011701002005 | 外脚手架 | m2 | 14381.60 | 9.20 | 1.88 | 1.29 | 1.41 | 0.71 | 14.49 | 208389.38
| 18-35*A0.8B0.3换 | 外墙脚手架 高度13m以内`如不能利用须另行搭设时 | 100m2 | 143.816 | 920.46 | 187.50 | 128.93 | 141.49 | 71.12 | 1449.50 | 208461.29
3 | 011701002006 | 外脚手架 | m2 | 9830.70 | 10.49 | 2.64 | 1.39 | 1.60 | 0.81 | 16.93 | 166433.75
| 18-36*A0.8B0.3换 | 外墙脚手架 高度20m以内`如不能利用须另行搭设时 | 100m2 | 98.307 | 1049.20 | 263.69 | 139.00 | 160.35 | 80.60 | 1692.84 | 166418.02
4 | 011701003002 | 里脚手架 | m2 | 1051.29 | 1.55 | 0.47 | 0.25 | 0.24 | 0.12 | 2.63 | 2764.89
| 18-44 | 内墙脚手架 高度3.6m以内 | 100m2 | 10.5129 | 154.51 | 46.83 | 24.92 | 24.13 | 12.13 | 262.52 | 2759.85
5 | 01B028 | 垂直运输费及拆除保护费用 | 项 | 1 |  | 12000.00 |  |  |  | 12000.00 | 12000.00
| 综合单价 | 垂直运输费及拆除保护费用（上竹线） | 项 | 1 |  | 12000.00 |  |  |  | 12000.00 | 12000.00
合计 | [10 empty] | 516674.67

## 12_表10_2_2-21 其他项目清单与计价汇总表
【表10.2.2-21】
其他项目清单与计价汇总表
工程名称:上竹线202#-364# |  | 标段: | 第1页 共1页
序号 | 项 目 名 称 | 金额(元) | 备注
1 | 暂列金额 | 201620.56 | 明细详见表10.2.2-22
1.1 | 标化工地增加费 |  | 明细详见表10.2.2-22
1.2 | 优质工程增加费 |  | 明细详见表10.2.2-22
1.3 | 其他暂列金额 | 201620.56 | 明细详见表10.2.2-22
2 | 暂估价
2.1 | 材料（设备）暂估价 |  | 明细详见表10.2.2-23
2.2 | 专业工程暂估价 |  | 明细详见表10.2.2-24
2.3 | 专项技术措施暂估价 |  | 明细详见表10.2.2-25
3 | 计日工 |  | 明细详见表10.2.2-26
4 | 总承包服务费 |  | 明细详见表10.2.2-27
合 计 |  | 201620.56 | -

## 12_表10_2_2-22 暂列金额明细表
【表10.2.2-22】
暂列金额明细表
工程名称:上竹线202#-364# |  |  | 标段: | 第1页 共1页
序号 | 项 目 名 称 | 计量单位 | 暂定金额(元) | 备注
1 | 标化工地增加费 | 项
2 | 优质工程增加费 | 项
3 | 其他暂列金额 | 项 | 201620.56 | 估算比例一般不高于5%
3.1 | 其他暂列金额 | 项 | 201620.56
合计 |  |  | 201620.56 | -

## 12_表10_2_2-23 材料（工程设备）暂估单价表
【表10.2.2-23】
材料（工程设备）暂估单价表
单位(专业)工程名称:2023年嵊州市美丽公路工程（柳岸-雅璜）－上竹线-上竹线202#-364# |  |  |  | 标段: |  | 第1页 共1页
序号 | 材料（工程设备）名称、规格、型号 | 计量 单位 | 数量 | 单价 | 合价 | 备注
合计

## 12_表10_2_2-31 主要材料和工程设备一览表
【表10.2.2-31】
主要材料和工程设备一览表
工程名称:上竹线202#-364# |  |  |  | 标段: |  | 第1页 共2页
序号 | 名称、规格、型号 | 单位 | 数量 | 单价(元) | 合价（元） | 备注
1 | 镀锌铁丝8# | kg | 71.810 | 4.25 | 305.19
2 | 圆钉 | kg | 33.797 | 4.25 | 143.64
3 | 低合金钢焊条E43系列 | kg | 15.443 | 6.81 | 105.17
4 | 预埋铁件 | kg | 106.691 | 6.37 | 679.62
5 | 镀锌铁丝18# | kg | 351.361 | 4.25 | 1493.28
6 | 钢丝网综合 | m2 | 60.442 | 7.70 | 465.40
7 | 普通硅酸盐水泥PO 42.5综合 | kg | 4302.778 | 0.40 | 1734.02
8 | 小青瓦420×220 | 千张 | 0.428 | 3530.22 | 1510.93
9 | 干混地面砂浆DS M15.0 | kg | 58674.678 | 0.30 | 17778.43
10 | 干混抹灰砂浆DP M20.0 | kg | 1652.311 | 0.34 | 558.48
11 | 抗裂抹面砂浆 | kg | 184908.999 | 0.75 | 138681.75
12 | 杉原木综合 | m3 | 1.470 | 1150.00 | 1690.50
13 | 18厚木望板 | m2 | 302.211 | 45.66 | 13798.95
14 | 杉格椽 | m3 | 0.619 | 1062.00 | 657.38
15 | 松板枋材 | m3 | 0.146 | 1504.00 | 219.58
16 | 3厚铝单板 | m2 | 151.250 | 251.00 | 37963.75
17 | 装饰门扇 | m2 | 3.930 | 600.00 | 2358.00
18 | 铝合金推拉窗普通 | m2 | 24.936 | 205.00 | 5111.88
19 | 聚氯乙烯阴、阳角线 | m | 5385.065 | 0.20 | 1077.01
20 | 弹性涂料面涂 | kg | 5312.117 | 14.69 | 78035.00
21 | 自粘聚合物改性沥青防水卷材1.5mm I型 N类 | m2 | 328.115 | 19.47 | 6388.40
22 | 单组份聚氨酯防水涂料Ⅰ型 | kg | 661.986 | 13.27 | 8784.55
23 | 汽油综合 | kg | 107.442 | 9.83 | 1056.15
24 | 107胶 | kg | 107.445 | 1.75 | 188.50
25 | 耐碱玻璃纤维网格布 | m2 | 31422.444 | 1.30 | 40849.18
26 | 电 | kW·h | 30.250 | 0.88 | 26.62
27 | 水 | m3 | 1087.995 | 5.73 | 6234.21
28 | 安全网 | m2 | 1787.537 | 6.64 | 11869.25
29 | 脚手架钢管 | kg | 5940.484 | 4.42 | 26256.94
【表10.2.2-31】
主要材料和工程设备一览表
工程名称:上竹线202#-364# |  |  |  | 标段: |  | 第2页 共2页
序号 | 名称、规格、型号 | 单位 | 数量 | 单价(元) | 合价（元） | 备注
30 | 竹脚手片 | m2 | 1147.209 | 8.50 | 9751.28
31 | 小青瓦180×170-180 | 千张 | 48.181 | 637.00 | 30691.30
32 | 原有务土墙修补破损 | m2 | 79.820 | 50.00 | 3991.00
33 | 垂直运输费及拆除保护费用（上竹线） | 项 | 1.000 | 12000.00 | 12000.00
34 | 屋面清洗 | m2 | 12587.860 | 2.00 | 25175.72
35 | 批刮瓷砖界面剂、清洗墙面、瓷砖表面起糙,涂抹底层双组分外墙薄抹灰胶浆 | m2 | 7812.520 | 10.00 | 78125.20
36 | 拆除小青瓦屋面至基层,含屋脊、天沟、勾头滴水等 | m2 | 287.820 | 35.00 | 10073.70
37 | 木质门窗按原有样式修复 | m2 | 3.930 | 100.00 | 393.00
38 | 深灰色成品双坡塑料瓦 | m | 302.290 | 50.00 | 15114.50
39 | 清除原有围墙瓦片(包含垃圾清运） | m2 | 51.860 | 20.00 | 1037.20
40 | 满涂有机硅外墙防水剂 | m2 | 27908.080 | 8.00 | 223264.64
41 | 白灰水掺弹性涂料二度 | m2 | 1866.310 | 20.00 | 37326.20
42 | 金属屋面拆除 | m2 | 44.850 | 80.00 | 3588.00
43 | 门窗清洗 | m2 | 3349.660 | 2.00 | 6699.32
44 | 镀锌角钢 | t | 4.462 | 4752.00 | 21203.42

## 12_表10_2_2-32 主要机械台班一览表
【表10.2.2-32】
主要机械台班一览表
工程名称:上竹线202#-364# |  |  |  | 标段: | 第1页 共1页
序号 | 机械名称、规格、型号 | 单位 | 数 量 | 单价(元) | 合价（元） | 备注
1 | 汽车式起重机20t | 台班 | 0.852 | 1097.54 | 935.10
2 | 载货汽车4t | 台班 | 92.501 | 479.30 | 44335.73
3 | 自卸汽车15t | 台班 | 2.510 | 988.73 | 2481.71
4 | 灰浆搅拌机200L | 台班 | 10.448 | 170.09 | 1777.10
5 | 干混砂浆罐式搅拌机20000L | 台班 | 1.789 | 211.41 | 378.21
6 | 交流弧焊机32kV·A | 台班 | 0.825 | 102.85 | 84.85

## 13_表10_2_2-13 【含单列】单位(专业)工程招
【表10.2.2-13】
单位（专业）工程招标控制价费用表
工程名称:2023年嵊州市美丽公路工程（柳岸-雅璜）－上竹线-上竹线-景观照明 |  |  | 标段: | 第1页 共1页
序号 | 费用名称 |  | 计算公式 | 金额 (元) | 备注
1 | 分部分项工程费 |  | ∑(分部分项工程量×综合单价） | 145789.00 | 见表10.2.2-16
1.1 | 其中 | 人工费+机械费 | ∑分部分项（定额人工费+定额机械费） | 17244.42
2 | 措施项目费 |  | （2.1+2.2） | 1739.96
2.1 | 施工技术措施项目费 |  | ∑(技措项目工程量×综合单价） |  | 见表10.2.2-16
2.1.1 | 其中 | 人工费+机械费 | ∑技措项目（定额人工费+定额机械费）
2.2 | 施工组织措施项目费 |  | (1.1+2.1.1)×10.09% | 1739.96 | 见表10.2.2-20
2.2.1 | 其中 | 安全文明施工基本费 | (1.1+2.1.1)×8.4% | 1448.53 | 见表10.2.2-20
3 | 其他项目费 |  | （3.1+3.2+3.3+3.4） | 7538.11
3.1 | 暂列金额 |  | 3.1.1+3.1.2+3.1.3 | 7538.11 | 见表10.2.2-21
3.1.1 | 其中 | 标化工地增加费 | 按招标文件规定额度列计 |  | 见表10.2.2-22
3.1.2 |  | 优质工程增加费 | 按招标文件规定额度列计 |  | 见表10.2.2-22
3.1.3 |  | 其他暂列金额 | 按招标文件规定额度列计 | 7538.11 | 见表10.2.2-22
3.2 | 暂估价 |  | 3.2.1+3.2.2+3.2.3 |  | 见表10.2.2-21
3.2.1 | 其中 | 材料（工程设备）暂估价 | 按招标文件规定额度列计 (或计入综合单价) |  | 见表10.2.2-23
3.2.2 |  | 专业工程暂估价 | 按招标文件规定额度列计 |  | 见表10.2.2-24
3.2.3 |  | 专项技术措施暂估价 | 按招标文件规定额度列计 |  | 见表10.2.2-25
3.3 | 计日工 |  | ∑计日工(暂估数量×综合单价） |  | 见表10.2.2-21
3.4 | 施工总承包服务费 |  | 3.4.1+3.4.2 |  | 见表10.2.2-21
3.4.1 | 其中 | 专业发包工程管理费 | ∑专业发包工程（暂估金额×费率） |  | 见表10.2.2-27
3.4.2 |  | 甲供材料设备管理费 | 甲供材料暂估金额×费率+甲供设备暂估金额×费率 |  | 见表10.2.2-27
4 | 规费 |  | (1.1+2.1.1)×18.75% | 3233.33
5 | 单列费用 |  | 单列费用
6 | 税金 |  | (1+2+3+4+计税不计费+计税不计费不下浮)×9% | 14247.04
7 | 下浮 |  | (1+2+3+4+5+6-不计税不计费不下浮-计税不计费不下浮-暂估材料)×0%
其中 | 甲供费（不计入造价） |  | 甲供材料费+甲供主材费+甲供设备费
招标控制价合计 |  |  | 1+2+3+4+5+6-7 | 172547.00

## 13_表10_2_2-16 分部分项工程清单与计价表
【表10.2.2-16】
分部分项工程清单与计价表
单位(专业)工程名称:2023年嵊州市美丽公路工程（柳岸-雅璜）－上竹线-上竹线-景观照明 | [5 empty] | 标段: |  |  | 第1页 共6页
序号 | 项目编码 | 项目名称 | 项目特征 | 计量 单位 | 工程量 | 金 额 (元) |  |  |  |  | 备注
[6 empty] | 综合单价 | 合价 | 其中
[8 empty] | 人工费 | 机械费 | 暂估价
|  | 上竹线-景观照明 |  |  |  |  | 145789.00 | 15990.48 | 3239.47
1 | 040801010002 | 落地式配电箱 | 1.名称：景观配电柜 DX1（含智能型路灯自动控制器）； 2.型号、规格：规格型号及电器元件配置按设计； 3.安装方式：落地式 4.井砌筑 砖砌矩形^水泥砂浆 M5.0 5.井 垫层混凝土^现浇现拌混凝土 C15，含模板 6.砖墙 抹灰井壁^水泥砂浆 1:2.5 7.C15 钢筋混凝土基础 制作^现浇现拌混凝土 | 台 | 1 | 5671.24 | 5671.24 | 347.30 | 100.64
2 | 040801010003 | 落地式配电箱 | 1.名称：电动车电表箱C1； 2.型号、规格：规格型号及电器元件配置按设计； 3.安装方式：落地式 4.井砌筑 砖砌矩形^水泥砂浆 M5.0 5.井 垫层混凝土^现浇现拌混凝土 C15，含模板 6.砖墙 抹灰井壁^水泥砂浆 1:2.5 7.C15 钢筋混凝土基础 制作^现浇现拌混凝土 | 台 | 1 | 6171.24 | 6171.24 | 347.30 | 100.64
3 | 040801010004 | 落地式配电箱 | 1.名称：快充充电桩 2.型号、规格：60kW | 台 | 1 | 40484.97 | 40484.97 | 277.44 | 95.43
4 | 040801010005 | 落地式配电箱 | 1.名称：慢充充电桩 2.型号、规格：7kW | 台 | 2 | 2484.97 | 4969.94 | 554.88 | 190.86
本页小计 | [6 empty] | 57297.39 | 1526.92 | 487.57
【表10.2.2-16】
分部分项工程清单与计价表
单位(专业)工程名称:2023年嵊州市美丽公路工程（柳岸-雅璜）－上竹线-上竹线-景观照明 | [5 empty] | 标段: |  |  | 第2页 共6页
序号 | 项目编码 | 项目名称 | 项目特征 | 计量 单位 | 工程量 | 金 额 (元) |  |  |  |  | 备注
[6 empty] | 综合单价 | 合价 | 其中
[8 empty] | 人工费 | 机械费 | 暂估价
5 | 040804001006 | 配管 | 1.名 称：PE套管 2.电缆保护管规格：PEDe40×2.4 3.敷设方式：埋地敷设 | m | 429.97 | 9.60 | 4127.71 | 1461.90 | 528.86
6 | 040804001007 | 配管 | 1.名 称：PE套管 2.电缆保护管规格：PEDe50×2.4 3.敷设方式：埋地敷设 | m | 12.76 | 11.40 | 145.46 | 43.38 | 15.69
7 | 040804001008 | 配管 | 1.名称：镀锌焊接钢管 2.规格：SC40 3.配置形式：埋地敷设 | m | 12.30 | 32.71 | 402.33 | 99.63 | 1.48
8 | 040804001009 | 配管 | 1.名称：镀锌焊接钢管 2.规格：SC65 3.配置形式：埋地敷设 | m | 5.76 | 54.17 | 312.02 | 65.84 | 1.73
9 | 040804001010 | 配管 | 1.名称：镀锌焊接钢管(暂估配电箱进线配管） 2.规格：SC100 3.配置形式：埋地敷设 | m | 50.00 | 79.33 | 3966.50 | 811.00 | 15.00
10 | 040804001011 | 配管 | 1.名称：镀锌焊接钢管(暂估配电箱进线配管） 2.规格：SC150 3.配置形式：埋地敷设 | m | 50.00 | 121.68 | 6084.00 | 973.50 | 18.00
11 | 040803001006 | 电缆 | 1.电缆名称：铜芯电力电缆； 2.电缆规格、型号：YJV-3*6； 3.敷设方式、部位：穿管敷设； 4.电压等级(KV)：1KV以下； 5.地形：室外。 | m | 444.82 | 15.65 | 6961.43 | 524.89 | 13.34
本页小计 | [6 empty] | 21999.45 | 3980.14 | 594.10
【表10.2.2-16】
分部分项工程清单与计价表
单位(专业)工程名称:2023年嵊州市美丽公路工程（柳岸-雅璜）－上竹线-上竹线-景观照明 | [5 empty] | 标段: |  |  | 第3页 共6页
序号 | 项目编码 | 项目名称 | 项目特征 | 计量 单位 | 工程量 | 金 额 (元) |  |  |  |  | 备注
[6 empty] | 综合单价 | 合价 | 其中
[8 empty] | 人工费 | 机械费 | 暂估价
12 | 040803001007 | 电缆 | 1.电缆名称：铜芯电力电缆； 2.电缆规格、型号：YJV-3*10； 3.敷设方式、部位：穿管敷设； 4.电压等级(KV)：1KV以下； 5.地形：室外。 | m | 18.03 | 23.93 | 431.46 | 21.28 | 0.54
13 | 040803001008 | 电缆 | 1.电缆名称：铜芯电力电缆； 2.电缆规格、型号：YJV-5*10； 3.敷设方式、部位：穿管敷设； 4.电压等级(KV)：1KV以下； 5.地形：室外。 | m | 8.59 | 39.34 | 337.93 | 10.14 | 0.26
14 | 040803001009 | 电缆 | 1.电缆名称：铜芯电力电缆； 2.电缆规格、型号：YJV-4*50+1*25； 3.敷设方式、部位：穿管敷设； 4.电压等级(KV)：1KV以下； 5.地形：室外。 | m | 10.00 | 162.16 | 1621.60 | 94.60 | 8.80
15 | 040803001010 | 电缆 | 1.电缆名称：铜芯电力电缆（暂估配电箱进线电缆）； 2.电缆规格、型号：YJV-5*16； 3.敷设方式、部位：穿管敷设； 4.电压等级(KV)：1KV以下； 5.地形：室外。 | m | 50.00 | 58.50 | 2925.00 | 94.00 | 2.50
本页小计 | [6 empty] | 5315.99 | 220.02 | 12.10
【表10.2.2-16】
分部分项工程清单与计价表
单位(专业)工程名称:2023年嵊州市美丽公路工程（柳岸-雅璜）－上竹线-上竹线-景观照明 | [5 empty] | 标段: |  |  | 第4页 共6页
序号 | 项目编码 | 项目名称 | 项目特征 | 计量 单位 | 工程量 | 金 额 (元) |  |  |  |  | 备注
[6 empty] | 综合单价 | 合价 | 其中
[8 empty] | 人工费 | 机械费 | 暂估价
16 | 040803001011 | 电缆 | 1.电缆名称：铜芯电力电缆（暂估配电箱进线电缆）； 2.电缆规格、型号：YJV-4*150+1*70； 3.敷设方式、部位：穿管敷设； 4.电压等级(KV)：1KV以下； 5.地形：室外。 | m | 50.00 | 457.30 | 22865.00 | 679.50 | 192.00
17 | 040803005003 | 电缆终端头 | 1.名称：电力电缆终端头； 2.型号、规 格：截面10(mm2)以下三芯及以上； 3.材质、类型：铜芯，热缩式； 4.安装部位：配电箱、柜内； 5.电压等级(kV)：1KV以下。 | 个 | 10 | 93.24 | 932.40 | 474.70
18 | 040803005004 | 电缆终端头 | 1.名称：电力电缆终端头； 2.型号、规 格：截面25(mm2)以下三芯及以上； 3.材质、类型：铜芯，热缩式； 4.安装部位：配电箱、柜内； 5.电压等级(kV)：1KV以下。 | 个 | 2 | 122.61 | 245.22 | 126.60
19 | 040803005005 | 电缆终端头 | 1.名称：电力电缆终端头； 2.型号、规 格：截面120(mm2)以下三芯及以上； 3.材质、类型：铜芯，热缩式； 4.安装部位：配电箱、柜内； 5.电压等级(kV)：1KV以下。 | 个 | 2 | 407.64 | 815.28 | 463.68
本页小计 | [6 empty] | 24857.90 | 1744.48 | 192.00
【表10.2.2-16】
分部分项工程清单与计价表
单位(专业)工程名称:2023年嵊州市美丽公路工程（柳岸-雅璜）－上竹线-上竹线-景观照明 | [5 empty] | 标段: |  |  | 第5页 共6页
序号 | 项目编码 | 项目名称 | 项目特征 | 计量 单位 | 工程量 | 金 额 (元) |  |  |  |  | 备注
[6 empty] | 综合单价 | 合价 | 其中
[8 empty] | 人工费 | 机械费 | 暂估价
20 | 040803005006 | 电缆终端头 | 1.名称：电力电缆终端头； 2.型号、规 格：截面240(mm2)以下三芯及以上； 3.材质、类型：铜芯，热缩式； 4.安装部位：配电箱、柜内； 5.电压等级(kV)：1KV以下。 | 个 | 2 | 528.88 | 1057.76 | 562.62
21 | 030409008002 | 等电位端子箱、 测试板 | 1.名称：总等电位箱端子箱； 2.材质：钢制箱体、接地铜排； 3.规格：按设计要求。 | 台 | 2 | 194.30 | 388.60 | 101.92 | 2.58
22 | 030412007002 | 一般路灯 | 1.路灯名称：庭院灯 2.型号、规格：40W LED光源，距地高度不低于3米。 3.基础 垫层碎石 4.C20 无筋混凝土基础 制作^现浇现拌混凝土 C20 5.铁件制安预埋铁件 下法兰盘260*260*10 6.铁件制安预埋铁件 钢板260*260*20 7.4根地脚螺栓M12 | 套 | 24 | 1177.64 | 28263.36 | 4291.92 | 1263.36
23 | 040205001004 | 人(手)孔井 | 1.名称：手孔井； 2.规格：600*600*1000； 3.做法：按设计要求。 | 座 | 2 | 703.12 | 1406.24 | 373.02 | 3.68
24 | 040205001005 | 人(手)孔井 | 1.名称：手孔井； 2.规格：400*400*1000； 3.做法：按设计要求。 | 座 | 1 | 566.68 | 566.68 | 149.44 | 1.33
25 | 040101002007 | 挖沟槽土方 | 1、土壤类别：三类土 2、挖土深度：2M 内 | m3 | 172.40 | 5.64 | 972.34 | 417.21 | 372.38
本页小计 | [6 empty] | 32654.98 | 5896.13 | 1643.33
【表10.2.2-16】
分部分项工程清单与计价表
单位(专业)工程名称:2023年嵊州市美丽公路工程（柳岸-雅璜）－上竹线-上竹线-景观照明 | [5 empty] | 标段: |  |  | 第6页 共6页
序号 | 项目编码 | 项目名称 | 项目特征 | 计量 单位 | 工程量 | 金 额 (元) |  |  |  |  | 备注
[6 empty] | 综合单价 | 合价 | 其中
[8 empty] | 人工费 | 机械费 | 暂估价
26 | 040103001008 | 回填方 | 1、密实度要求：满足设计要求 2、填方材料品种：挖土 | m3 | 172.40 | 19.90 | 3430.76 | 2461.87 | 287.91
27 | 040807002002 | 供电系统调试 | 1.供电系统、接地装置调试 1kV以下三相交流供电综合 | 系统 | 1 | 232.53 | 232.53 | 160.92 | 22.46
本页小计 | [6 empty] | 3663.29 | 2622.79 | 310.37
合计 | [6 empty] | 145789.00 | 15990.48 | 3239.47

## 13_表10_2_2-16 施工技术措施项目清单与计价表
【表10.2.2-16】
施工技术措施项目清单与计价表
单位(专业)工程名称:2023年嵊州市美丽公路工程（柳岸-雅璜）－上竹线-上竹线-景观照明 | [5 empty] | 标段: |  |  | 第1页 共1页
序号 | 项目编码 | 项目名称 | 项目特征 | 计量 单位 | 工程量 | 金 额 (元) |  |  |  |  | 备注
[6 empty] | 综合单价 | 合价 | 其中
[8 empty] | 人工费 | 机械费 | 暂估价
|  | [请输入分部名称,电子评标勿删] |  |  | 0
本页小计
合计

## 13_表10_2_2-17 综合单价计算表
【表10.2.2-17】
综合单价计算表
单位(专业)工程名称:2023年嵊州市美丽公路工程（柳岸-雅璜）－上竹线-上竹线-景观照明 | [5 empty] | 标段: |  |  | 第1页 共4页
清单 序号 | 项目编码 (定额编码) | 清单（定额） 项目名称 | 计量 单位 | 数量 | 综 合 单 价 (元) | [5 empty] | 合计 (元)
[5 empty] | 人工费 | 材料 (设备) 费 | 机械费 | 管理费 | 利润 | 小计
|  | 上竹线-景观照明 | [8 empty] | 145789.00
1 | 040801010002 | 落地式配电箱 | 台 | 1 | 347.30 | 5115.58 | 100.64 | 67.91 | 39.81 | 5671.24 | 5671.24
| 8-62 | 景观配电柜安装 DX1 | 台 | 1 | 277.44 | 5022.73 | 95.43 | 56.34 | 33.03 | 5484.97 | 5484.97
| 6-252换 | 井砌筑 砖砌矩形^水泥砂浆 M5.0 | 10m3 | 0.01248 | 1107.41 | 3461.09 | 141.42 | 192.22 | 112.69 | 5014.83 | 62.59
| 6-249换 | 井 垫层混凝土^现浇现拌混凝土 C15 | 10m3 | 0.007056 | 1273.38 | 4109.98 | 79.17 | 208.98 | 122.52 | 5794.03 | 40.88
| 6-1090 | 现浇混凝土模板 混凝土基础垫层木模 | m2 | 0.07056 | 10.98 | 15.46 | 0.53 | 1.77 | 1.04 | 29.78 | 2.10
| 6-260换 | 砖墙 抹灰井壁^水泥砂浆 1:2.5 | 100m2 | 0.0208 | 2192.31 | 859.23 | 134.09 | 358.62 | 210.24 | 3754.49 | 78.09
| 8-172换 | C15 无筋混凝土基础 制作^现浇现拌混凝土 | m3 | 0.004 | 170.31 | 422.04 | 14.74 | 28.45 | 16.68 | 652.22 | 2.61
2 | 040801010003 | 落地式配电箱 | 台 | 1 | 347.30 | 5615.58 | 100.64 | 67.91 | 39.81 | 6171.24 | 6171.24
| 8-62 | 电动车电表箱安装 C1 | 台 | 1 | 277.44 | 5522.73 | 95.43 | 56.34 | 33.03 | 5984.97 | 5984.97
| 6-252换 | 井砌筑 砖砌矩形^水泥砂浆 M5.0 | 10m3 | 0.01248 | 1107.41 | 3461.09 | 141.42 | 192.22 | 112.69 | 5014.83 | 62.59
| 6-249换 | 井 垫层混凝土^现浇现拌混凝土 C15 | 10m3 | 0.007056 | 1273.38 | 4109.98 | 79.17 | 208.98 | 122.52 | 5794.03 | 40.88
| 6-1090 | 现浇混凝土模板 混凝土基础垫层木模 | m2 | 0.07056 | 10.98 | 15.46 | 0.53 | 1.77 | 1.04 | 29.78 | 2.10
| 6-260换 | 砖墙 抹灰井壁^水泥砂浆 1:2.5 | 100m2 | 0.0208 | 2192.31 | 859.23 | 134.09 | 358.62 | 210.24 | 3754.49 | 78.09
| 8-172换 | C15 无筋混凝土基础 制作^现浇现拌混凝土 | m3 | 0.004 | 170.31 | 422.04 | 14.74 | 28.45 | 16.68 | 652.22 | 2.61
3 | 040801010004 | 落地式配电箱 | 台 | 1 | 277.44 | 40022.73 | 95.43 | 56.34 | 33.03 | 40484.97 | 40484.97
| 8-62 | 快充充电桩安装 60kW | 台 | 1 | 277.44 | 40022.73 | 95.43 | 56.34 | 33.03 | 40484.97 | 40484.97
4 | 040801010005 | 落地式配电箱 | 台 | 2 | 277.44 | 2022.73 | 95.43 | 56.34 | 33.03 | 2484.97 | 4969.94
| 8-62 | 慢充充电桩安装 7kW | 台 | 2 | 277.44 | 2022.73 | 95.43 | 56.34 | 33.03 | 2484.97 | 4969.94
5 | 040804001006 | 配管 | m | 429.97 | 3.40 | 3.87 | 1.23 | 0.69 | 0.41 | 9.60 | 4127.71
| 8-283 | 塑料管地埋敷设 PEDe40×2.4 | 100m | 4.2997 | 340.47 | 386.71 | 122.68 | 69.37 | 40.67 | 959.90 | 4127.28
6 | 040804001007 | 配管 | m | 12.76 | 3.40 | 5.67 | 1.23 | 0.69 | 0.41 | 11.40 | 145.46
| 8-283 | 塑料管地埋敷设 PEDe50×2.4 | 100m | 0.1276 | 340.47 | 566.91 | 122.68 | 69.37 | 40.67 | 1140.10 | 145.48
【表10.2.2-17】
综合单价计算表
单位(专业)工程名称:2023年嵊州市美丽公路工程（柳岸-雅璜）－上竹线-上竹线-景观照明 | [5 empty] | 标段: |  |  | 第2页 共4页
清单 序号 | 项目编码 (定额编码) | 清单（定额） 项目名称 | 计量 单位 | 数量 | 综 合 单 价 (元) | [5 empty] | 合计 (元)
[5 empty] | 人工费 | 材料 (设备) 费 | 机械费 | 管理费 | 利润 | 小计
7 | 040804001008 | 配管 | m | 12.30 | 8.10 | 22.48 | 0.12 | 1.27 | 0.74 | 32.71 | 402.33
| 8-257 | 镀锌钢管地埋敷设 SC40 | 100m | 0.123 | 809.52 | 2248.37 | 12.21 | 126.95 | 74.43 | 3271.48 | 402.39
8 | 040804001009 | 配管 | m | 5.76 | 11.43 | 39.57 | 0.30 | 1.81 | 1.06 | 54.17 | 312.02
| 8-258 | 镀锌钢管地埋敷设 SC65 | 100m | 0.0576 | 1142.53 | 3957.10 | 30.02 | 181.25 | 106.26 | 5417.16 | 312.03
9 | 040804001010 | 配管 | m | 50.00 | 16.22 | 58.76 | 0.30 | 2.55 | 1.50 | 79.33 | 3966.50
| 8-259 | 镀锌钢管地埋敷设 SC100 | 100m | 0.5 | 1622.46 | 5875.68 | 30.02 | 255.34 | 149.70 | 7933.20 | 3966.60
10 | 040804001011 | 配管 | m | 50.00 | 19.47 | 96.99 | 0.36 | 3.06 | 1.80 | 121.68 | 6084.00
| 8-259*J1.2换 | 镀锌钢管地埋敷设 SC150 | 100m | 0.5 | 1946.95 | 9698.78 | 36.02 | 306.41 | 179.64 | 12167.80 | 6083.90
11 | 040803001006 | 电缆 | m | 444.82 | 1.18 | 14.14 | 0.03 | 0.19 | 0.11 | 15.65 | 6961.43
| 8-196*J0.25换 | 铜芯电力电缆敷设 YJV-3*6 | 100m | 4.4482 | 117.56 | 1414.31 | 3.16 | 18.59 | 10.90 | 1564.52 | 6959.30
12 | 040803001007 | 电缆 | m | 18.03 | 1.18 | 22.42 | 0.03 | 0.19 | 0.11 | 23.93 | 431.46
| 8-196*J0.25换 | 铜芯电力电缆敷设 YJV-3*10 | 100m | 0.1803 | 117.56 | 2241.60 | 3.16 | 18.59 | 10.90 | 2391.81 | 431.24
13 | 040803001008 | 电缆 | m | 8.59 | 1.18 | 37.83 | 0.03 | 0.19 | 0.11 | 39.34 | 337.93
| 8-196*J0.25换 | 铜芯电力电缆敷设 YJV-5*10 | 100m | 0.0859 | 117.56 | 3782.56 | 3.16 | 18.59 | 10.90 | 3932.77 | 337.82
14 | 040803001009 | 电缆 | m | 10.00 | 9.46 | 149.31 | 0.88 | 1.58 | 0.93 | 162.16 | 1621.60
| 8-197 | 铜芯电力电缆敷设 YJV-4*50+1*25 | 100m | 0.1 | 946.15 | 14930.87 | 88.48 | 158.37 | 92.85 | 16216.72 | 1621.67
15 | 040803001010 | 电缆 | m | 50.00 | 1.88 | 56.10 | 0.05 | 0.30 | 0.17 | 58.50 | 2925.00
| 8-196*J0.4换 | 铜芯电力电缆敷设 YJV-5*16 | 100m | 0.5 | 188.10 | 5610.22 | 5.06 | 29.74 | 17.44 | 5850.56 | 2925.28
16 | 040803001011 | 电缆 | m | 50.00 | 13.59 | 435.68 | 3.84 | 2.64 | 1.55 | 457.30 | 22865.00
| 8-198 | 铜芯电力电缆敷设 YJV-4*150+1*70 | 100m | 0.5 | 1358.88 | 43568.04 | 384.27 | 263.75 | 154.63 | 45729.57 | 22864.79
17 | 040803005003 | 电缆终端头 | 个 | 10 | 47.47 | 34.14 |  | 7.33 | 4.30 | 93.24 | 932.40
| 8-212*J0.3换 | 电力电缆终端头制作、安装 10kV以下热缩式（截面mm2以内）35`10mm2及以下 铜芯 三芯及以上电缆头制安 | 个 | 10 | 47.47 | 34.14 |  | 7.33 | 4.30 | 93.24 | 932.40
【表10.2.2-17】
综合单价计算表
单位(专业)工程名称:2023年嵊州市美丽公路工程（柳岸-雅璜）－上竹线-上竹线-景观照明 | [5 empty] | 标段: |  |  | 第3页 共4页
清单 序号 | 项目编码 (定额编码) | 清单（定额） 项目名称 | 计量 单位 | 数量 | 综 合 单 价 (元) | [5 empty] | 合计 (元)
[5 empty] | 人工费 | 材料 (设备) 费 | 机械费 | 管理费 | 利润 | 小计
18 | 040803005004 | 电缆终端头 | 个 | 2 | 63.30 | 43.81 |  | 9.77 | 5.73 | 122.61 | 245.22
| 8-212*J0.4换 | 电力电缆终端头制作、安装 10kV以下热缩式（截面mm2以内）35`25mm2及以下 铜芯 三芯及以上电缆头制安 | 个 | 2 | 63.30 | 43.81 |  | 9.77 | 5.73 | 122.61 | 245.22
19 | 040803005005 | 电缆终端头 | 个 | 2 | 231.84 | 119.03 |  | 35.79 | 20.98 | 407.64 | 815.28
| 8-213 | 电力电缆终端头制作、安装 10kV以下热缩式（截面mm2以内）120 | 个 | 2 | 231.84 | 119.03 |  | 35.79 | 20.98 | 407.64 | 815.28
20 | 040803005006 | 电缆终端头 | 个 | 2 | 281.31 | 178.68 |  | 43.43 | 25.46 | 528.88 | 1057.76
| 8-214 | 电力电缆终端头制作、安装 10kV以下热缩式（截面mm2以内）240 | 个 | 2 | 281.31 | 178.68 |  | 43.43 | 25.46 | 528.88 | 1057.76
21 | 030409008002 | 等电位端子箱、 测试板 | 台 | 2 | 50.96 | 129.23 | 1.29 | 8.08 | 4.74 | 194.30 | 388.60
| C4-11-203 | 总等电位箱端子箱 | 10个 | 0.2 | 437.46 | 1259.35 |  | 67.54 | 39.60 | 1803.95 | 360.79
| C4-9-60 | 接地跨接线安装 接地跨接线 | 10处 | 0.2 | 72.12 | 32.91 | 12.92 | 13.29 | 7.79 | 139.03 | 27.81
22 | 030412007002 | 一般路灯 | 套 | 24 | 178.83 | 890.03 | 52.64 | 35.39 | 20.75 | 1177.64 | 28263.36
| C4-13-266 | 庭院灯安装 40W LED光源，距地高度不低于3米 | 10套 | 2.4 | 610.90 | 6878.20 | 372.86 | 148.46 | 87.04 | 8097.46 | 19433.90
| 3-186 | 基础 垫层碎石 | 10m3 | 0.1764 | 583.78 | 2179.04 |  | 90.13 | 52.84 | 2905.79 | 512.58
| 8-172换 | C20 无筋混凝土基础 制作^现浇现拌混凝土 C20 | m3 | 2.304 | 170.31 | 425.55 | 14.74 | 28.45 | 16.68 | 655.73 | 1510.80
| 1-279 | 铁件制安预埋铁件 下法兰盘260*260*10 | t | 0.252 | 3082.51 | 4359.93 | 442.38 | 544.36 | 319.14 | 8748.32 | 2204.58
| 1-279 | 铁件制安预埋铁件 钢板260*260*20 | t | 0.504 | 3082.51 | 4359.93 | 442.38 | 544.36 | 319.14 | 8748.32 | 4409.15
| 补 | 地脚螺栓M12 | 根 | 96 |  | 2.00 |  |  |  | 2.00 | 192.00
23 | 040205001004 | 人(手)孔井 | 座 | 2 | 186.51 | 468.67 | 1.84 | 29.06 | 17.04 | 703.12 | 1406.24
| 8-240 | 电缆井设置 600*600*1000 | （m3） | 0.6912 | 386.21 | 413.22 | 5.33 | 60.40 | 35.41 | 900.57 | 622.47
| 8-241 | 电缆井盖设置 600*600 | 套 | 2 | 53.04 | 325.86 |  | 8.19 | 4.80 | 391.89 | 783.78
24 | 040205001005 | 人(手)孔井 | 座 | 1 | 149.44 | 379.00 | 1.33 | 23.27 | 13.64 | 566.68 | 566.68
【表10.2.2-17】
综合单价计算表
单位(专业)工程名称:2023年嵊州市美丽公路工程（柳岸-雅璜）－上竹线-上竹线-景观照明 | [5 empty] | 标段: |  |  | 第4页 共4页
清单 序号 | 项目编码 (定额编码) | 清单（定额） 项目名称 | 计量 单位 | 数量 | 综 合 单 价 (元) | [5 empty] | 合计 (元)
[5 empty] | 人工费 | 材料 (设备) 费 | 机械费 | 管理费 | 利润 | 小计
| 8-240 | 电缆井设置 400*400*1000 | （m3） | 0.2496 | 386.21 | 413.22 | 5.33 | 60.40 | 35.41 | 900.57 | 224.78
| 8-241 | 电缆井盖设置 400*400 | 套 | 1 | 53.04 | 275.86 |  | 8.19 | 4.80 | 341.89 | 341.89
25 | 040101002007 | 挖沟槽土方 | m3 | 172.40 | 2.42 |  | 2.16 | 0.67 | 0.39 | 5.64 | 972.34
| 1-13*J1.25换 | 人工挖沟槽、基坑土方 一、二类土，深度在(m以内)2`人工辅助开挖（包括切边、修整底边） | m3 | 17.24 | 20.59 |  |  | 3.18 | 1.86 | 25.63 | 441.86
| 1-69 | 挖掘机挖土 不装车三类土 | m3 | 155.16 | 0.40 |  | 2.40 | 0.39 | 0.23 | 3.42 | 530.65
26 | 040103001008 | 回填方 | m3 | 172.40 | 14.28 | 0.03 | 1.67 | 2.47 | 1.45 | 19.90 | 3430.76
| 1-53 | 人工 填土夯实槽、坑 | m3 | 51.72 | 26.28 | 0.09 |  | 4.06 | 2.38 | 32.81 | 1696.93
| 1-116 | 机械 填土夯实槽、坑 | m3 | 120.68 | 9.14 |  | 2.39 | 1.79 | 1.05 | 14.37 | 1734.17
27 | 040807002002 | 供电系统调试 | 系统 | 1 | 160.92 | 3.78 | 22.46 | 28.60 | 16.77 | 232.53 | 232.53
| 8-509 | 供电系统、接地装置调试 1kV以下三相交流供电综合 | 系统 | 1 | 160.92 | 3.78 | 22.46 | 28.60 | 16.77 | 232.53 | 232.53
合计 | [10 empty] | 145789.00

## 13_表10_2_2-17 综合单价计算表(技术措施)
【表10.2.2-17】
综合单价计算表
单位(专业)工程名称:2023年嵊州市美丽公路工程（柳岸-雅璜）－上竹线-上竹线-景观照明 | [5 empty] | 标段: |  |  | 第1页 共1页
清单 序号 | 项目编码 (定额编码) | 清单（定额） 项目名称 | 计量 单位 | 数量 | 综 合 单 价 (元) | [5 empty] | 合计 (元)
[5 empty] | 人工费 | 材料 (设备) 费 | 机械费 | 管理费 | 利润 | 小计
[请输入分部名称,电子评标勿删]
合计

## 13_表10_2_2-21 其他项目清单与计价汇总表
【表10.2.2-21】
其他项目清单与计价汇总表
工程名称:上竹线-景观照明 |  | 标段: | 第1页 共1页
序号 | 项 目 名 称 | 金额(元) | 备注
1 | 暂列金额 | 7538.11 | 明细详见表10.2.2-22
1.1 | 标化工地增加费 |  | 明细详见表10.2.2-22
1.2 | 优质工程增加费 |  | 明细详见表10.2.2-22
1.3 | 其他暂列金额 | 7538.11 | 明细详见表10.2.2-22
2 | 暂估价
2.1 | 材料（设备）暂估价 |  | 明细详见表10.2.2-23
2.2 | 专业工程暂估价 |  | 明细详见表10.2.2-24
2.3 | 专项技术措施暂估价 |  | 明细详见表10.2.2-25
3 | 计日工 |  | 明细详见表10.2.2-26
4 | 总承包服务费 |  | 明细详见表10.2.2-27
合 计 |  | 7538.11 | -

## 13_表10_2_2-22 暂列金额明细表
【表10.2.2-22】
暂列金额明细表
工程名称:上竹线-景观照明 |  |  | 标段: | 第1页 共1页
序号 | 项 目 名 称 | 计量单位 | 暂定金额(元) | 备注
1 | 标化工地增加费 | 项
2 | 优质工程增加费 | 项
3 | 其他暂列金额 | 项 | 7538.11 | 估算比例一般不高于5%
3.1 | 其他暂列金额 | 项 | 7538.11
合计 |  |  | 7538.11 | -

## 13_表10_2_2-23 材料（工程设备）暂估单价表
【表10.2.2-23】
材料（工程设备）暂估单价表
单位(专业)工程名称:2023年嵊州市美丽公路工程（柳岸-雅璜）－上竹线-上竹线-景观照明 |  |  |  | 标段: |  | 第1页 共1页
序号 | 材料（工程设备）名称、规格、型号 | 计量 单位 | 数量 | 单价 | 合价 | 备注
合计

## 13_表10_2_2-31 主要材料和工程设备一览表
【表10.2.2-31】
主要材料和工程设备一览表
工程名称:上竹线-景观照明 |  |  |  | 标段: |  | 第1页 共2页
序号 | 名称、规格、型号 | 单位 | 数量 | 单价(元) | 合价（元） | 备注
1 | 镀锌铁丝φ1.2-1.8 | kg | 0.512 | 4.25 | 2.18
2 | 热轧光圆钢筋综合 | t | 0.183 | 3886.00 | 711.14
3 | 镀锌扁钢综合 | kg | 9.734 | 7.43 | 72.27
4 | 型钢综合 | kg | 105.084 | 3.77 | 396.17
5 | 中厚钢板综合 | t | 0.509 | 3903.00 | 1986.63
6 | 圆钉 | kg | 0.281 | 4.25 | 1.19
7 | 低碳钢焊条J422 综合 | kg | 0.900 | 6.81 | 6.13
8 | 低碳钢焊条综合 | kg | 22.087 | 6.81 | 150.41
9 | 镀锌铁丝16# | kg | 1.467 | 4.25 | 6.23
10 | 复合硅酸盐水泥PC 32.5R综合 | t | 0.084 | 332.00 | 27.89
11 | 普通硅酸盐水泥PO 42.5综合 | kg | 732.365 | 0.40 | 295.14
12 | 黄砂毛砂 | t | 0.384 | 155.00 | 59.52
13 | 黄砂净砂 | t | 2.702 | 180.00 | 486.36
14 | 碎石综合 | t | 6.053 | 126.00 | 762.68
15 | 混凝土实心砖240×115×53 MU10 | 千块 | 0.649 | 477.90 | 310.16
16 | 干混抹灰砂浆DP M20.0 | kg | 0.028 | 0.34 | 0.01
17 | 汽油综合 | kg | 7.351 | 9.83 | 72.26
18 | 铜芯塑料绝缘线BVR4 | m | 31.700 | 3.07 | 97.35
19 | 钢支撑 | kg | 2.105 | 4.60 | 9.68
20 | 水 | m3 | 2.188 | 5.73 | 12.54
21 | 钢模板 | kg | 2.404 | 5.04 | 12.12
22 | 镀锌焊接钢管SC100 | m | 51.500 | 52.77 | 2717.40
23 | 镀锌焊接钢管SC65 | m | 5.933 | 35.47 | 210.43
24 | 镀锌焊接钢管SC150 | m | 51.500 | 89.03 | 4584.87
25 | 镀锌焊接钢管SC40 | m | 12.669 | 19.71 | 249.70
26 | PE套管PEDe40×2.4 | m | 455.768 | 3.62 | 1649.88
27 | PE套管PEDe50×2.4 | m | 13.526 | 5.32 | 71.96
28 | 庭院灯40W LED光源，距地高度不低于3米。 | 套 | 24.240 | 680.00 | 16483.20
29 | 铜芯电力电缆YJV-3*6 | m | 449.268 | 13.89 | 6241.23
【表10.2.2-31】
主要材料和工程设备一览表
工程名称:上竹线-景观照明 |  |  |  | 标段: |  | 第2页 共2页
序号 | 名称、规格、型号 | 单位 | 数量 | 单价(元) | 合价（元） | 备注
30 | 铜芯电力电缆YJV-5*16 | m | 50.500 | 55.37 | 2796.13
31 | 铜芯电力电缆YJV-4*50+1*25 | m | 10.100 | 147.28 | 1487.50
32 | 铜芯电力电缆YJV-5*10 | m | 8.676 | 37.34 | 323.96
33 | 铜芯电力电缆YJV-4*150+1*70 | m | 50.500 | 430.39 | 21734.90
34 | 铜芯电力电缆YJV-3*10 | m | 18.210 | 22.08 | 402.13
35 | 总等电位箱端子箱 | 个 | 2.000 | 125.00 | 250.00
36 | 电力电缆终端头10mm2及以下 | 套 | 10.200 | 20.00 | 204.00
37 | 电力电缆终端头240mm2以下 | 套 | 2.040 | 45.00 | 91.80
38 | 电力电缆终端头25mm2及以下 | 套 | 2.040 | 25.00 | 51.00
39 | 电力电缆终端头120mm2以下 | 套 | 2.040 | 35.00 | 71.40
40 | 铸铁井盖400*400 | 个 | 1.000 | 250.00 | 250.00
41 | 铸铁井盖600*600 | 个 | 2.000 | 300.00 | 600.00
42 | 景观配电柜DX1 | 台 | 1.000 | 5000.00 | 5000.00
43 | 电动车电表箱C1 | 台 | 1.000 | 5500.00 | 5500.00
44 | 慢充充电桩7kW | 台 | 2.000 | 2000.00 | 4000.00
45 | 地脚螺栓M12 | 根 | 96.000 | 2.00 | 192.00
46 | 快充充电桩60kW | 台 | 1.000 | 40000.00 | 40000.00

## 13_表10_2_2-32 主要机械台班一览表
【表10.2.2-32】
主要机械台班一览表
工程名称:上竹线-景观照明 |  |  |  | 标段: | 第1页 共1页
序号 | 机械名称、规格、型号 | 单位 | 数 量 | 单价(元) | 合价（元） | 备注
1 | 2000A大电流发生器 | 台班 | 0.200 | 31.97 | 6.39
2 | 电能校验仪 ST9040 | 台班 | 0.200 | 57.19 | 11.44
3 | 数字万用表 F-87 | 台班 | 0.400 | 6.26 | 2.51
4 | 电缆测试仪 JH5132 | 台班 | 0.200 | 10.63 | 2.13
5 | 履带式推土机105kW | 台班 | 0.026 | 1004.75 | 26.12
6 | 履带式单斗液压挖掘机1m3 | 台班 | 0.306 | 1130.12 | 345.82
7 | 电动夯实机250N·m | 台班 | 9.630 | 29.99 | 288.80
8 | 汽车式起重机8t | 台班 | 1.162 | 767.87 | 892.26
9 | 汽车式起重机12t | 台班 | 0.140 | 876.24 | 122.67
10 | 载货汽车4t | 台班 | 1.154 | 479.30 | 553.11
11 | 载货汽车5t | 台班 | 0.161 | 496.15 | 79.88
12 | 机动翻斗车1t | 台班 | 0.042 | 230.39 | 9.68
13 | 汽车式高空作业车18m | 台班 | 0.540 | 646.96 | 349.36
14 | 双锥反转出料混凝土搅拌机500L | 台班 | 0.073 | 235.62 | 17.20
15 | 灰浆搅拌机200L | 台班 | 0.026 | 170.09 | 4.42
16 | 钢筋切断机40mm | 台班 | 0.045 | 46.85 | 2.11
17 | 管子切断机150mm | 台班 | 0.135 | 31.45 | 4.25
18 | 电动弯管机108mm | 台班 | 0.378 | 84.82 | 32.06
19 | 交流弧焊机21kV·A | 台班 | 0.500 | 69.68 | 34.84
20 | 直流弧焊机32kW | 台班 | 3.107 | 106.95 | 332.29
21 | 电动空气压缩机0.6m3/min | 台班 | 3.321 | 35.76 | 118.76
22 | 混凝土振捣器平板式 | 台班 | 0.008 | 13.13 | 0.11
23 | 弧焊机 综合 | 台班 | 0.038 | 68.02 | 2.58

## 14_表10_2_2-13 【含单列】单位(专业)工程招
【表10.2.2-13】
单位（专业）工程招标控制价费用表
工程名称:2023年嵊州市美丽公路工程（柳岸-雅璜）－上竹线-集装箱水施 |  |  | 标段: | 第1页 共1页
序号 | 费用名称 |  | 计算公式 | 金额 (元) | 备注
1 | 分部分项工程费 |  | ∑(分部分项工程量×综合单价） | 6695.08 | 见表10.2.2-16
1.1 | 其中 | 人工费+机械费 | ∑分部分项（定额人工费+定额机械费） | 1462.83
2 | 措施项目费 |  | （2.1+2.2） | 181.99
2.1 | 施工技术措施项目费 |  | ∑(技措项目工程量×综合单价） | 81.17 | 见表10.2.2-16
2.1.1 | 其中 | 人工费+机械费 | ∑技措项目（定额人工费+定额机械费） | 17.69
2.2 | 施工组织措施项目费 |  | (1.1+2.1.1)×6.81% | 100.82 | 见表10.2.2-20
2.2.1 | 其中 | 安全文明施工基本费 | (1.1+2.1.1)×6.81% | 100.82 | 见表10.2.2-20
3 | 其他项目费 |  | （3.1+3.2+3.3+3.4） | 366.53
3.1 | 暂列金额 |  | 3.1.1+3.1.2+3.1.3 | 366.53 | 见表10.2.2-21
3.1.1 | 其中 | 标化工地增加费 | 按招标文件规定额度列计 |  | 见表10.2.2-22
3.1.2 |  | 优质工程增加费 | 按招标文件规定额度列计 |  | 见表10.2.2-22
3.1.3 |  | 其他暂列金额 | 按招标文件规定额度列计 | 366.53 | 见表10.2.2-22
3.2 | 暂估价 |  | 3.2.1+3.2.2+3.2.3 |  | 见表10.2.2-21
3.2.1 | 其中 | 材料（工程设备）暂估价 | 按招标文件规定额度列计 (或计入综合单价) |  | 见表10.2.2-23
3.2.2 |  | 专业工程暂估价 | 按招标文件规定额度列计 |  | 见表10.2.2-24
3.2.3 |  | 专项技术措施暂估价 | 按招标文件规定额度列计 |  | 见表10.2.2-25
3.3 | 计日工 |  | ∑计日工(暂估数量×综合单价） |  | 见表10.2.2-21
3.4 | 施工总承包服务费 |  | 3.4.1+3.4.2 |  | 见表10.2.2-21
3.4.1 | 其中 | 专业发包工程管理费 | ∑专业发包工程（暂估金额×费率） |  | 见表10.2.2-27
3.4.2 |  | 甲供材料设备管理费 | 甲供材料暂估金额×费率+甲供设备暂估金额×费率 |  | 见表10.2.2-27
4 | 规费 |  | (1.1+2.1.1)×30.63% | 453.48
5 | 单列费用 |  | 单列费用
6 | 税金 |  | (1+2+3+4+计税不计费+计税不计费不下浮)×9% | 692.74
7 | 下浮 |  | (1+2+3+4+5+6-不计税不计费不下浮-计税不计费不下浮-暂估材料)×0%
其中 | 甲供费（不计入造价） |  | 甲供材料费+甲供主材费+甲供设备费
招标控制价合计 |  |  | 1+2+3+4+5+6-7 | 8390.00

## 14_表10_2_2-16 分部分项工程清单与计价表
【表10.2.2-16】
分部分项工程清单与计价表
单位(专业)工程名称:2023年嵊州市美丽公路工程（柳岸-雅璜）－上竹线-集装箱水施 | [5 empty] | 标段: |  |  | 第1页 共5页
序号 | 项目编码 | 项目名称 | 项目特征 | 计量 单位 | 工程量 | 金 额 (元) |  |  |  |  | 备注
[6 empty] | 综合单价 | 合价 | 其中
[8 empty] | 人工费 | 机械费 | 暂估价
|  | 水施 |  |  |  |  | 6695.08 | 1551.06 | 58.86
1 | 031001006001 | 塑料管 | 1.安装部位：室内给水 2.介质：给水 3.材质、规格：PP-R给水管 DN15(De20*2.3) 4.连接形式：热熔连接(含管件) 5.压力试验及吹、洗设计要求：管道消毒、水压试验及水冲洗 | m | 16.79 | 15.10 | 253.53 | 121.06 | 1.85
2 | 031001006002 | 塑料管 | 1.安装部位：室内给水 2.介质：给水 3.材质、规格：PP-R给水管 DN20(De25*2.8) 4.连接形式：热熔连接(含管件) 5.压力试验及吹、洗设计要求：管道消毒、水压试验及水冲洗 | m | 3.16 | 18.03 | 56.97 | 25.47 | 0.35
3 | 031001006003 | 塑料管 | 1.安装部位：室内给水 2.介质：给水 3.材质、规格：PP-R给水管 DN25(De32*3.6) 4.连接形式：热熔连接(含管件) 5.压力试验及吹、洗设计要求：管道消毒、水压试验及水冲洗 | m | 15.16 | 23.51 | 356.41 | 135.23 | 1.67
本页小计 | [6 empty] | 666.91 | 281.76 | 3.87
【表10.2.2-16】
分部分项工程清单与计价表
单位(专业)工程名称:2023年嵊州市美丽公路工程（柳岸-雅璜）－上竹线-集装箱水施 | [5 empty] | 标段: |  |  | 第2页 共5页
序号 | 项目编码 | 项目名称 | 项目特征 | 计量 单位 | 工程量 | 金 额 (元) |  |  |  |  | 备注
[6 empty] | 综合单价 | 合价 | 其中
[8 empty] | 人工费 | 机械费 | 暂估价
4 | 031001006004 | 塑料管 | 1.安装部位：室内排水 2.介质：污废水 3.材质、规格：PVC-U排水管 De32 4.连接形式：粘接(含管件) 5.压力试验及吹、洗设计要求：灌水、通水试验 | m | 1.16 | 18.79 | 21.80 | 10.54
5 | 031001006005 | 塑料管 | 1.安装部位：室内排水 2.介质：污废水 3.材质、规格：PVC-U排水管 De50*2.0 4.连接形式：粘接(含管件) 5.压力试验及吹、洗设计要求：灌水、通水试验 | m | 5.62 | 20.02 | 112.51 | 51.09
6 | 031001006006 | 塑料管 | 1.安装部位：室内排水 2.介质：污废水 3.材质、规格：PVC-U排水管 De110*3.2 4.连接形式：粘接(含管件) 5.压力试验及吹、洗设计要求：灌水、通水试验 | m | 10.15 | 44.73 | 454.01 | 136.42
7 | 031002003001 | 套管 | 1.名称、类型：刚性防水套管制作安装 2.材 质：碳素结构钢 3.规 格：DN50 4.填料材质：水泥、油麻、填充绒 | 个 | 1 | 191.74 | 191.74 | 92.97 | 18.76
本页小计 | [6 empty] | 780.06 | 291.02 | 18.76
【表10.2.2-16】
分部分项工程清单与计价表
单位(专业)工程名称:2023年嵊州市美丽公路工程（柳岸-雅璜）－上竹线-集装箱水施 | [5 empty] | 标段: |  |  | 第3页 共5页
序号 | 项目编码 | 项目名称 | 项目特征 | 计量 单位 | 工程量 | 金 额 (元) |  |  |  |  | 备注
[6 empty] | 综合单价 | 合价 | 其中
[8 empty] | 人工费 | 机械费 | 暂估价
8 | 031002003002 | 套管 | 1.名称、类型：刚性防水套管制作安装 2.材 质：碳素结构钢 3.规 格：DN100 4.填料材质：水泥、油麻、填充绒 | 个 | 1 | 272.93 | 272.93 | 122.33 | 34.57
9 | 031004014001 | 给、排水附(配)件 | 1.材 质：带存水弯PVC地漏 2.型号、规格：De50 3.安装方式：粘接 | 组 | 3 | 26.41 | 79.23 | 31.44
10 | 031003001001 | 螺纹阀门 | 1.阀门类型：铜截止阀 2.规格、压力等级：J11W-16T DN25 3.连接形式：螺纹连接 | 个 | 1 | 68.37 | 68.37 | 8.79 | 0.37
11 | 031003001002 | 螺纹阀门 | 1.阀门类型：止回阀 2.规格、压力等级：H11W-16P DN25 3.连接形式：螺纹连接 | 个 | 1 | 55.96 | 55.96 | 8.79 | 0.37
12 | 031003001003 | 螺纹阀门 | 1.名称：自动排气阀 2.规格、型号：DN15 3.连接形式：螺纹连接 | 个 | 1 | 69.29 | 69.29 | 12.52 | 0.07
13 | 031003013001 | 水表 | 1.安装部位(室内外)：室内 2.型号、规格：铁壳旋翼湿式水表(数字) LXS-15E DN15 3.连接形式：螺纹连接 4.附件配置：闸阀1个 | 组 | 1 | 225.50 | 225.50 | 34.87 | 0.85
本页小计 | [6 empty] | 771.28 | 218.74 | 36.23
【表10.2.2-16】
分部分项工程清单与计价表
单位(专业)工程名称:2023年嵊州市美丽公路工程（柳岸-雅璜）－上竹线-集装箱水施 | [5 empty] | 标段: |  |  | 第4页 共5页
序号 | 项目编码 | 项目名称 | 项目特征 | 计量 单位 | 工程量 | 金 额 (元) |  |  |  |  | 备注
[6 empty] | 综合单价 | 合价 | 其中
[8 empty] | 人工费 | 机械费 | 暂估价
14 | 031004006001 | 大便器 | 1、名称：坐式大便器安装 2、规格、类型：陶瓷 3、组装形式：成套 4、附件名称、数量：开关阀门、角型阀、排水附件、螺纹管件、金属软管等 | 组 | 3 | 600.79 | 1802.37 | 133.29
15 | 031004003001 | 洗脸盆 | 1、名称：台下式洗脸盆安装 2、规格、类型：陶瓷 3、组装形式：成套 4、附件名称、数量：冷热水龙头、支架、角型阀、排水附件、螺纹管件、金属软管等 | 组 | 1 | 426.82 | 426.82 | 38.26
16 | 031004007001 | 小便器 | 1、名称：感应挂式小便斗安装 2、规格、类型：陶瓷 3、组装形式：成套 4、附件名称、数量：开关阀门、角型阀、排水附件、螺纹管件、金属软管等 | 组 | 2 | 782.20 | 1564.40 | 59.10
17 | 03B001 | 卫生间（内周长在12m以上）暗敷管道，每间补贴 1.5 工日 | 1.卫生间（内周长在12m以上）暗敷管道，每间补贴 1.5 工日 | 间 | 1 | 288.54 | 288.54 | 223.50
18 | 040101002008 | 挖沟槽土方 | 1.人工挖填管沟土方三类土。 | m3 | 5.25 | 41.16 | 216.09 | 167.42
本页小计 | [6 empty] | 4298.22 | 621.57
【表10.2.2-16】
分部分项工程清单与计价表
单位(专业)工程名称:2023年嵊州市美丽公路工程（柳岸-雅璜）－上竹线-集装箱水施 | [5 empty] | 标段: |  |  | 第5页 共5页
序号 | 项目编码 | 项目名称 | 项目特征 | 计量 单位 | 工程量 | 金 额 (元) |  |  |  |  | 备注
[6 empty] | 综合单价 | 合价 | 其中
[8 empty] | 人工费 | 机械费 | 暂估价
19 | 040103001009 | 回填方 | 1、密实度要求：满足设计要求 2、填方材料品种：人工挖土 | m3 | 5.25 | 34.02 | 178.61 | 137.97
本页小计 | [6 empty] | 178.61 | 137.97
合计 | [6 empty] | 6695.08 | 1551.06 | 58.86

## 14_表10_2_2-16 施工技术措施项目清单与计价表
【表10.2.2-16】
施工技术措施项目清单与计价表
单位(专业)工程名称:2023年嵊州市美丽公路工程（柳岸-雅璜）－上竹线-集装箱水施 | [5 empty] | 标段: |  |  | 第1页 共1页
序号 | 项目编码 | 项目名称 | 项目特征 | 计量 单位 | 工程量 | 金 额 (元) |  |  |  |  | 备注
[6 empty] | 综合单价 | 合价 | 其中
[8 empty] | 人工费 | 机械费 | 暂估价
|  | [请输入分部名称,电子评标勿删] |  |  | 0 |  | 81.17 | 19.52
1 | 031301017001 | 脚手架搭拆 | 1.脚手架搭拆费第十册 | 项 | 1 | 81.17 | 81.17 | 19.52
本页小计 | [6 empty] | 81.17 | 19.52
合计 | [6 empty] | 81.17 | 19.52

## 14_表10_2_2-17 综合单价计算表
【表10.2.2-17】
综合单价计算表
单位(专业)工程名称:2023年嵊州市美丽公路工程（柳岸-雅璜）－上竹线-集装箱水施 | [5 empty] | 标段: |  |  | 第1页 共2页
清单 序号 | 项目编码 (定额编码) | 清单（定额） 项目名称 | 计量 单位 | 数量 | 综 合 单 价 (元) | [5 empty] | 合计 (元)
[5 empty] | 人工费 | 材料 (设备) 费 | 机械费 | 管理费 | 利润 | 小计
|  | 水施 | [8 empty] | 6695.08
1 | 031001006001 | 塑料管 | m | 16.79 | 7.21 | 5.65 | 0.11 | 1.44 | 0.69 | 15.10 | 253.53
| 10-1-229 | 室内PP-R给水管（热熔连接） DN15(De20*2.3) | 10m | 1.679 | 68.69 | 54.08 | 1.09 | 13.75 | 6.58 | 144.19 | 242.10
| 10-8-31 | 管道消毒、冲洗 公称直径 （mm以内）50 | 100m | 0.1679 | 33.82 | 24.65 |  | 6.66 | 3.19 | 68.32 | 11.47
2 | 031001006002 | 塑料管 | m | 3.16 | 8.06 | 7.48 | 0.11 | 1.61 | 0.77 | 18.03 | 56.97
| 10-1-230 | 室内PP-R给水管（热熔连接） DN20(De25*2.8) | 10m | 0.316 | 77.18 | 72.30 | 1.09 | 15.42 | 7.38 | 173.37 | 54.78
| 10-8-31 | 管道消毒、冲洗 公称直径 （mm以内）50 | 100m | 0.0316 | 33.82 | 24.65 |  | 6.66 | 3.19 | 68.32 | 2.16
3 | 031001006003 | 塑料管 | m | 15.16 | 8.92 | 11.85 | 0.11 | 1.78 | 0.85 | 23.51 | 356.41
| 10-1-231 | 室内PP-R给水管（热熔连接） DN25(De32*3.6) | 10m | 1.516 | 85.82 | 116.00 | 1.09 | 17.12 | 8.20 | 228.23 | 346.00
| 10-8-31 | 管道消毒、冲洗 公称直径 （mm以内）50 | 100m | 0.1516 | 33.82 | 24.65 |  | 6.66 | 3.19 | 68.32 | 10.36
4 | 031001006004 | 塑料管 | m | 1.16 | 9.09 | 7.05 |  | 1.79 | 0.86 | 18.79 | 21.80
| 10-1-276 | 室内PVC-U排水管（粘接） De32 | 10m | 0.116 | 90.89 | 70.46 |  | 17.89 | 8.56 | 187.80 | 21.78
5 | 031001006005 | 塑料管 | m | 5.62 | 9.09 | 8.28 |  | 1.79 | 0.86 | 20.02 | 112.51
| 10-1-276 | 室内PVC-U排水管（粘接） De50*2.0 | 10m | 0.562 | 90.89 | 82.81 |  | 17.89 | 8.56 | 200.15 | 112.48
6 | 031001006006 | 塑料管 | m | 10.15 | 13.44 | 27.37 |  | 2.65 | 1.27 | 44.73 | 454.01
| 10-1-278 | 室内PVC-U排水管（粘接） De110*3.2 | 10m | 1.015 | 134.40 | 273.65 |  | 26.45 | 12.66 | 447.16 | 453.87
7 | 031002003001 | 套管 | 个 | 1 | 92.97 | 47.06 | 18.76 | 22.28 | 10.67 | 191.74 | 191.74
| 13-1-76 | 刚性防水套管制作 DN50 | 个 | 1 | 45.74 | 36.86 | 18.76 | 12.98 | 6.22 | 120.56 | 120.56
| 13-1-95 | 刚性防水套管安装 DN50 | 个 | 1 | 47.23 | 10.20 |  | 9.30 | 4.45 | 71.18 | 71.18
8 | 031002003002 | 套管 | 个 | 1 | 122.33 | 69.57 | 34.57 | 31.41 | 15.05 | 272.93 | 272.93
| 13-1-78 | 刚性防水套管制作 DN100 | 个 | 1 | 71.97 | 55.94 | 34.57 | 21.50 | 10.30 | 194.28 | 194.28
| 13-1-96 | 刚性防水套管安装 DN100 | 个 | 1 | 50.36 | 13.63 |  | 9.91 | 4.75 | 78.65 | 78.65
【表10.2.2-17】
综合单价计算表
单位(专业)工程名称:2023年嵊州市美丽公路工程（柳岸-雅璜）－上竹线-集装箱水施 | [5 empty] | 标段: |  |  | 第2页 共2页
清单 序号 | 项目编码 (定额编码) | 清单（定额） 项目名称 | 计量 单位 | 数量 | 综 合 单 价 (元) | [5 empty] | 合计 (元)
[5 empty] | 人工费 | 材料 (设备) 费 | 机械费 | 管理费 | 利润 | 小计
9 | 031004014001 | 给、排水附(配)件 | 组 | 3 | 10.48 | 12.88 |  | 2.06 | 0.99 | 26.41 | 79.23
| 10-3-79 | 带存水弯PVC地漏安装 De50 | 10个 | 0.3 | 104.75 | 128.80 |  | 20.61 | 9.87 | 264.03 | 79.21
10 | 031003001001 | 螺纹阀门 | 个 | 1 | 8.79 | 56.53 | 0.37 | 1.81 | 0.87 | 68.37 | 68.37
| 10-2-3 | 铜截止阀安装 J11W-16T DN25 | 个 | 1 | 8.79 | 56.53 | 0.37 | 1.81 | 0.87 | 68.37 | 68.37
11 | 031003001002 | 螺纹阀门 | 个 | 1 | 8.79 | 44.12 | 0.37 | 1.81 | 0.87 | 55.96 | 55.96
| 10-2-3 | 止回阀安装 H11W-16P DN25 | 个 | 1 | 8.79 | 44.12 | 0.37 | 1.81 | 0.87 | 55.96 | 55.96
12 | 031003001003 | 螺纹阀门 | 个 | 1 | 12.52 | 53.03 | 0.07 | 2.48 | 1.19 | 69.29 | 69.29
| 10-2-19 | 自动排气阀安装 DN15 | 个 | 1 | 12.52 | 53.03 | 0.07 | 2.48 | 1.19 | 69.29 | 69.29
13 | 031003013001 | 水表 | 组 | 1 | 34.87 | 179.38 | 0.85 | 7.03 | 3.37 | 225.50 | 225.50
| 10-2-221 | 螺纹水表组成安装 LXS-25E DN25 | 组 | 1 | 34.87 | 179.38 | 0.85 | 7.03 | 3.37 | 225.50 | 225.50
14 | 031004006001 | 大便器 | 组 | 3 | 44.43 | 543.43 |  | 8.74 | 4.19 | 600.79 | 1802.37
| 10-3-35 | 坐式大便器安装 连体水箱 | 10套 | 0.3 | 444.32 | 5434.30 |  | 87.44 | 41.87 | 6007.93 | 1802.38
15 | 031004003001 | 洗脸盆 | 组 | 1 | 38.26 | 377.42 |  | 7.53 | 3.61 | 426.82 | 426.82
| 10-3-17 | 台下式洗脸盆安装 | 10组 | 0.1 | 382.63 | 3774.19 |  | 75.30 | 36.05 | 4268.17 | 426.82
16 | 031004007001 | 小便器 | 组 | 2 | 29.55 | 744.05 |  | 5.82 | 2.78 | 782.20 | 1564.40
| 10-3-38 | 壁挂式小便器安装 感应开关埋入式 | 10套 | 0.2 | 295.47 | 7440.51 |  | 58.15 | 27.84 | 7821.97 | 1564.39
17 | 03B001 | 卫生间（内周长在12m以上）暗敷管道，每间补贴 1.5 工日 | 间 | 1 | 223.50 |  |  | 43.98 | 21.06 | 288.54 | 288.54
| 补说明2 | 卫生间（内周长在12m以上）暗敷管道，每间补贴 1.5 工日 | 间 | 1 | 223.50 |  |  | 43.98 | 21.06 | 288.54 | 288.54
18 | 040101002008 | 挖沟槽土方 | m3 | 5.25 | 31.89 |  |  | 6.27 | 3.00 | 41.16 | 216.09
| 13-1-18 | 人工挖沟槽土方三类土 | m3 | 5.25 | 31.89 |  |  | 6.27 | 3.00 | 41.16 | 216.09
19 | 040103001009 | 回填方 | m3 | 5.25 | 26.28 | 0.09 |  | 5.17 | 2.48 | 34.02 | 178.61
| D1-53 | 人工 填土夯实槽、坑 | m3 | 5.25 | 26.28 | 0.09 |  | 5.17 | 2.48 | 34.02 | 178.61
合计 | [10 empty] | 6695.08

## 14_表10_2_2-17 综合单价计算表(技术措施)
【表10.2.2-17】
综合单价计算表
单位(专业)工程名称:2023年嵊州市美丽公路工程（柳岸-雅璜）－上竹线-集装箱水施 | [5 empty] | 标段: |  |  | 第1页 共1页
清单 序号 | 项目编码 (定额编码) | 清单（定额） 项目名称 | 计量 单位 | 数量 | 综 合 单 价 (元) | [5 empty] | 合计 (元)
[5 empty] | 人工费 | 材料 (设备) 费 | 机械费 | 管理费 | 利润 | 小计
|  | [请输入分部名称,电子评标勿删] | [8 empty] | 81.17
1 | 031301017001 | 脚手架搭拆 | 项 | 1 | 19.52 | 55.97 |  | 3.84 | 1.84 | 81.17 | 81.17
| 13-2-10 | 脚手架搭拆费第十册 | 100工日 | 0.10483 | 186.25 | 533.94 |  | 36.65 | 17.55 | 774.39 | 81.18
合计 | [10 empty] | 81.17

## 14_表10_2_2-21 其他项目清单与计价汇总表
【表10.2.2-21】
其他项目清单与计价汇总表
工程名称:集装箱水施 |  | 标段: | 第1页 共1页
序号 | 项 目 名 称 | 金额(元) | 备注
1 | 暂列金额 | 366.53 | 明细详见表10.2.2-22
1.1 | 标化工地增加费 |  | 明细详见表10.2.2-22
1.2 | 优质工程增加费 |  | 明细详见表10.2.2-22
1.3 | 其他暂列金额 | 366.53 | 明细详见表10.2.2-22
2 | 暂估价
2.1 | 材料（设备）暂估价 |  | 明细详见表10.2.2-23
2.2 | 专业工程暂估价 |  | 明细详见表10.2.2-24
2.3 | 专项技术措施暂估价 |  | 明细详见表10.2.2-25
3 | 计日工 |  | 明细详见表10.2.2-26
4 | 总承包服务费 |  | 明细详见表10.2.2-27
合 计 |  | 366.53 | -

## 14_表10_2_2-22 暂列金额明细表
【表10.2.2-22】
暂列金额明细表
工程名称:集装箱水施 |  |  | 标段: | 第1页 共1页
序号 | 项 目 名 称 | 计量单位 | 暂定金额(元) | 备注
1 | 标化工地增加费 | 项
2 | 优质工程增加费 | 项
3 | 其他暂列金额 | 项 | 366.53 | 估算比例一般不高于5%
3.1 | 其他暂列金额 | 项 | 366.53
合计 |  |  | 366.53 | -

## 14_表10_2_2-23 材料（工程设备）暂估单价表
【表10.2.2-23】
材料（工程设备）暂估单价表
单位(专业)工程名称:2023年嵊州市美丽公路工程（柳岸-雅璜）－上竹线-集装箱水施 |  |  |  | 标段: |  | 第1页 共1页
序号 | 材料（工程设备）名称、规格、型号 | 计量 单位 | 数量 | 单价 | 合价 | 备注
合计

## 14_表10_2_2-31 主要材料和工程设备一览表
【表10.2.2-31】
主要材料和工程设备一览表
工程名称:集装箱水施 |  |  |  | 标段: |  | 第1页 共1页
序号 | 名称、规格、型号 | 单位 | 数量 | 单价(元) | 合价（元） | 备注
1 | 低碳钢焊条J427 φ3.2 | kg | 0.792 | 6.81 | 5.39
2 | 普通硅酸盐水泥PO 42.5综合 | kg | 2.119 | 0.40 | 0.85
3 | 溶剂汽油200# | kg | 0.024 | 9.83 | 0.24
4 | 电 | kW·h | 0.384 | 0.88 | 0.34
5 | 水 | m3 | 0.293 | 5.73 | 1.68
6 | 扁钢Q235B综合 | kg | 1.720 | 4.04 | 6.96
7 | 中厚钢板综合 | kg | 8.096 | 3.90 | 31.60
8 | 角型阀(带铜活)DN15 | 个 | 5.050 | 15.00 | 75.75
9 | 带存水弯PVC地漏DN50 | 个 | 3.030 | 12.50 | 37.88
10 | 混合冷热水龙头 | 个 | 1.010 | 100.00 | 101.00
11 | 小便器冲水连接管DN15 | 根 | 2.020 | 15.00 | 30.30
12 | 小便器排水附件 | 套 | 2.020 | 15.00 | 30.30
13 | 焊接钢管综合 | kg | 8.400 | 3.93 | 32.99
14 | PP-R给水管DN15(De20*2.3) | m | 17.059 | 3.07 | 52.37
15 | PP-R给水管DN25(De32*3.6) | m | 15.403 | 7.79 | 119.99
16 | PP-R给水管DN20(De25*2.8) | m | 3.211 | 4.61 | 14.80
17 | PVC-U排水管De110*3.2 | m | 8.729 | 16.16 | 141.06
18 | PVC-U排水管De50*2.0 | m | 5.687 | 5.07 | 28.83
19 | PVC-U排水管De40 | m | 1.174 | 3.85 | 4.52
20 | 止回阀H11W-16PDN25 | 个 | 1.010 | 37.47 | 37.84
21 | 铜截止阀J11W-16T DN25 | 个 | 2.020 | 49.75 | 100.50
22 | 台下式洗脸盆安装台下式 | 个 | 1.010 | 200.00 | 202.00
23 | 连体坐便器 | 个 | 3.030 | 500.00 | 1515.00
24 | 挂式小便器 | 个 | 2.020 | 350.00 | 707.00
25 | 自动排气阀DN15 | 个 | 1.000 | 51.33 | 51.33
26 | 螺纹水表LXS-25E DN25 | 只 | 1.000 | 123.00 | 123.00
27 | 金属软管 | 根 | 5.050 | 15.00 | 75.75
28 | 埋入式感应控制器 | 个 | 2.020 | 350.00 | 707.00
29 | 水 | m3 | 1.492 | 5.73 | 8.55

## 14_表10_2_2-32 主要机械台班一览表
【表10.2.2-32】
主要机械台班一览表
工程名称:集装箱水施 |  |  |  | 标段: | 第1页 共1页
序号 | 机械名称、规格、型号 | 单位 | 数 量 | 单价(元) | 合价（元） | 备注
1 | 其他机械费 | 元 | 3.687 | 1.02 | 3.76
2 | 普通车床630×2000mm | 台班 | 0.045 | 75.31 | 3.39
3 | 管子切断套丝机159mm | 台班 | 0.051 | 23.15 | 1.18
4 | 电焊条烘干箱60×50×75cm3 | 台班 | 0.043 | 18.35 | 0.79
5 | 试压泵3MPa | 台班 | 0.028 | 19.93 | 0.56
6 | 电焊机 （综合） | 台班 | 0.419 | 117.30 | 49.15