## 2-3 工程量清单计价汇总表
工程量清单计价汇总表
工程名称:嵊州市金庭镇高龙村(龙王庙自然村)青龙水库东干渠改造工程 |  |  | 第1页 共1页
序号 | 工程项目名称 | 金额（元）
一 | 建筑工程 | 208766
二 | 机电设备及安装工程
三 | 金属结构设备及安装工程
四 | 措施项目 | 8351
五 | 其他项目 | 11403
| 合计 | 228520

## 2-4 建筑工程分类分项工程量清单计价表
建筑工程分类分项工程量清单计价表
工程名称:嵊州市金庭镇高龙村(龙王庙自然村)青龙水库东干渠改造工程 | [6 empty] | 第1页 共2页
序号 | 项目编码 | 项目名称 | 项目主要 特征 | 计量 单位 | 工程 数量 | 单价 (元) | 合价 (元) | 主要技术 条款编码 | 备注
1 |  | 渠道 |  |  |  |  | 191629
| 500101003001 | 渠道土方开挖 | 渠道土方人工开挖 | m3 | 421.6 | 45.75 | 19288
| 500103023001 | 土方回填 | 原土回填夯实，密实度达到设计要求 | m3 | 235.6 | 13.61 | 3207
| 500109010001 | 混凝土凿除 | 1.原混凝土渠道凿除 | m3 | 117.8 | 221.85 | 26134
| 500103016001 | 砂石垫层 | 渠底5cm厚碎石垫层，材料搬运 | m3 | 31 | 332.63 | 10312
| 500109001005 | C20砼渠道底板 | 1. 部位及类型：C25砼渠道底板 2. 设计龄期、强度等级及配合比：C20 42.5(4) 3. 材料搬运 | m3 | 55.8 | 802.56 | 44783
| 500109001006 | C20砼渠道侧壁 | 1. 部位及类型：C20砼渠道侧壁 2. 设计龄期、强度等级及配合比：C20 42.5(4) 3. 材料搬运 | m3 | 93 | 940.92 | 87506
| 500114011001 | 其他临时建筑工程 | 木质闸门板 | 块 | 20 | 20 | 400
2 |  | 管道铺设 |  |  |  |  | 17137
| 500101004001 | 沟、槽土方开挖 | 沟、槽土方开挖 | m3 | 63.44 | 45.75 | 2902
| 500103023002 | 土方回填 | 原土回填夯实，密实度达到设计要求 | m3 | 52.6 | 13.61 | 716
| 500114002002 | 混凝土管道铺设 | DN200钢筋砼管铺设 | m | 20 | 223.82 | 4476
| 500114002001 | 混凝土管道铺设 | DN600钢筋砼管铺设 | m | 20 | 452.13 | 9043
建筑工程分类分项工程量清单计价表
工程名称:嵊州市金庭镇高龙村(龙王庙自然村)青龙水库东干渠改造工程 | [6 empty] | 第2页 共2页
序号 | 项目编码 | 项目名称 | 项目主要 特征 | 计量 单位 | 工程 数量 | 单价 (元) | 合价 (元) | 主要技术 条款编码 | 备注
|  | 合计 |  |  |  |  | 208766

## 2-7 措施项目清单计价表
措施项目清单计价表
工程名称:嵊州市金庭镇高龙村(龙王庙自然村)青龙水库东干渠改造工程 | [6 empty] | 第1页 共1页
序号 | 项目编码 | 项目名称 | 项目主要 特征 | 计量 单位 | 工程 数量 | 单价 (元) | 合价 (元) | 主要技术 条款编码 | 备注
一 |  | 措施项目 |  |  |  |  | 8351
| 500114011001 | 措施项目 | 措施项目按照建筑安装工程费的4%计入，包括施工导流工程、施工交通工程、施工供电工程、施工房屋建筑工程及施工过程中需要的其他施工临时工程 | 元 | 0.04 | 208765.86 | 8351
|  | 合计 |  |  |  |  | 8351

## 2-8 其它项目清单计价表
其它项目清单计价表
工程名称:嵊州市金庭镇高龙村(龙王庙自然村)青龙水库东干渠改造工程 |  |  |  | 第1页 共1页
序号 | 项目名称 | 计量单位 | 金额(元) | 备注
1 | 安全施工费 | 元 | 2606
2 | 工程保险费 | 元 | 4455
2.1 | 工程一切险 | 元 | 978
2.2 | 第三者责任险 | 元 | 2500
2.3 | 农民工工伤保险 | 元 | 977
3 | 预留金 | 元 | 4342
| 合计 |  | 11403

## 2-10-1 (补差明细)建筑安装工程单价计算表
单价计算表
单价序号 |  |  | 1
项目名称 |  |  | 人工挖沟槽 土质级别Ⅲ上口宽度≤1m深度≤1m
定额编号 |  |  | 10030
施工措施
定额单位 |  |  | 100m3
编号 | 工料名称 | 单位 | 单价(元) | 工料定额 | 合价(元)
1 | 人工 | 工日 | 128 | 27 | 3456
2 | 零星材机费 | % | 3456 | 3 | 103.68
| 直接工程费小计 | 元 |  |  | 3559.68
| 措施费 | 元 | 3.5% |  | 124.59
| 间接费 | 元 | 8.5% |  | 313.16
| 利润 | 元 | 5% |  | 199.87
| 税金 | 元 | 9% |  | 377.76
| 合计 | 元 |  |  | 4575.06
| 单价 | 元 |  |  | 45.75
单价计算表
单价序号 |  |  | 2
项目名称 |  |  | 建筑物土石回填 土方回填机械夯填
定额编号 |  |  | 10693
施工措施
定额单位 |  |  | 100m3实方
编号 | 工料名称 | 单位 | 单价(元) | 工料定额 | 合价(元)
1 | 人工 | 工日 | 128 | 3 | 384
2 | 推土机 功率 74 kw | 台班 | 647.15 | 0.1 | 64.72
3 | 蛙式夯实机 功率 2.8 kw | 台班 | 276.77 | 2 | 553.54
4 | 其他机材费 | % | 618.26 | 5 | 30.91
| 直接工程费小计 | 元 |  |  | 1033.17
| 措施费 | 元 | 3.5% |  | 36.16
| 间接费 | 元 | 8.5% |  | 90.9
| 利润 | 元 | 5% |  | 58.01
| 补差: 柴油 | kg | 5.81 | 5.3 | 30.79
| 税金 | 元 | 9% |  | 112.41
| 合计 | 元 |  |  | 1361.44
| 单价 | 元 |  |  | 13.61
单价计算表
单价序号 |  |  | 3
项目名称 |  |  | 混凝土拆除 机械拆除无筋
定额编号 |  |  | 30193
施工措施
定额单位 |  |  | 100m3
编号 | 工料名称 | 单位 | 单价(元) | 工料定额 | 合价(元)
1 | 人工 | 工日 | 128 | 108.6 | 13900.8
2 | 合金钻头 | 个 | 5.31 | 1.3 | 6.9
3 | 空心钢 | kg | 5.04 | 2.1 | 10.58
4 | 风镐(铲) 手持式 | 台班 | 54.63 | 50.4 | 2753.35
5 | 其他机材费 | % | 2770.84 | 10 | 277.08
| 直接工程费小计 | 元 |  |  | 16948.72
| 措施费 | 元 | 3.5% |  | 593.21
| 间接费 | 元 | 10.5% |  | 1841.91
| 利润 | 元 | 5% |  | 969.19
| 税金 | 元 | 9% |  | 1831.77
| 合计 | 元 |  |  | 22184.8
| 单价 | 元 |  |  | 221.85
单价计算表
单价序号 |  |  | 4
项目名称 |  |  | 人工铺筑砂石垫层 碎石垫层平面
定额编号 |  |  | 30002
施工措施
定额单位 |  |  | 100m3
编号 | 工料名称 | 单位 | 单价(元) | 工料定额 | 合价(元)
1 | 人工 | 工日 | 128 | 35.4 | 4531.2
2 | 碎石(综合) | m3 | 30 | 113 | 3390
3 | 双胶轮车 | 台班 | 4.91 | 25 | 122.75
4 | 其他机材费 | % | 3512.75 | 1 | 35.13
| 直接工程费小计 | 元 |  |  | 8079.08
| 措施费 | 元 | 3.5% |  | 282.77
| 间接费 | 元 | 10.5% |  | 877.99
| 利润 | 元 | 5% |  | 461.99
| 补差: 碎石(综合) | m3 | 184.2 | 113 | 20814.6
| 税金 | 元 | 9% |  | 2746.48
| 合计 | 元 |  |  | 33262.91
| 单价 | 元 |  |  | 332.63
单价计算表
单价序号 |  |  | 5
项目名称 |  |  | 基础、垫层及压顶 垫层、基础≤15cm~纯混凝土 C20 42.5 4
定额编号 |  |  | 40139换
施工措施
定额单位 |  |  | 100m3
编号 | 工料名称 | 单位 | 单价(元) | 工料定额 | 合价(元)
1 | 人工 | 工日 | 128 | 130 | 16640
2 | 板枋材 | m3 | 1504 | 0.47 | 706.88
3 | 铁件 | kg | 6.07 | 50 | 303.5
4 | 纯混凝土 C20 42.5 4 | m3 | 141.93 | 103 | 14618.79
5 | 水 | m3 | 5.73 | 70 | 401.1
6 | 混凝土搅拌机 出料 0.40 m3 | 台班 | 349.93 | 5 | 1749.65
7 | 振捣器 平板式 功率 2.2 kw | 台班 | 19.37 | 5.2 | 100.72
8 | 离心式水泵 单级 功率 7kw | 台班 | 123.35 | 1 | 123.35
9 | 风(砂)水枪 耗风量 6 m3/min | 台班 | 216.83 | 2 | 433.66
10 | 双胶轮车 | 台班 | 4.91 | 18 | 88.38
11 | 其他机材费 | % | 18526.03 | 1 | 185.26
12 | 混凝土运输 | m3 | 19.29 | 103 | 1986.87
| 直接工程费小计 | 元 |  |  | 37338.16
| 措施费 | 元 | 3.5% |  | 1306.84
| 间接费 | 元 | 10.5% |  | 4057.73
| 利润 | 元 | 5% |  | 2135.14
| 补差: 水泥 42.5级 | kg | 0.23 | 19673 | 4544.46
| 粗砂 | m3 | 210 | 36.05 | 7570.5
| 碎石 | m3 | 154.2 | 108.15 | 16676.73
| 税金 | 元 | 9% |  | 6626.65
| 合计 | 元 |  |  | 80256.11
| 单价 | 元 |  |  | 802.56
单价计算表
单价序号 |  |  | 6
项目名称 |  |  | 混凝土小型结构 排水沟~纯混凝土 C20 42.5 4
定额编号 |  |  | 40257换
施工措施
定额单位 |  |  | 100m3
编号 | 工料名称 | 单位 | 单价(元) | 工料定额 | 合价(元)
1 | 人工 | 工日 | 128 | 195 | 24960
2 | 板枋材 | m3 | 1504 | 0.7 | 1052.8
3 | 钢模板 | kg | 5.66 | 120 | 679.2
4 | 型钢 | kg | 4.92 | 75 | 369
5 | 卡扣件 | kg | 5.04 | 50 | 252
6 | 铁件 | kg | 6.07 | 136 | 825.52
7 | 纯混凝土 C20 42.5 4 | m3 | 141.93 | 103 | 14618.79
8 | 水 | m3 | 5.73 | 100 | 573
9 | 混凝土搅拌机 出料 0.40 m3 | 台班 | 349.93 | 4.6 | 1609.68
10 | 振捣器 插入式 功率 2.2 kw | 台班 | 21.54 | 11 | 236.94
11 | 双胶轮车 | 台班 | 4.91 | 20 | 98.2
12 | 风(砂)水枪 耗风量 6 m3/min | 台班 | 216.83 | 2.5 | 542.08
13 | 其他机材费 | % | 20857.2 | 0.5 | 104.29
14 | 混凝土运输 | m3 | 19.29 | 103 | 1986.87
| 直接工程费小计 | 元 |  |  | 47908.36
| 措施费 | 元 | 3.5% |  | 1676.79
| 间接费 | 元 | 10.5% |  | 5206.44
| 利润 | 元 | 5% |  | 2739.58
| 补差: 水泥 42.5级 | kg | 0.23 | 19673 | 4544.46
| 粗砂 | m3 | 210 | 36.05 | 7570.5
| 碎石 | m3 | 154.2 | 108.15 | 16676.73
| 税金 | 元 | 9% |  | 7769.05
| 合计 | 元 |  |  | 94091.81
| 单价 | 元 |  |  | 940.92
单价计算表
单价序号 |  |  | 7
项目名称 |  |  | 混凝土管铺设 公称直径≤0.6m~水泥砂浆 M7.5 42.5
定额编号 |  |  | 40575换
施工措施
定额单位 |  |  | 100延长米
编号 | 工料名称 | 单位 | 单价(元) | 工料定额 | 合价(元)
1 | 人工 | 工日 | 128 | 55 | 7040
2 | 橡胶止水圈 | 个 | 20 | 21 | 420
3 | 润滑油 | kg | 3.6 | 2.5 | 9
4 | 水泥砂浆 M7.5 42.5 | m3 | 133.04 | 0.15 | 19.96
5 | DN200钢筋砼管 | m | 79 | 100 | 7900
6 | 汽车起重机 柴油型 起重量 16t | 台班 | 714.7 | 1.15 | 821.91
7 | 卷扬机 起重量 5t | 台班 | 185.19 | 0.9 | 166.67
8 | 离心式水泵 单级 功率 7kw | 台班 | 123.35 | 1.2 | 148.02
9 | 试压泵2.5MPa | 台班 | 140.64 | 0.3 | 42.19
10 | 其他机材费 | % | 9527.74 | 2 | 190.55
| 直接工程费小计 | 元 |  |  | 16758.3
| 措施费 | 元 | 3.5% |  | 586.54
| 间接费 | 元 | 10.5% |  | 1821.21
| 利润 | 元 | 5% |  | 958.3
| 补差: 水泥 42.5级 | kg | 0.23 | 32.85 | 7.59
| 粗砂 | m3 | 210 | 0.1665 | 34.97
| 柴油 | kg | 5.81 | 63.25 | 367.48
| 税金 | 元 | 9% |  | 1848.1
| 合计 | 元 |  |  | 22382.49
| 单价 | 元 |  |  | 223.82
单价计算表
单价序号 |  |  | 8
项目名称 |  |  | 混凝土管铺设 公称直径≤0.6m~水泥砂浆 M7.5 42.5
定额编号 |  |  | 40575换
施工措施
定额单位 |  |  | 100延长米
编号 | 工料名称 | 单位 | 单价(元) | 工料定额 | 合价(元)
1 | 人工 | 工日 | 128 | 55 | 7040
2 | 橡胶止水圈 | 个 | 20 | 21 | 420
3 | 润滑油 | kg | 3.6 | 2.5 | 9
4 | 水泥砂浆 M7.5 42.5 | m3 | 133.04 | 0.15 | 19.96
5 | DN600钢筋砼管 | m | 250 | 100 | 25000
6 | 汽车起重机 柴油型 起重量 16t | 台班 | 714.7 | 1.15 | 821.91
7 | 卷扬机 起重量 5t | 台班 | 185.19 | 0.9 | 166.67
8 | 离心式水泵 单级 功率 7kw | 台班 | 123.35 | 1.2 | 148.02
9 | 试压泵2.5MPa | 台班 | 140.64 | 0.3 | 42.19
10 | 其他机材费 | % | 26627.74 | 2 | 532.55
| 直接工程费小计 | 元 |  |  | 34200.3
| 措施费 | 元 | 3.5% |  | 1197.01
| 间接费 | 元 | 10.5% |  | 3716.72
| 利润 | 元 | 5% |  | 1955.7
| 补差: 水泥 42.5级 | kg | 0.23 | 32.85 | 7.59
| 粗砂 | m3 | 210 | 0.1665 | 34.97
| 柴油 | kg | 5.81 | 63.25 | 367.48
| 税金 | 元 | 9% |  | 3733.18
| 合计 | 元 |  |  | 45212.95
| 单价 | 元 |  |  | 452.13

## 2-11 工程量清单单价组合表
工程量清单单价组合表
工程名称:嵊州市金庭镇高龙村(龙王庙自然村)青龙水库东干渠改造工程 |  |  |  |  | 第1页 共1页
序号 | 清单编号 | 项目名称 | 计量 单位 | 单价 (元) | 单价组合
一 |  | 建筑工程
1 |  | 渠道
| 500101003001 | 渠道土方开挖 | m3 | 45.75 | (1)
| 500103023001 | 土方回填 | m3 | 13.61 | (2)
| 500109010001 | 混凝土凿除 | m3 | 221.85 | (3)
| 500103016001 | 砂石垫层 | m3 | 332.63 | (4)
| 500109001005 | C20砼渠道底板 | m3 | 802.56 | (5)
| 500109001006 | C20砼渠道侧壁 | m3 | 940.92 | (6)
| 500114011001 | 其他临时建筑工程 | 块 | 20 | 20
2 |  | 管道铺设
| 500101004001 | 沟、槽土方开挖 | m3 | 45.75 | (1)
| 500103023002 | 土方回填 | m3 | 13.61 | (2)
| 500114002002 | 混凝土管道铺设 | m | 223.82 | (7)
| 500114002001 | 混凝土管道铺设 | m | 452.13 | (8)
二 |  | 机电设备及安装工程
三 |  | 金属结构设备及安装工程
四 |  | 措施项目
一 |  | 措施项目
| 500114011001 | 措施项目 | 元 | 208765.86 | 208765.86
合计

## 2-12 电、风、水、砂石基础单价汇总表
电、风、水、砂石基础单价汇总表
工程名称:嵊州市金庭镇高龙村(龙王庙自然村)青龙水库东干渠改造工程 |  |  |  | 第1页 共1页
序号 | 名称 | 计量 单位 | 单价 | 备注
1 | 电 | kwh | 0.88
2 | 风 | m3 | 0.15
3 | 水 | m3 | 5.73

## 2-15 主要材料预算价格汇总表
主要材料预算价格汇总表
工程名称:嵊州市金庭镇高龙村(龙王庙自然村)青龙水库东干渠改造工程 | [5 empty] | 第1页 共1页
序号 | 材料名称 | 型号规格 | 计量单位 | 预算价(元) | 材料补差 | 备注
1 | 人工 | 三类工程 | 工日 | 128
2 | 水泥 42.5级 |  | kg | 0.53 | 0.23
3 | 柴油 |  | kg | 8.81 | 5.81
4 | 碎石 |  | m3 | 214.2 | 154.2
5 | 电 |  | kWh | 0.88
6 | 风 |  | m3 | 0.15
7 | 水 |  | m3 | 5.73
8 | 粗砂 |  | m3 | 270 | 210
9 | 碎石(综合) |  | m3 | 214.2 | 184.2
10 | 基本折旧费 |  | 元 | 0.91
11 | 经常性修理费 |  | 元 | 0.91

## 2-16 施工机械台班费汇总表
施工机械台班费汇总表
工程名称:嵊州市金庭镇高龙村(龙王庙自然村)青龙水库东干渠改造工程 | [12 empty] | 第1页 共1页
序 号 | 机械 名称 | 型号 规格 | 一 类 费 用 | 二类费用 | [8 empty] | 合计 | 补差
|  |  |  | 人工 (工日) | 汽油 (kg) | 柴油 (kg) | 电 (度) | 风 (m3) | 水 (t) | 煤 (kg) | 木柴 (kg) | 小计
|  |  |  | 128 | 10.08 | 3 | 0.88 | 0.15 | 5.73 | 0.75 | 0.45
1030 | 推土机 功率 74 kw |  | 232.15 | 256 |  | 159 | [5 empty] | 415 | 647.15 | 307.93
1080 | 蛙式夯实机 功率 2.8 kw |  | 6.69 | 256 |  |  | 14.08 |  |  |  |  | 270.08 | 276.77 | 0
1083 | 风镐(铲) 手持式 |  | 8.13 |  |  |  |  | 46.5 |  |  |  | 46.5 | 54.63 | 0
1108 | 双胶轮车 |  | 4.91 | [9 empty] | 4.91 | 0
4014 | 混凝土搅拌机 出料 0.40 m3 |  | 51.69 | 256 |  |  | 42.24 |  |  |  |  | 298.24 | 349.93 | 0
4040 | 振捣器 插入式 功率 2.2 kw |  | 12.74 |  |  |  | 8.8 |  |  |  |  | 8.8 | 21.54 | 0
4042 | 振捣器 平板式 功率 2.2 kw |  | 10.57 |  |  |  | 8.8 |  |  |  |  | 8.8 | 19.37 | 0
4054 | 风(砂)水枪 耗风量 6 m3/min |  | 3.65 |  |  |  |  | 121.5 | 91.68 |  |  | 213.18 | 216.83 | 0
4060 | 试压泵2.5MPa |  | 6.04 | 128 |  |  | 6.6 |  |  |  |  | 134.6 | 140.64 | 0
6060 | 汽车起重机 柴油型 起重量 16t |  | 293.7 | 256 |  | 165 | [5 empty] | 421 | 714.7 | 319.55
6094 | 卷扬机 起重量 5t |  | 21.99 | 128 |  |  | 35.2 |  |  |  |  | 163.2 | 185.19 | 0
8033 | 离心式水泵 单级 功率 7kw |  | 8.07 | 84.48 |  |  | 30.8 |  |  |  |  | 115.28 | 123.35 | 0