## 表10_2_2-12 招标控制价费用表
【表10.2.2-12】
预算审核价费用表
工程名称:嵊州市城北工业园区“污水零直排区”公共管网修复 |  |  |  |  | 第1页 共1页
序号 | 工程名称 | 金额(元) | 其中：（元） |  |  |  | 备注
|  |  | 暂估价 | 安全文明 施工基本费 | 规费 | 税金
1 | 嵊州市城北工业园区“污水零直排区”公共管网修复工程 | 12450174 |  | 228170.64 | 436996.88 | 1027996.03
1.1 | 市政 | 12450174 |  | 228170.64 | 436996.88 | 1027996.03
合计 |  | 12450174 |  | 228170.64 | 436996.88 | 1027996.03

## 1_表10_2_2-13 【不含单列】单位(专业)工程招
【表10.2.2-13】
单位（专业）工程预算审核价费用表
工程名称:嵊州市城北工业园区“污水零直排区”公共管网修复工程-市政 |  |  | 标段: | 第1页 共1页
序号 | 费用名称 |  | 计算公式 | 金额 (元) | 备注
1 | 分部分项工程费 |  | ∑(分部分项工程量×综合单价） | 9801607.63 | 见表10.2.2-16
1.1 | 其中 | 人工费+机械费 | ∑分部分项（定额人工费+定额机械费） | 2260892.57
2 | 措施项目费 |  | （2.1+2.2） | 639660.33
2.1 | 施工技术措施项目费 |  | ∑(技措项目工程量×综合单价） | 372101.7 | 见表10.2.2-16
2.1.1 | 其中 | 人工费+机械费 | ∑技措项目（定额人工费+定额机械费） | 69757.47
2.2 | 施工组织措施项目费 |  | (1.1+2.1.1)×11.48% | 267558.63 | 见表10.2.2-20
2.2.1 | 其中 | 安全文明施工基本费 | (1.1+2.1.1)×9.79% | 228170.64 | 见表10.2.2-20
3 | 其他项目费 |  | （3.1+3.2+3.3+3.4） | 543913.24
3.1 | 暂列金额 |  | 3.1.1+3.1.2+3.1.3 | 543913.24 | 见表10.2.2-21
3.1.1 | 其中 | 标化工地增加费 | 按招标文件规定额度列计 |  | 见表10.2.2-22
3.1.2 |  | 优质工程增加费 | 按招标文件规定额度列计 |  | 见表10.2.2-22
3.1.3 |  | 其他暂列金额 | 按招标文件规定额度列计 | 543913.24 | 见表10.2.2-22
3.2 | 暂估价 |  | 3.2.1+3.2.2+3.2.3 |  | 见表10.2.2-21
3.2.1 | 其中 | 材料（工程设备）暂估价 | 按招标文件规定额度列计 (或计入综合单价) |  | 见表10.2.2-23
3.2.2 |  | 专业工程暂估价 | 按招标文件规定额度列计 |  | 见表10.2.2-24
3.2.3 |  | 专项技术措施暂估价 | 按招标文件规定额度列计 |  | 见表10.2.2-25
3.3 | 计日工 |  | ∑计日工(暂估数量×综合单价） |  | 见表10.2.2-21
3.4 | 施工总承包服务费 |  | 3.4.1+3.4.2 |  | 见表10.2.2-21
3.4.1 | 其中 | 专业发包工程管理费 | ∑专业发包工程（暂估金额×费率） |  | 见表10.2.2-27
3.4.2 |  | 甲供材料设备管理费 | 甲供材料暂估金额×费率+甲供设备暂估金额×费率 |  | 见表10.2.2-27
4 | 规费 |  | (1.1+2.1.1)×18.75% | 436996.88
5 | 税金 |  | (1+2+3+4)×9% | 1027996.03
预算审核价合计 |  |  | 1+2+3+4+5 | 12450174

## 1_表10_2_2-16 分部分项工程清单与计价表
【表10.2.2-16】
分部分项工程清单与计价表
单位(专业)工程名称:嵊州市城北工业园区“污水零直排区”公共管网修复工程-市政 | [5 empty] | 标段: |  |  | 第1页 共13页
序号 | 项目编码 | 项目名称 | 项目特征 | 计量 单位 | 工程量 | 金 额 (元) |  |  |  |  | 备注
[6 empty] | 综合单价 | 合价 | 其中
[8 empty] | 人工费 | 机械费 | 暂估价
|  | 污水 |  |  |  |  | 5136831.65 | 907593.05 | 411875.52
|  | 土方工程 |  |  |  |  | 544007 | 268988.98 | 171990.66
1 | 040101002001 | 挖沟槽土方 | 1.土壤类别：三类土 2.挖土深度：4M 内 3.部位：（包含挖除原有混凝土管道、塑料管道、砖砌检查井） | m3 | 18795.03 | 8.6 | 161637.26 | 89088.44 | 41912.92
2 | 040103001001 | 回填方 | 1.密实度要求：符合规范要求 2.填方材料品种：原挖方 | m3 | 12419.49 | 19.91 | 247272.05 | 177350.32 | 20864.74
3 | 040103002001 | 余方弃置 | 1.废弃料品种：余方弃置 2.运距：由施工方自行考虑 | m3 | 6375.54 | 21.19 | 135097.69 | 2550.22 | 109213
|  | 污水检查井(内粉刷2cm砂浆) |  |  |  |  | 25707.61 | 14237.26 | 876.84
4 | 04B001 | 井壁抹灰 | 20厚1:2防水水泥砂浆井壁抹灰 | m2 | 649.51 | 39.58 | 25707.61 | 14237.26 | 876.84
|  | 管道清淤 |  |  |  |  | 172489.57 | 31650 | 104489.52
5 | 04B002 | 管道清淤 | DN300-DN500 | m | 6500.00 | 14.42 | 93730 | 19435 | 54080
6 | 04B003 | 管道清淤 | DN600-DN800 | m | 3500.00 | 16.5 | 57750 | 12215 | 33040
7 | 040103002002 | 余方弃置 | 1.废弃料品种：淤泥外运装车 2.运距：由施工方根据现场情况自定 | m3 | 1093.11 | 19.22 | 21009.57 |  | 17369.52
|  | 翻建污水管 |  |  |  |  | 2625296.78 | 194948.91 | 8463.47
本页小计 | [6 empty] | 742204.18 | 314876.24 | 277357.02
【表10.2.2-16】
分部分项工程清单与计价表
单位(专业)工程名称:嵊州市城北工业园区“污水零直排区”公共管网修复工程-市政 | [5 empty] | 标段: |  |  | 第2页 共13页
序号 | 项目编码 | 项目名称 | 项目特征 | 计量 单位 | 工程量 | 金 额 (元) |  |  |  |  | 备注
[6 empty] | 综合单价 | 合价 | 其中
[8 empty] | 人工费 | 机械费 | 暂估价
8 | 040501004001 | 塑料管 | 1.材质及规格：HDPE增强缠绕结构壁B型克拉管DN225 环刚度≥8kn/m2 2.连接形式：胶圈接口 3.管道检验及试验要求：闭水试验 | m | 250.10 | 89.68 | 22428.97 | 1483.09
9 | 040501004002 | 塑料管 | 1.材质及规格：HDPE增强缠绕结构壁B型克拉管DN300 环刚度≥8kn/m2 2.连接形式：胶圈接口 3.管道检验及试验要求：闭水试验 | m | 930.40 | 133.99 | 124664.3 | 6615.14
10 | 040501004003 | 塑料管 | 1.材质及规格：HDPE增强缠绕结构壁B型克拉管DN400 环刚度≥8kn/m2 2.连接形式：胶圈接口 3.管道检验及试验要求：闭水试验 | m | 659.50 | 207.32 | 136727.54 | 5948.69
11 | 040501004004 | 塑料管 | 1.材质及规格：HDPE增强缠绕结构壁B型克拉管DN500 环刚度≥8kn/m2 2.连接形式：胶圈接口 3.管道检验及试验要求：闭水试验 | m | 172.40 | 313.41 | 54031.88 | 1741.24 | 217.22
12 | 040501004005 | 塑料管 | 1.材质及规格：HDPE增强缠绕结构壁B型克拉管DN600 环刚度≥8kn/m2 2.连接形式：胶圈接口 3.管道检验及试验要求：闭水试验 | m | 350.60 | 407.19 | 142760.81 | 4231.74 | 971.16
13 | 040501004006 | 塑料管 | 1.材质及规格：HDPE增强缠绕结构壁B型克拉管DN800 环刚度≥8kn/m2 2.连接形式：胶圈接口 3.管道检验及试验要求：闭水试验 | m | 814.20 | 748.66 | 609558.97 | 14492.76 | 3045.11
14 | 040305001001 | 垫层 | 1.材料品种、规格：砂 2.厚度：20CM | m3 | 976.64 | 333.62 | 325826.64 | 41038.41 | 2343.94
本页小计 | [6 empty] | 1415999.11 | 75551.07 | 6577.43
【表10.2.2-16】
分部分项工程清单与计价表
单位(专业)工程名称:嵊州市城北工业园区“污水零直排区”公共管网修复工程-市政 | [5 empty] | 标段: |  |  | 第3页 共13页
序号 | 项目编码 | 项目名称 | 项目特征 | 计量 单位 | 工程量 | 金 额 (元) |  |  |  |  | 备注
[6 empty] | 综合单价 | 合价 | 其中
[8 empty] | 人工费 | 机械费 | 暂估价
15 | 040103001002 | 回填方 | 管道中粗砂沟槽回填至管顶400mm | m3 | 3849.06 | 314.18 | 1209297.67 | 119397.84 | 1886.04
|  | 新建污水管 |  |  |  |  | 33641 | 4090.5 | 7149
16 | 040501008001 | 水平导向钻进 | 1.土壤类别：土层 2.材质及规格：PE实壁管300,PN 1.25Mpa 3.—次成孔长度：50米 4.接口方式：电热熔接口 5.管道检验及试验要求：闭水试验 | m | 50.00 | 672.82 | 33641 | 4090.5 | 7149
|  | 污水检查井 |  |  |  |  | 1567098.35 | 366010.92 | 27741.61
17 | 040504001001 | 砌筑井（1100*1100行车道） | 1.井深：平均井深暂定2.5米，其中井筒0.6米 2.垫层、基础材质及厚度：100厚C20砼垫层，200厚C30/P6钢筋砼底板，100厚C20素砼垫层 3.砌筑材料品种、规格、强度等级：M10水泥砂浆砌筑MU20混凝土实心砖 4.勾缝、抹面要求：内外1:2防水水泥砂浆抹面（添加5%防水剂），厚20mm 5.盖板材质、规格：Φ700球墨铸铁盖板,防护网（D400类型井盖） 6.井盖材质及规格：C30钢筋砼顶板 7.井圈材质及规格：C30砼井圈 8.其他：含模板 | 座 | 59 | 6453.97 | 380784.23 | 94165.77 | 6991.5
本页小计 | [6 empty] | 1623722.9 | 217654.11 | 16026.54
【表10.2.2-16】
分部分项工程清单与计价表
单位(专业)工程名称:嵊州市城北工业园区“污水零直排区”公共管网修复工程-市政 | [5 empty] | 标段: |  |  | 第4页 共13页
序号 | 项目编码 | 项目名称 | 项目特征 | 计量 单位 | 工程量 | 金 额 (元) |  |  |  |  | 备注
[6 empty] | 综合单价 | 合价 | 其中
[8 empty] | 人工费 | 机械费 | 暂估价
18 | 040504001002 | 砌筑井（1100*1100非行车道） | 1.井深：平均井深暂定2.5米，其中井筒0.6米 2.垫层、基础材质及厚度：100厚C20砼垫层，200厚C30/P6钢筋砼底板，100厚C20素砼垫层 3.砌筑材料品种、规格、强度等级：M10水泥砂浆砌筑MU20混凝土实心砖 4.勾缝、抹面要求：内外1:2防水水泥砂浆抹面（添加5%防水剂），厚20mm 5.盖板材质、规格：Φ700球墨铸铁盖板,防护网（C250类型井盖） 6.井盖材质及规格：C30钢筋砼顶板 7.井圈材质及规格：C30砼井圈 8.其他：含模板 | 座 | 40 | 5744.47 | 229778.8 | 56992.8 | 4697.2
19 | 040504001003 | 砌筑井（1100*1250行车道） | 1.井深：平均井深暂定3.5米，其中井筒1.6米 2.垫层、基础材质及厚度：100厚C20砼垫层，200厚C30/P6钢筋砼底板，100厚C20素砼垫层 3.砌筑材料品种、规格、强度等级：M10水泥砂浆砌筑MU20混凝土实心砖 4.勾缝、抹面要求：内外1:2防水水泥砂浆抹面（添加5%防水剂），厚20mm 5.盖板材质、规格：Φ700球墨铸铁盖板,防护网（D400类型井盖） 6.井盖材质及规格：C30钢筋砼顶板 7.井圈材质及规格：C30砼井圈 8.其他：含模板 | 座 | 25 | 7523.72 | 188093 | 48301 | 3759.75
本页小计 | [6 empty] | 417871.8 | 105293.8 | 8456.95
【表10.2.2-16】
分部分项工程清单与计价表
单位(专业)工程名称:嵊州市城北工业园区“污水零直排区”公共管网修复工程-市政 | [5 empty] | 标段: |  |  | 第5页 共13页
序号 | 项目编码 | 项目名称 | 项目特征 | 计量 单位 | 工程量 | 金 额 (元) |  |  |  |  | 备注
[6 empty] | 综合单价 | 合价 | 其中
[8 empty] | 人工费 | 机械费 | 暂估价
20 | 040504001004 | 砌筑井（1100*1250非行车道） | 1.井深：平均井深暂定3.5米，其中井筒1.6米 2.垫层、基础材质及厚度：100厚C20砼垫层，200厚C30/P6钢筋砼底板，100厚C20素砼垫层 3.砌筑材料品种、规格、强度等级：M10水泥砂浆砌筑MU20混凝土实心砖 4.勾缝、抹面要求：内外1:2防水水泥砂浆抹面（添加5%防水剂），厚20mm 5.盖板材质、规格：Φ700球墨铸铁盖板,防护网（c250类型井盖） 6.井盖材质及规格：C30钢筋砼顶板 7.井圈材质及规格：C30砼井圈 8.其他：含模板 | 座 | 15 | 6814.22 | 102213.3 | 26412.45 | 2239.8
21 | 040504001005 | 砌筑井（1250*1250行车道） | 1.井深：平均井深暂定3.5米，其中井筒1.6米 2.垫层、基础材质及厚度：100厚C20砼垫层，200厚C30/P6钢筋砼底板，100厚C20素砼垫层 3.砌筑材料品种、规格、强度等级：M10水泥砂浆砌筑MU20混凝土实心砖 4.勾缝、抹面要求：内外1:2防水水泥砂浆抹面（添加5%防水剂），厚20mm 5.盖板材质、规格：Φ700球墨铸铁盖板,防护网（D400类型井盖） 6.井盖材质及规格：C30钢筋砼顶板 7.井圈材质及规格：C30砼井圈 8.其他：含模板 | 座 | 10 | 7908.91 | 79089.1 | 20243.2 | 1595.4
本页小计 | [6 empty] | 181302.4 | 46655.65 | 3835.2
【表10.2.2-16】
分部分项工程清单与计价表
单位(专业)工程名称:嵊州市城北工业园区“污水零直排区”公共管网修复工程-市政 | [5 empty] | 标段: |  |  | 第6页 共13页
序号 | 项目编码 | 项目名称 | 项目特征 | 计量 单位 | 工程量 | 金 额 (元) |  |  |  |  | 备注
[6 empty] | 综合单价 | 合价 | 其中
[8 empty] | 人工费 | 机械费 | 暂估价
22 | 040504001006 | 砌筑井（1100*1250暗井） | 1.井深：平均井深暂定1米 2.垫层、基础材质及厚度：100厚C20砼垫层，200厚C30/P6钢筋砼底板，100厚C20素砼垫层 3.砌筑材料品种、规格、强度等级：M10水泥砂浆砌筑MU20混凝土实心砖 4.勾缝、抹面要求：内外1:2防水水泥砂浆抹面（添加5%防水剂），厚20mm 5.井盖材质及规格：C30钢筋砼顶板 6.其他：含模板 | 座 | 60 | 3470.93 | 208255.8 | 51738 | 4386
23 | 040504001007 | 砌筑井（1100*1100暗井） | 1.井深：平均井深暂定0.8米 2.垫层、基础材质及厚度：100厚C20砼垫层，200厚C30/P6钢筋砼底板，100厚C20素砼垫层 3.砌筑材料品种、规格、强度等级：M10水泥砂浆砌筑MU20混凝土实心砖 4.勾缝、抹面要求：内外1:2防水水泥砂浆抹面（添加5%防水剂），厚20mm 5.井盖材质及规格：C30钢筋砼顶板 6.其他：含模板 | 座 | 20 | 2811.94 | 56238.8 | 13625.2 | 1119.4
本页小计 | [6 empty] | 264494.6 | 65363.2 | 5505.4
【表10.2.2-16】
分部分项工程清单与计价表
单位(专业)工程名称:嵊州市城北工业园区“污水零直排区”公共管网修复工程-市政 | [5 empty] | 标段: |  |  | 第7页 共13页
序号 | 项目编码 | 项目名称 | 项目特征 | 计量 单位 | 工程量 | 金 额 (元) |  |  |  |  | 备注
[6 empty] | 综合单价 | 合价 | 其中
[8 empty] | 人工费 | 机械费 | 暂估价
24 | 040504001008 | 砌筑井（1100*1100暗井） | 1.井深：平均井深暂定0.7米 2.垫层、基础材质及厚度：100厚C20砼垫层，200厚C30/P6钢筋砼底板，100厚C20素砼垫层 3.砌筑材料品种、规格、强度等级：M10水泥砂浆砌筑MU20混凝土实心砖 4.勾缝、抹面要求：内外1:2防水水泥砂浆抹面（添加5%防水剂），厚20mm 5.井盖材质及规格：C30钢筋砼顶板 6.其他：含模板 | 座 | 10 | 2649.46 | 26494.6 | 6313.9 | 512.8
25 | 040504001009 | 砌筑井（1100*1100暗井） | 1.井深：平均井深暂定0.6米 2.垫层、基础材质及厚度：100厚C20砼垫层，200厚C30/P6钢筋砼底板，100厚C20素砼垫层 3.砌筑材料品种、规格、强度等级：M10水泥砂浆砌筑MU20混凝土实心砖 4.勾缝、抹面要求：内外1:2防水水泥砂浆抹面（添加5%防水剂），厚20mm 5.井盖材质及规格：C30钢筋砼顶板 6.其他：含模板 | 座 | 20 | 2486.96 | 49739.2 | 11630.2 | 931.6
本页小计 | [6 empty] | 76233.8 | 17944.1 | 1444.4
【表10.2.2-16】
分部分项工程清单与计价表
单位(专业)工程名称:嵊州市城北工业园区“污水零直排区”公共管网修复工程-市政 | [5 empty] | 标段: |  |  | 第8页 共13页
序号 | 项目编码 | 项目名称 | 项目特征 | 计量 单位 | 工程量 | 金 额 (元) |  |  |  |  | 备注
[6 empty] | 综合单价 | 合价 | 其中
[8 empty] | 人工费 | 机械费 | 暂估价
26 | 040504001010 | 砌筑井（1100*1100暗井） | 1.井深：平均井深暂定0.5米 2.垫层、基础材质及厚度：100厚C20砼垫层，200厚C30/P6钢筋砼底板，100厚C20素砼垫层 3.砌筑材料品种、规格、强度等级：M10水泥砂浆砌筑MU20混凝土实心砖 4.勾缝、抹面要求：内外1:2防水水泥砂浆抹面（添加5%防水剂），厚20mm 5.井盖材质及规格：C30钢筋砼顶板 6.其他：含模板 | 座 | 10 | 2324.48 | 23244.8 | 5316.4 | 418.9
27 | 040901001001 | 现浇构件钢筋 | 1.普通钢筋制作、安装 带肋钢筋 | t | 36.156 | 5824.91 | 210605.45 | 29005.07 | 1005.14
28 | 040901001002 | 现浇构件钢筋 | 1.普通钢筋制作、安装 圆钢 | t | 1.921 | 6538.92 | 12561.27 | 2266.93 | 84.12
|  | 原有检查井基础及混凝土管基座等拆除 |  |  |  |  | 123567.54 | 11706.18 | 89979.42
29 | 041001008001 | 拆除混凝土结构 | 1.结构形式：检查井混凝土基础及混凝土管基座等拆除 2.运距：由施工方自行考虑 | m3 | 677.76 | 168.36 | 114107.67 | 4107.23 | 89979.42
30 | 041001009004 | 拆除井 | 拆除原有检查井(砖砌部分拆除) | m3 | 46.91 | 201.66 | 9459.87 | 7598.95
|  | 考虑砖块和铸铁井盖利用的检查井 |  |  |  |  | 45023.8 | 15960.3 | 1185
本页小计 | [6 empty] | 369979.06 | 48294.58 | 91487.58
【表10.2.2-16】
分部分项工程清单与计价表
单位(专业)工程名称:嵊州市城北工业园区“污水零直排区”公共管网修复工程-市政 | [5 empty] | 标段: |  |  | 第9页 共13页
序号 | 项目编码 | 项目名称 | 项目特征 | 计量 单位 | 工程量 | 金 额 (元) |  |  |  |  | 备注
[6 empty] | 综合单价 | 合价 | 其中
[8 empty] | 人工费 | 机械费 | 暂估价
31 | 040504001011 | 砌筑井（1100*1100行车道） | 1.井深：平均井深暂定2.5米，其中井筒0.6米 2.垫层、基础材质及厚度：100厚C20砼垫层，200厚C30/P6钢筋砼底板，100厚C20素砼垫层 3.砌筑材料品种、规格、强度等级：M10水泥砂浆砌筑MU20混凝土实心砖（砖利用） 4.勾缝、抹面要求：内外1:2防水水泥砂浆抹面（添加5%防水剂），厚20mm 5.盖板材质、规格：Φ700球墨铸铁盖板,防护网（D400类型井盖）（井盖利用） 6.井盖材质及规格：C30钢筋砼顶板 7.井圈材质及规格：C30砼井圈 8.其他：含模板 | 座 | 10 | 4502.38 | 45023.8 | 15960.3 | 1185
|  | 雨水部分 |  |  |  |  | 448614.7 | 109532.03 | 234635.9
|  | 雨水检查井修补(内粉刷2cm砂浆) |  |  |  |  | 51591.74 | 28572.28 | 1759.7
32 | 04B004 | 井壁抹灰 | 20厚1:2防水水泥砂浆井壁抹灰 | m2 | 1303.48 | 39.58 | 51591.74 | 28572.28 | 1759.7
|  | 雨水检查井清淤 |  |  |  |  | 397022.96 | 80959.75 | 232876.2
33 | 04B005 | 管道清淤 | DN300-DN500 | m | 11500.00 | 14.42 | 165830 | 34385 | 95680
34 | 04B006 | 管道清淤 | DN600-DN1000 | m | 9000.00 | 16.5 | 148500 | 31410 | 84960
本页小计 | [6 empty] | 410945.54 | 110327.58 | 183584.7
【表10.2.2-16】
分部分项工程清单与计价表
单位(专业)工程名称:嵊州市城北工业园区“污水零直排区”公共管网修复工程-市政 | [5 empty] | 标段: |  |  | 第10页 共13页
序号 | 项目编码 | 项目名称 | 项目特征 | 计量 单位 | 工程量 | 金 额 (元) |  |  |  |  | 备注
[6 empty] | 综合单价 | 合价 | 其中
[8 empty] | 人工费 | 机械费 | 暂估价
35 | 04B007 | 雨水口清淤 | 雨水口清淤（吸泥车清捞） | 座 | 420 | 48.22 | 20252.4 | 8572.2 | 7665
36 | 04B008 | 雨水井清淤 | 雨水井清淤（吸泥车清捞） | 座 | 395 | 51.71 | 20425.45 | 6592.55 | 9835.5
37 | 040103002003 | 余方弃置 | 1.废弃料品种：淤泥外运装车 2.运距：由施工方根据现场情况自定 | m3 | 2186.01 | 19.22 | 42015.11 |  | 34735.7
|  | 路面修复工程 |  |  |  |  | 3456180.8 | 229733.9 | 91600.8
|  | 沥青路面 |  |  |  |  | 1617570.8 | 51791.4 | 39920.8
38 | 040202001001 | 路床（槽）整形 | 1.路床（槽）整形 路床碾压检验 | m2 | 2780.00 | 2 | 5560 | 806.2 | 3780.8
39 | 040202011001 | 碎石 | 1.石料规格：级配碎石 2.厚度：15CM | m2 | 5560.00 | 37.15 | 206554 | 7728.4 | 5282
40 | 04B009 | 混凝土基础 | 1.基础、垫层：材料品种、厚度：20cm(C30)砼 | m2 | 5560.00 | 115.81 | 643903.6 | 21684 | 500.4
41 | 04B010 | 玻璃纤维格栅 | 1.玻璃纤维格栅 | m2 | 5560.00 | 14.4 | 80064 | 11731.6 | 4225.6
42 | 040203006001 | 沥青混凝土 | 1.沥青品种：中粒式沥青混凝土(AC-20C) 2.厚度：6CM | m2 | 5560.00 | 65.87 | 366237.2 | 4614.8 | 12565.6
43 | 040203003001 | 透层、粘层 | 1.材料品种：PC-3乳化沥青粘层 | m2 | 5560.00 | 1.72 | 9563.2 | 166.8 | 222.4
44 | 040203006002 | 沥青混凝土 | 1.沥青品种：细粒式沥青砼(AC-13C) 2.厚度：4CM | m2 | 5560.00 | 54.98 | 305688.8 | 5059.6 | 13344
|  | 砼路面 |  |  |  |  | 1583555 | 98847.5 | 42275
本页小计 | [6 empty] | 1700263.76 | 66956.15 | 92157
【表10.2.2-16】
分部分项工程清单与计价表
单位(专业)工程名称:嵊州市城北工业园区“污水零直排区”公共管网修复工程-市政 | [5 empty] | 标段: |  |  | 第11页 共13页
序号 | 项目编码 | 项目名称 | 项目特征 | 计量 单位 | 工程量 | 金 额 (元) |  |  |  |  | 备注
[6 empty] | 综合单价 | 合价 | 其中
[8 empty] | 人工费 | 机械费 | 暂估价
45 | 040202001002 | 路床（槽）整形 | 1.路床（槽）整形 路床碾压检验 | m2 | 4750.00 | 2 | 9500 | 1377.5 | 6460
46 | 040202011002 | 碎石 | 1.石料规格：级配碎石 2.厚度：15CM | m2 | 9500.00 | 37.15 | 352925 | 13205 | 9025
47 | 040203007001 | 水泥混凝土 | 1.混凝土强度等级：C30 2.厚度：20CM 3.路面割缝 4.路面防滑条 5.水泥路面养护 | m2 | 9500.00 | 128.54 | 1221130 | 84265 | 26790
|  | 平侧石 |  |  |  |  | 92302 | 24990 | 555
48 | 040204004001 | 安砌侧（平、缘）石 | 1.材料品种、规格：C25预制侧石1000*350*150（新建） 2.基础、垫层：材料品种、厚度：3cm厚M10砂浆 3.坞邦：C20砼 | m | 800.00 | 68.12 | 54496 | 8040 | 184
49 | 040204004002 | 安砌侧（平、缘）石 | 1.材料品种、规格：C25预制侧石1000*350*150(利用原有侧石） 2.基础、垫层：材料品种、厚度：3cm厚M10砂浆 3.坞邦：C20砼 | m | 1200.00 | 20.4 | 24480 | 12060 | 276
50 | 040204004003 | 安砌侧（平、缘）石 | 1.材料品种、规格：C25预制侧石1000*200*100（新建） 2.基础、垫层：材料品种、厚度：3cm厚M10砂浆 3.坞邦：C20砼 | m | 200.00 | 37.56 | 7512 | 1956 | 38
本页小计 | [6 empty] | 1670043 | 120903.5 | 42773
【表10.2.2-16】
分部分项工程清单与计价表
单位(专业)工程名称:嵊州市城北工业园区“污水零直排区”公共管网修复工程-市政 | [5 empty] | 标段: |  |  | 第12页 共13页
序号 | 项目编码 | 项目名称 | 项目特征 | 计量 单位 | 工程量 | 金 额 (元) |  |  |  |  | 备注
[6 empty] | 综合单价 | 合价 | 其中
[8 empty] | 人工费 | 机械费 | 暂估价
51 | 040204004004 | 安砌侧（平、缘）石 | 1.材料品种、规格：C25预制侧石1000*200*100(利用原有侧石） 2.基础、垫层：材料品种、厚度：3cm厚M10砂浆 3.坞邦：C20砼 | m | 300.00 | 19.38 | 5814 | 2934 | 57
|  | 绿化 |  |  |  |  | 162753 | 54105 | 8850
52 | 050101010001 | 整理绿化用地 | 1.绿地平整 | m2 | 3000.00 | 5.23 | 15690 | 12600
53 | 050102012001 | 铺种草皮 | 1.草皮种类：果岭草 2.铺种方式：满铺 3.养护期：两年 | m2 | 3000.00 | 36.46 | 109380 | 37050 | 8850
54 | 050101009001 | 种植土回（换）填 | 1.回填土质要求：种植土 2.回填厚度：30CM | m3 | 900.00 | 41.87 | 37683 | 4455
|  | 拆除工程 |  |  |  |  | 759980.48 | 101252.85 | 514629.71
55 | 041001001001 | 拆除路面 | 1.材质：原有混凝土路面 2.厚度：20CM 3.运距：由施工单位自行考虑 | m2 | 9500.00 | 34.12 | 324140 | 18715 | 248330
56 | 041001001002 | 拆除路面 | 1.材质：原有沥青路面 2.厚度：10CM 3.运距：由施工单位自行考虑 | m2 | 5560.00 | 10.73 | 59658.8 | 25742.8 | 22462.4
57 | 041001003001 | 拆除基层 | 1.材质：水泥稳定碎石基层 2.厚度：40cm 3.运距：由施工单位自行考虑 | m2 | 5560.00 | 55.87 | 310637.2 | 15679.2 | 240358.8
58 | 04B011 | 路面割缝 | 路面割缝（工程量暂估） | m | 8254.40 | 6.7 | 55304.48 | 34420.85 | 1898.51
本页小计 | [6 empty] | 918307.48 | 151596.85 | 521956.71
【表10.2.2-16】
分部分项工程清单与计价表
单位(专业)工程名称:嵊州市城北工业园区“污水零直排区”公共管网修复工程-市政 | [5 empty] | 标段: |  |  | 第13页 共13页
序号 | 项目编码 | 项目名称 | 项目特征 | 计量 单位 | 工程量 | 金 额 (元) |  |  |  |  | 备注
[6 empty] | 综合单价 | 合价 | 其中
[8 empty] | 人工费 | 机械费 | 暂估价
59 | 041001005001 | 拆除侧、平（缘）石 | 1.材质：原有混凝土侧石 2.运距：由施工单位自行考虑 | m | 1000.00 | 5.26 | 5260 | 2690 | 1580
60 | 041001005002 | 拆除侧、平（缘）石 | 1.材质：原有混凝土侧石（重新利用） | m | 1500.00 | 3.32 | 4980 | 4005
本页小计 | [6 empty] | 10240 | 6695 | 1580
合计 | [6 empty] | 9801607.63 | 1348111.83 | 1252741.93

## 1_表10_2_2-16 施工技术措施项目清单与计价表
【表10.2.2-16】
施工技术措施项目清单与计价表
单位(专业)工程名称:嵊州市城北工业园区“污水零直排区”公共管网修复工程-市政 | [5 empty] | 标段: |  |  | 第1页 共1页
序号 | 项目编码 | 项目名称 | 项目特征 | 计量 单位 | 工程量 | 金 额 (元) |  |  |  |  | 备注
[6 empty] | 综合单价 | 合价 | 其中
[8 empty] | 人工费 | 机械费 | 暂估价
1 | 041106001001 | 大型机械设备进出场及安拆 | 1.履带式挖掘机1m3以内 | 台·次 | 1 | 4254.41 | 4254.41 | 596 | 1905.33
2 | 041106001002 | 大型机械设备进出场及安拆 | 1.压路机 2.沥青混凝土摊铺机 | 台·次 | 1 | 9237.06 | 9237.06 | 1341 | 4344.18
3 | 041106001003 | 大型机械设备进出场及安拆 | 1.牵引机进出场费 | 台·次 | 1 | 8781.38 | 8781.38 | 1192 | 4126.6
4 | 070111005001 | 压型钢板围护结构 | 1.固定式施工围挡 夹心彩钢板围挡板（工程量暂估） | m2 | 2100.00 | 46.26 | 97146 | 12726 | 17178
5 | 041101005001 | 井字架 | 1.钢管井字架 井深（m以内）4 | 座 | 159 | 203.15 | 32300.85 | 25253.97
6 | 041102037001 | 其他现浇构件模板 | 1.水泥混凝土路面 模板（工程量暂估） | m2 | 300.00 | 67.94 | 20382 | 11373 | 996
7 | 04B012 | 排水工程 | 在用污水检查井抽水排水、翻建检查井养护期间排水及湿土排水，一次性包干 | 项 | 1 | 200000 | 200000
本页小计 | [6 empty] | 372101.7 | 52481.97 | 28550.11
合计 | [6 empty] | 372101.7 | 52481.97 | 28550.11

## 1_表10_2_2-20 施工组织(总价)措施项目清单与
【表10.2.2-20】
施工组织（总价）措施项目清单与计价表
工程名称:市政 |  |  | 标段: | 第1页 共1页
序号 | 项目编号 | 项目名称 | 计算基础 | 费率 (%) | 金额 (元) | 备注
1 | 041109001001 | 安全文明施工费 |  |  | 228170.64
1.1 |  | 安全文明施工基本费 | 定额人工费+定额机械费 | 9.79 | 228170.64
2 | Z04110900801 | 提前竣工增加费 | 定额人工费+定额机械费
3 | 041109003001 | 二次搬运费 | 定额人工费+定额机械费
4 | 041109004001 | 冬雨季施工增加费 | 定额人工费+定额机械费
5 | 041109005001 | 行车、行人干扰增加费 | 定额人工费+定额机械费 | 1.69 | 39387.99
6 |  | 其他施工组织措施费 | 按相关规定计算
合 计 |  |  |  |  | 267558.63

## 1_表10_2_2-21 其他项目清单与计价汇总表
【表10.2.2-21】
其他项目清单与计价汇总表
工程名称:市政 |  | 标段: | 第1页 共1页
序号 | 项 目 名 称 | 金额(元) | 备注
1 | 暂列金额 | 543913.24 | 明细详见表10.2.2-22
1.1 | 标化工地增加费 |  | 明细详见表10.2.2-22
1.2 | 优质工程增加费 |  | 明细详见表10.2.2-22
1.3 | 其他暂列金额 | 543913.24 | 明细详见表10.2.2-22
2 | 暂估价
2.1 | 材料（设备）暂估价 |  | 明细详见表10.2.2-23
2.2 | 专业工程暂估价 |  | 明细详见表10.2.2-24
2.3 | 专项技术措施暂估价 |  | 明细详见表10.2.2-25
3 | 计日工 |  | 明细详见表10.2.2-26
4 | 总承包服务费 |  | 明细详见表10.2.2-27
合 计 |  | 543913.24 | 0

## 1_表10_2_2-29 主要工日一览表
【表10.2.2-29】
主要工日一览表
工程名称:市政 |  |  | 标段: |  | 第1页 共1页
序号 | 工日名称（类别） | 单位 | 数 量 | 单价(元) | 合价（元） | 备注
1 | 一类人工 | 工日 | 1004.931 | 138 | 138680.48
2 | 一类人工 | 工日 | 1352.571 | 138 | 186654.8
3 | 二类人工 | 工日 | 7218.093 | 149 | 1075495.86

## 1_表10_2_2-31 主要材料和工程设备一览表
【表10.2.2-31】
主要材料和工程设备一览表
工程名称:市政 |  |  |  | 标段: |  | 第1页 共2页
序号 | 名称、规格、型号 | 单位 | 数量 | 单价(元) | 合价（元） | 备注
1 | 镀锌铁丝φ0.7-1.0 | kg | 174.732 | 4.42 | 772.32
2 | 镀锌铁丝综合 | kg | 17 | 4.42 | 75.14
3 | 热轧光圆钢筋综合 | t | 1.959 | 4873 | 9546.21
4 | 草袋 | 个 | 60 | 4.25 | 255
5 | 圆钉 | kg | 190.444 | 4.42 | 841.76
6 | 普通硅酸盐水泥PO 42.5综合 | kg | 159255.683 | 0.58 | 91572.02
7 | 黄砂毛砂 | t | 8550.882 | 155 | 1325386.71
8 | 黄砂净砂 | t | 660.11 | 180 | 118819.8
9 | 碎石综合 | t | 4110.041 | 126 | 517865.17
10 | 混凝土实心砖240×115×53 MU10 | 千块 | 568.393 | 504.4 | 286697.43
11 | 混凝土实心砖240×115×53 MU10 | 千块 | 25.448 | 0 | 0
12 | 非泵送商品混凝土C20 | m3 | 181.417 | 493 | 89438.58
13 | 非泵送商品混凝土C30/P6 | m3 | 300.796 | 560.56 | 168614.21
14 | 非泵送商品混凝土C30 | m3 | 3121.627 | 546 | 1704408.34
15 | 干混抹灰砂浆DP M20.0 | kg | 590.92 | 0.39 | 230.46
16 | 干混砌筑砂浆DM M7.5 | kg | 3175.714 | 0.33 | 1060.69
17 | 细粒式沥青混凝土 | m3 | 224.624 | 1247 | 280106.13
18 | 中粒式沥青混凝土 | m3 | 336.936 | 1016 | 342326.98
19 | PE实壁管300 | m | 51 | 359 | 18309
20 | HDPE增强缠绕结构壁B型克拉管DN225 | m | 238.221 | 84.27 | 20074.88
21 | HDPE增强缠绕结构壁B型克拉管DN300 | m | 905.279 | 126 | 114065.15
22 | HDPE增强缠绕结构壁B型克拉管DN400 | m | 642.597 | 198 | 127234.21
23 | HDPE增强缠绕结构壁B型克拉管DN500 | m | 168.287 | 302 | 50822.67
24 | HDPE增强缠绕结构壁B型克拉管DN600 | m | 342.461 | 392 | 134244.71
25 | HDPE增强缠绕结构壁B型克拉管DN800 | m | 799.769 | 726 | 580632.29
26 | 水 | m3 | 6502.217 | 5.73 | 37257.7
27 | 钢模板 | kg | 198.51 | 5.84 | 1159.3
【表10.2.2-31】
主要材料和工程设备一览表
工程名称:市政 |  |  |  | 标段: |  | 第2页 共2页
序号 | 名称、规格、型号 | 单位 | 数量 | 单价(元) | 合价（元） | 备注
28 | 木模板 | m3 | 23.662 | 1504 | 35587.65
29 | 脚手架钢管 | t | 0.294 | 5040 | 1481.76
30 | 铸铁检查井盖φ700 重型C250 | 套 | 55 | 571 | 31405
31 | 铸铁检查井盖φ700 重型d400 | 套 | 94 | 668 | 62792
32 | 铸铁检查井盖φ700 重型d400 | 套 | 10 | 0 | 0
33 | C25预制侧石1000*200*100 | m | 202 | 18 | 3636
34 | C25预制侧石1000*350*150 | m | 1212 | 0 | 0
35 | C25预制侧石1000*350*150 | m | 808 | 47.25 | 38178
36 | C25预制侧石1000*200*100 | m | 303 | 0 | 0
37 | 果岭草 | m2 | 3150 | 15.14 | 47691
38 | 种植土 | m3 | 918 | 35 | 32130

## 1_表10_2_2-32 主要机械台班一览表
【表10.2.2-32】
主要机械台班一览表
工程名称:市政 |  |  |  | 标段: | 第1页 共2页
序号 | 机械名称、规格、型号 | 单位 | 数 量 | 单价(元) | 合价（元） | 备注
1 | 履带式推土机75kW | 台班 | 6.1 | 851.52 | 5194.27
2 | 履带式推土机105kW | 台班 | 14.356 | 1043.05 | 14974.03
3 | 平地机90kW | 台班 | 9.187 | 715.34 | 6571.83
4 | 轮胎式装载机1.5m3 | 台班 | 15.046 | 827.41 | 12449.21
5 | 履带式单斗液压挖掘机1m3 | 台班 | 56.061 | 1169.81 | 65580.72
6 | 钢轮内燃压路机8t | 台班 | 4.217 | 443.01 | 1868.17
7 | 钢轮内燃压路机12t | 台班 | 20.093 | 590.67 | 11868.33
8 | 钢轮内燃压路机15t | 台班 | 19.292 | 713.29 | 13760.79
9 | 轮胎压路机26t | 台班 | 5.505 | 1085.39 | 5975.07
10 | 电动夯实机250N·m | 台班 | 771.884 | 29.99 | 23148.8
11 | 手持式风动凿岩机 | 台班 | 72.28 | 12.61 | 911.45
12 | 汽车式沥青喷洒机4000L | 台班 | 5.782 | 767.13 | 4435.55
13 | 沥青混凝土摊铺机8t | 台班 | 5.505 | 1013.4 | 5578.77
14 | 沥青混凝土摊铺机15t | 台班 | 0.5 | 2816 | 1408
15 | 混凝土路面刻槽机 | 台班 | 52.25 | 466.15 | 24356.34
16 | 锚杆钻孔机MGL135 | 台班 | 0.5 | 492.6 | 246.3
17 | 汽车式起重机8t | 台班 | 2.423 | 785.78 | 1903.94
18 | 汽车式起重机8t | 台班 | 5.586 | 785.78 | 4389.37
19 | 汽车式起重机20t | 台班 | 1 | 1121.74 | 1121.74
20 | 载货汽车2t | 台班 | 55.97 | 404 | 22611.88
21 | 载货汽车3t | 台班 | 2.28 | 460.92 | 1050.9
22 | 载货汽车4t | 台班 | 26.73 | 496.63 | 13274.92
23 | 载货汽车5t | 台班 | 0.71 | 516.43 | 366.67
24 | 载货汽车8t | 台班 | 0.261 | 557.72 | 145.56
25 | 载货汽车8t | 台班 | 1 | 557.72 | 557.72
26 | 载货汽车15t | 台班 | 1 | 880.42 | 880.42
27 | 自卸汽车15t | 台班 | 94.658 | 1022.07 | 96747.1
28 | 自卸汽车15t | 台班 | 173.032 | 1022.07 | 176850.82
29 | 平板拖车组40t | 台班 | 1 | 1320.42 | 1320.42
30 | 平板拖车组40t | 台班 | 3 | 1320.42 | 3961.26
【表10.2.2-32】
主要机械台班一览表
工程名称:市政 |  |  |  | 标段: | 第2页 共2页
序号 | 机械名称、规格、型号 | 单位 | 数 量 | 单价(元) | 合价（元） | 备注
31 | 机动翻斗车1t | 台班 | 62.971 | 234.19 | 14747.18
32 | 洒水车4000L | 台班 | 15.3 | 577.67 | 8838.35
33 | 双锥反转出料混凝土搅拌机500L | 台班 | 0.886 | 235.62 | 208.76
34 | 灰浆搅拌机200L | 台班 | 76.674 | 170.09 | 13041.48
35 | 混凝土切缝机7.5kW | 台班 | 61.486 | 36.03 | 2215.34
36 | 干混砂浆罐式搅拌机20000L | 台班 | 0.095 | 211.41 | 20.08
37 | 钢筋调直机14mm | 台班 | 0.28 | 39.74 | 11.13
38 | 钢筋切断机40mm | 台班 | 3.463 | 46.85 | 162.24
39 | 钢筋弯曲机40mm | 台班 | 8.307 | 27.99 | 232.51
40 | 木工圆锯机500mm | 台班 | 17.166 | 30.08 | 516.35
41 | 木工平刨床300mm | 台班 | 14.19 | 11.7 | 166.02
42 | 木工压刨床单面600mm | 台班 | 1.958 | 34.46 | 67.47
43 | 电动单级离心清水泵50mm | 台班 | 3.975 | 31.84 | 126.56
44 | 直流弧焊机32kW | 台班 | 6.389 | 106.95 | 683.3
45 | 电动空气压缩机3m3/min | 台班 | 36.14 | 134.06 | 4844.93
46 | 对接熔接机DRh-16A | 台班 | 0.392 | 36.95 | 14.48
47 | 水泥混凝土真空吸水机 | 台班 | 33.06 | 17.26 | 570.55
48 | 履带式单头岩石破碎机105kW | 台班 | 276.168 | 1572.5 | 434274.18
49 | 混凝土振捣器平板式 | 台班 | 275.977 | 13.13 | 3623.58
50 | 混凝土振捣器插入式 | 台班 | 132.445 | 5.08 | 672.82
51 | 定向钻机非开挖铺管钻机 ST-25型 | 台班 | 2.025 | 2481.26 | 5024.55
52 | 汽车式起重机5t | 台班 | 10.81 | 468.47 | 5064.16
53 | 冲吸污泥车 | 台班 | 12.2 | 899.44 | 10973.17
54 | 联合冲吸车 | 台班 | 159.045 | 1582.14 | 251631.46