## 表10_2_2-4 招标控制价扉页
【表10.2.2-4】
| 国资综合用房等改建项目 |  |  |  | 工程
招标控制价
招标控制价 | (小写): | 2115787元
| (大写): | 贰佰壹拾壹万伍仟柒佰捌拾柒元整
招 标 人: |  |  | 造价咨询人:
| (单位盖章) |  |  | (单位资质专用章)
法定代表人 或其授权人: |  |  | 法定代表人 或其授权人:
| (签字或盖章) |  |  | (签字或盖章)
编 制 人: |  |  | 复 核 人:
| (造价工程师签字盖专用章) |  |  | (造价工程师签字盖专用章)
编制时间: |  |  | 复核时间:

## 表10_2_2-12 招标控制价费用表
【表10.2.2-12】
招标控制价费用表
工程名称:国资综合用房等改建项目 |  |  |  |  | 第1页 共1页
序号 | 工程名称 | 金额(元) | 其中：（元） |  |  |  | 备注
|  |  | 暂估价 | 安全文明 施工基本费 | 规费 | 税金
1 | 装修改造 | 1244254 |  | 17678.83 | 75128.33 | 102736.61
1.1 | 领带园五路1号建筑 | 327169 |  | 2559.81 | 10878.24 | 27013.93
1.2 | 北直街41弄7号建筑 | 377457 |  | 5778.36 | 24555.84 | 31166.17
1.3 | 官河南路566号（人才公寓）建筑 | 41410 |  | 742.72 | 3156.28 | 3419.18
1.4 | 领带园一路401号建筑 | 361785 |  | 4570.82 | 19424.25 | 29872.18
1.5 | 领带园一路403号建筑 | 136433 |  | 4027.12 | 17113.72 | 11265.15
2 | 安装 | 399019 | 10000 | 6388.27 | 23950.15 | 32946.59
2.1 | 领带园一路401号消防设施改建安装 | 243067 |  | 4131.9 | 15490.83 | 20069.78
2.2 | 领带园一路403号消防设施改建安装 | 148564 | 10000 | 2122.97 | 7959.19 | 12266.79
2.3 | 北直街41弄7号改建安装 | 7388 |  | 133.4 | 500.13 | 610.02
3 | 市政 | 472514 |  | 3327.17 | 6372.26 | 39014.88
3.1 | 道路 | 472514 |  | 3327.17 | 6372.26 | 39014.88
合计 |  | 2115787 | 10000 | 27394.27 | 105450.74 | 174698.08

## 1_表10_2_2-13 【不含单列】单位(专业)工程招
【表10.2.2-13】
单位（专业）工程招标控制价费用表
工程名称:装修改造-领带园五路1号建筑 |  |  | 标段: | 第1页 共1页
序号 | 费用名称 |  | 计算公式 | 金额 (元) | 备注
1 | 分部分项工程费 |  | ∑(分部分项工程量×综合单价） | 266113.49 | 见表10.2.2-16
1.1 | 其中 | 人工费+机械费 | ∑分部分项（定额人工费+定额机械费） | 34590.9
2 | 措施项目费 |  | （2.1+2.2） | 8870.01
2.1 | 施工技术措施项目费 |  | ∑(技措项目工程量×综合单价） | 6310.2 | 见表10.2.2-16
2.1.1 | 其中 | 人工费+机械费 | ∑技措项目（定额人工费+定额机械费） | 4371.27
2.2 | 施工组织措施项目费 |  | (1.1+2.1.1)×6.57% | 2559.81 | 见表10.2.2-20
2.2.1 | 其中 | 安全文明施工基本费 | (1.1+2.1.1)×6.57% | 2559.81 | 见表10.2.2-20
3 | 其他项目费 |  | （3.1+3.2+3.3+3.4） | 14293.09
3.1 | 暂列金额 |  | 3.1.1+3.1.2+3.1.3 | 14293.09 | 见表10.2.2-21
3.1.1 | 其中 | 标化工地增加费 | 按招标文件规定额度列计 |  | 见表10.2.2-22
3.1.2 |  | 优质工程增加费 | 按招标文件规定额度列计 |  | 见表10.2.2-22
3.1.3 |  | 其他暂列金额 | 按招标文件规定额度列计 | 14293.09 | 见表10.2.2-22
3.2 | 暂估价 |  | 3.2.1+3.2.2+3.2.3 |  | 见表10.2.2-21
3.2.1 | 其中 | 材料（工程设备）暂估价 | 按招标文件规定额度列计 (或计入综合单价) |  | 见表10.2.2-23
3.2.2 |  | 专业工程暂估价 | 按招标文件规定额度列计 |  | 见表10.2.2-24
3.2.3 |  | 专项技术措施暂估价 | 按招标文件规定额度列计 |  | 见表10.2.2-25
3.3 | 计日工 |  | ∑计日工(暂估数量×综合单价） |  | 见表10.2.2-21
3.4 | 施工总承包服务费 |  | 3.4.1+3.4.2 |  | 见表10.2.2-21
3.4.1 | 其中 | 专业发包工程管理费 | ∑专业发包工程（暂估金额×费率） |  | 见表10.2.2-27
3.4.2 |  | 甲供材料设备管理费 | 甲供材料暂估金额×费率+甲供设备暂估金额×费率 |  | 见表10.2.2-27
4 | 规费 |  | (1.1+2.1.1)×27.92% | 10878.24
5 | 税金 |  | (1+2+3+4)×9% | 27013.93
招标控制价合计 |  |  | 1+2+3+4+5 | 327169

## 1_表10_2_2-16 分部分项工程清单与计价表
【表10.2.2-16】
分部分项工程清单与计价表
单位(专业)工程名称:装修改造-领带园五路1号建筑 | [5 empty] | 标段: |  |  | 第1页 共4页
序号 | 项目编码 | 项目名称 | 项目特征 | 计量 单位 | 工程量 | 金 额 (元) |  |  |  |  | 备注
[6 empty] | 综合单价 | 合价 | 其中
[8 empty] | 人工费 | 机械费 | 暂估价
|  | 2#楼西侧车库 |  |  |  |  | 27104.87 | 4337.23 | 64.51
1 | 011606002001 | 墙柱面龙骨及饰面拆除 | 1.拆除原水泥压力板 2.建筑垃圾外运，运距施工单位自行考虑 | m2 | 82.70 | 6.58 | 544.17 | 422.6 | 28.95
2 | 01B001 | 原钢结构基层框架加固、防锈处理 | 1.原钢结构基层框架加固、防锈处理 | 项 | 1 | 10000 | 10000
3 | 011207001001 | 墙面装饰板 | 1.龙骨材料种类、规格、中距：利用原有龙骨 2.基层材料种类、规格：15厚15厚水泥压力板 | m2 | 82.70 | 98.9 | 8179.03 | 1088.33
4 | 010903004001 | 墙面变形缝 | 1.板材设置分仓缝 | m | 8.20 | 20.98 | 172.04 | 93.07
5 | 011201001001 | 墙面一般抹灰 | 1.底层厚度、砂浆配合比：基层板表面界面剂拉毛处理 | m2 | 82.70 | 4.81 | 397.79 | 249.75 | 35.56
6 | 011406003001 | 满刮腻子 | 1.抹灰面批刮耐水腻子（满刮两遍） | m2 | 82.70 | 14.74 | 1219 | 821.21
7 | 011407001001 | 墙面喷刷涂料 | 1.刷外墙封闭底漆1道、喷涂真石漆2道 | m2 | 82.70 | 79.72 | 6592.84 | 1662.27
|  | 1#楼东侧楼梯 |  |  |  |  | 2815.1 | 1991.25 | 17.5
8 | 011604002001 | 立面抹灰层拆除 | 1.楼梯间1~2层墙面、梯板底部空鼓涂装铲除到砂浆层 2.建筑垃圾外运，运距施工单位自行考虑 | m2 | 50.00 | 8.43 | 421.5 | 331.5 | 17.5
9 | 011406003002 | 满刮腻子 | 1.抹灰面批刮耐水腻子（满刮两遍） | m2 | 50.00 | 14.74 | 737 | 496.5
本页小计 | [6 empty] | 28263.37 | 5165.23 | 82.01
【表10.2.2-16】
分部分项工程清单与计价表
单位(专业)工程名称:装修改造-领带园五路1号建筑 | [5 empty] | 标段: |  |  | 第2页 共4页
序号 | 项目编码 | 项目名称 | 项目特征 | 计量 单位 | 工程量 | 金 额 (元) |  |  |  |  | 备注
[6 empty] | 综合单价 | 合价 | 其中
[8 empty] | 人工费 | 机械费 | 暂估价
10 | 011407001002 | 墙面喷刷涂料 | 1.墙面涂刷白色内墙乳胶2道 | m2 | 116.66 | 10.04 | 1171.27 | 822.45
11 | 011407002001 | 天棚喷刷涂料 | 1.天棚涂刷白色内墙乳胶2道 | m2 | 48.34 | 10.04 | 485.33 | 340.8
|  | 1#楼西侧楼梯 |  |  |  |  | 2849.85 | 2014.2 | 15.75
12 | 011604002002 | 立面抹灰层拆除 | 1.楼梯间1~2层墙面、梯板底部空鼓涂装铲除到砂浆层 2.建筑垃圾外运，运距施工单位自行考虑 | m2 | 45.00 | 8.43 | 379.35 | 298.35 | 15.75
13 | 011406003003 | 满刮腻子 | 1.抹灰面批刮耐水腻子（满刮两遍） | m2 | 45.00 | 14.74 | 663.3 | 446.85
14 | 011407001003 | 墙面喷刷涂料 | 1.墙面涂刷白色内墙乳胶2道 | m2 | 131.66 | 10.04 | 1321.87 | 928.2
15 | 011407002002 | 天棚喷刷涂料 | 1.天棚涂刷白色内墙乳胶2道 | m2 | 48.34 | 10.04 | 485.33 | 340.8
|  | 2#楼一层东侧走道 |  |  |  |  | 20187.12 | 9901.88 | 848.64
16 | 011606003001 | 天棚面龙骨及饰面拆除 | 1.走道原石膏板吊顶拆除 2.建筑垃圾外运，运距施工单位自行考虑 | m2 | 96.00 | 20 | 1920 | 755.52 | 848.64
17 | 011302001001 | 吊顶天棚 | 1.龙骨材料种类、规格、中距：U型轻钢龙骨 2.基层材料种类、规格：9.5mm石膏板基层 3.嵌缝材料种类：板缝贴胶带、点锈 | m2 | 96.00 | 99.51 | 9552.96 | 3240
18 | 011406003004 | 满刮腻子 | 1.石膏板面批刮腻子（满刮两遍） | m2 | 96.00 | 12.23 | 1174.08 | 788.16
本页小计 | [6 empty] | 17153.49 | 7961.13 | 864.39
【表10.2.2-16】
分部分项工程清单与计价表
单位(专业)工程名称:装修改造-领带园五路1号建筑 | [5 empty] | 标段: |  |  | 第3页 共4页
序号 | 项目编码 | 项目名称 | 项目特征 | 计量 单位 | 工程量 | 金 额 (元) |  |  |  |  | 备注
[6 empty] | 综合单价 | 合价 | 其中
[8 empty] | 人工费 | 机械费 | 暂估价
19 | 011407002003 | 天棚喷刷涂料 | 1.吊顶天棚涂刷白色内墙乳胶2道 | m2 | 96.00 | 10.04 | 963.84 | 676.8
20 | 011201001002 | 墙面一般抹灰 | 1.走道墙面满铺玻纤网格布 | m2 | 212.00 | 6.24 | 1322.88 | 841.64
21 | 011406003005 | 满刮腻子 | 1.抹灰面批刮耐水腻子（满刮两遍） | m2 | 212.00 | 14.74 | 3124.88 | 2105.16
22 | 011407001004 | 墙面喷刷涂料 | 1.墙面涂刷白色内墙乳胶2道 | m2 | 212.00 | 10.04 | 2128.48 | 1494.6
|  | 2#楼东侧楼梯 |  |  |  |  | 9722.72 | 6879.46 | 63
23 | 011604002003 | 立面抹灰层拆除 | 1.楼梯间墙顶面及梯板底空鼓涂装铲除到砂浆层 2.建筑垃圾外运，运距施工单位自行考虑 | m2 | 180.00 | 8.43 | 1517.4 | 1193.4 | 63
24 | 011406003006 | 满刮腻子 | 1.抹灰面批刮耐水腻子（满刮两遍） | m2 | 180.00 | 14.74 | 2653.2 | 1787.4
25 | 011407001005 | 墙面喷刷涂料 | 1.墙面涂刷白色内墙乳胶2道 | m2 | 438.10 | 10.04 | 4398.52 | 3088.61
26 | 011407002004 | 天棚喷刷涂料 | 1.天棚涂刷白色内墙乳胶2道 | m2 | 114.90 | 10.04 | 1153.6 | 810.05
|  | 2#楼西侧楼梯 |  |  |  |  | 13392 | 9473.4 | 84
27 | 011604002004 | 立面抹灰层拆除 | 1.西侧门厅墙面、楼梯间墙顶面及梯板底空鼓涂装铲除到砂浆层 2.建筑垃圾外运，运距施工单位自行考虑 | m2 | 240.00 | 8.43 | 2023.2 | 1591.2 | 84
28 | 011406003007 | 满刮腻子 | 1.抹灰面批刮耐水腻子（满刮两遍） | m2 | 240.00 | 14.74 | 3537.6 | 2383.2
本页小计 | [6 empty] | 22823.6 | 15972.06 | 147
【表10.2.2-16】
分部分项工程清单与计价表
单位(专业)工程名称:装修改造-领带园五路1号建筑 | [5 empty] | 标段: |  |  | 第4页 共4页
序号 | 项目编码 | 项目名称 | 项目特征 | 计量 单位 | 工程量 | 金 额 (元) |  |  |  |  | 备注
[6 empty] | 综合单价 | 合价 | 其中
[8 empty] | 人工费 | 机械费 | 暂估价
29 | 011407001006 | 墙面喷刷涂料 | 1.墙面涂刷白色内墙乳胶2道 | m2 | 619.40 | 10.04 | 6218.78 | 4366.77
30 | 011407002005 | 天棚喷刷涂料 | 1.天棚涂刷白色内墙乳胶2道 | m2 | 160.60 | 10.04 | 1612.42 | 1132.23
|  | 2#楼门厅楼梯 |  |  |  |  | 1799.5 | 1272.3 | 10.5
31 | 011604002005 | 立面抹灰层拆除 | 1.1~3层梯板底空鼓涂装铲除到砂浆层 2.建筑垃圾外运，运距施工单位自行考虑 | m2 | 30.00 | 8.43 | 252.9 | 198.9 | 10.5
32 | 011406003008 | 满刮腻子 | 1.抹灰面批刮耐水腻子（满刮两遍） | m2 | 30.00 | 14.74 | 442.2 | 297.9
33 | 011407002006 | 天棚喷刷涂料 | 1.天棚涂刷白色内墙乳胶2道 | m2 | 110.00 | 10.04 | 1104.4 | 775.5
|  | 1#楼屋顶 |  |  |  |  | 188242.33 | 1289.62
34 | 01B002 | 铝镁锰金属屋面 | 1.0.9mm铝镁锰屋面板 2.40*40*3mm钢管(由生产厂家配套供应) | m2 | 938.42 | 188 | 176422.96
35 | 010903001001 | 墙面卷材防水 | 1.卷材品种、规格、厚度：3mm沥青防水卷材 | m2 | 208.44 | 41.75 | 8702.37 | 1186.02
36 | 01B003 | 不锈钢泛水 | 1.屋面不锈钢泛水 | m2 | 10.00 | 311.7 | 3117 | 103.6
本页小计 | [6 empty] | 197873.03 | 8060.92 | 10.5
合计 | [6 empty] | 266113.49 | 37159.34 | 1103.9

## 1_表10_2_2-16 施工技术措施项目清单与计价表
【表10.2.2-16】
施工技术措施项目清单与计价表
单位(专业)工程名称:装修改造-领带园五路1号建筑 | [5 empty] | 标段: |  |  | 第1页 共1页
序号 | 项目编码 | 项目名称 | 项目特征 | 计量 单位 | 工程量 | 金 额 (元) |  |  |  |  | 备注
[6 empty] | 综合单价 | 合价 | 其中
[8 empty] | 人工费 | 机械费 | 暂估价
|  | [请输入分部名称,电子评标勿删] |  |  | 0 |  | 6310.2 | 4452.98 | 424.21
1 | 011701006001 | 满堂脚手架 | 1.满堂脚手架 ~基本层3.6m～5.2m`单独装饰或二次装饰工程，层高在3.6m以内的天棚饰面脚手架 | m2 | 614.18 | 7.42 | 4557.22 | 3279.72 | 264.1
2 | 011701002001 | 外脚手架 | 1.外墙脚手架 高度7m以内`如不能利用须另行搭设时 | m2 | 138.03 | 12.7 | 1752.98 | 1173.26 | 160.11
本页小计 | [6 empty] | 6310.2 | 4452.98 | 424.21
合计 | [6 empty] | 6310.2 | 4452.98 | 424.21

## 1_表10_2_2-22 暂列金额明细表
【表10.2.2-22】
暂列金额明细表
工程名称:领带园五路1号建筑 |  |  | 标段: | 第1页 共1页
序号 | 项 目 名 称 | 计量单位 | 暂定金额(元) | 备注
1 | 标化工地增加费 | 项
2 | 优质工程增加费 | 项
3 | 其他暂列金额 | 项 | 14293.09 | 估算比例一般不高于5%
3.1 | 其他暂列金额 | 项 | 14293.09
合计 |  |  | 14293.09 | -

## 1_表10_2_2-23 材料（工程设备）暂估单价表
【表10.2.2-23】
材料（工程设备）暂估单价表
单位(专业)工程名称:装修改造-领带园五路1号建筑 |  |  |  | 标段: |  | 第1页 共1页
序号 | 材料（工程设备）名称、规格、型号 | 计量 单位 | 数量 | 单价 | 合价 | 备注
合计

## 1_表10_2_2-29 主要工日一览表
【表10.2.2-29】
主要工日一览表
工程名称:领带园五路1号建筑 |  |  | 标段: |  | 第1页 共1页
序号 | 工日名称（类别） | 单位 | 数 量 | 单价(元) | 合价（元） | 备注
1 | 一类人工 | 工日 | 0.157 | 138 | 21.67
2 | 二类人工 | 工日 | 71.133 | 149 | 10598.82
3 | 三类人工 | 工日 | 181.143 | 171 | 30975.45

## 1_表10_2_2-31 主要材料和工程设备一览表
【表10.2.2-31】
主要材料和工程设备一览表
工程名称:领带园五路1号建筑 |  |  |  | 标段: |  | 第1页 共1页
序号 | 名称、规格、型号 | 单位 | 数量 | 单价(元) | 合价（元） | 备注

## 1_表10_2_2-32 主要机械台班一览表
【表10.2.2-32】
主要机械台班一览表
工程名称:领带园五路1号建筑 |  |  |  | 标段: | 第1页 共1页
序号 | 机械名称、规格、型号 | 单位 | 数 量 | 单价(元) | 合价（元） | 备注
1 | 载货汽车4t | 台班 | 0.913 | 466.05 | 425.5
2 | 自卸汽车15t | 台班 | 1.107 | 965.44 | 1068.74
3 | 电动空气压缩机0.6m3/min | 台班 | 0.992 | 35.76 | 35.47

## 2_表10_2_2-13 【不含单列】单位(专业)工程招
【表10.2.2-13】
单位（专业）工程招标控制价费用表
工程名称:装修改造-北直街41弄7号建筑 |  |  | 标段: | 第1页 共1页
序号 | 费用名称 |  | 计算公式 | 金额 (元) | 备注
1 | 分部分项工程费 |  | ∑(分部分项工程量×综合单价） | 278217.7 | 见表10.2.2-16
1.1 | 其中 | 人工费+机械费 | ∑分部分项（定额人工费+定额机械费） | 74640.33
2 | 措施项目费 |  | （2.1+2.2） | 27027.16
2.1 | 施工技术措施项目费 |  | ∑(技措项目工程量×综合单价） | 21248.8 | 见表10.2.2-16
2.1.1 | 其中 | 人工费+机械费 | ∑技措项目（定额人工费+定额机械费） | 13310.38
2.2 | 施工组织措施项目费 |  | (1.1+2.1.1)×6.57% | 5778.36 | 见表10.2.2-20
2.2.1 | 其中 | 安全文明施工基本费 | (1.1+2.1.1)×6.57% | 5778.36 | 见表10.2.2-20
3 | 其他项目费 |  | （3.1+3.2+3.3+3.4） | 16490.04
3.1 | 暂列金额 |  | 3.1.1+3.1.2+3.1.3 | 16490.04 | 见表10.2.2-21
3.1.1 | 其中 | 标化工地增加费 | 按招标文件规定额度列计 |  | 见表10.2.2-22
3.1.2 |  | 优质工程增加费 | 按招标文件规定额度列计 |  | 见表10.2.2-22
3.1.3 |  | 其他暂列金额 | 按招标文件规定额度列计 | 16490.04 | 见表10.2.2-22
3.2 | 暂估价 |  | 3.2.1+3.2.2+3.2.3 |  | 见表10.2.2-21
3.2.1 | 其中 | 材料（工程设备）暂估价 | 按招标文件规定额度列计 (或计入综合单价) |  | 见表10.2.2-23
3.2.2 |  | 专业工程暂估价 | 按招标文件规定额度列计 |  | 见表10.2.2-24
3.2.3 |  | 专项技术措施暂估价 | 按招标文件规定额度列计 |  | 见表10.2.2-25
3.3 | 计日工 |  | ∑计日工(暂估数量×综合单价） |  | 见表10.2.2-21
3.4 | 施工总承包服务费 |  | 3.4.1+3.4.2 |  | 见表10.2.2-21
3.4.1 | 其中 | 专业发包工程管理费 | ∑专业发包工程（暂估金额×费率） |  | 见表10.2.2-27
3.4.2 |  | 甲供材料设备管理费 | 甲供材料暂估金额×费率+甲供设备暂估金额×费率 |  | 见表10.2.2-27
4 | 规费 |  | (1.1+2.1.1)×27.92% | 24555.84
5 | 税金 |  | (1+2+3+4)×9% | 31166.17
招标控制价合计 |  |  | 1+2+3+4+5 | 377457

## 2_表10_2_2-16 分部分项工程清单与计价表
【表10.2.2-16】
分部分项工程清单与计价表
单位(专业)工程名称:装修改造-北直街41弄7号建筑 | [5 empty] | 标段: |  |  | 第1页 共3页
序号 | 项目编码 | 项目名称 | 项目特征 | 计量 单位 | 工程量 | 金 额 (元) |  |  |  |  | 备注
[6 empty] | 综合单价 | 合价 | 其中
[8 empty] | 人工费 | 机械费 | 暂估价
|  | 外墙一 |  |  |  |  | 121709.79 | 64172.36 | 749.95
1 | 011604002006 | 立面抹灰层拆除 | 1.铲除并清理原内墙涂料基层钢丝网砂浆层面 2.建筑垃圾外运，运距施工单位自行考虑 | m2 | 1041.59 | 8.43 | 8780.6 | 6905.74 | 364.56
2 | 011201001003 | 墙面一般抹灰 | 1.底层厚度、砂浆配合比：钢丝网采用0.9x4.0x4.0cm 2.面层厚度、砂浆配合比：30厚M15水泥砂浆 | m2 | 1041.59 | 61.78 | 64349.43 | 29424.92 | 385.39
3 | 011406003009 | 满刮腻子 | 1.抹灰面批刮耐水腻子（满刮两遍） | m2 | 1041.59 | 14.74 | 15353.04 | 10342.99
4 | 011407001007 | 墙面喷刷涂料 | 1.弹性底涂 2.白色外墙弹性涂料饰面 | m2 | 1041.59 | 31.9 | 33226.72 | 17498.71
|  | 外墙二 |  |  |  |  | 20084
5 | 01B004 | 凿除并清理原有混凝土窗框及遮雨板 | 1.凿除并清理原有混凝土窗框及遮雨板 2.建筑垃圾外运，运距施工单位自行考虑 | 项 | 1 | 2000 | 2000
6 | 01B005 | EPS线条装饰 | 1.窗框用60x100EPS线条装饰，做法详见图纸 | m | 361.68 | 50 | 18084
|  | 坡屋顶 |  |  |  |  | 72991.22 | 10042.67 | 269.03
7 | 011607001001 | 刚性层拆除 | 1.拆除原有屋面至预制檩条 2.建筑垃圾外运，运距施工单位自行考虑 | m2 | 222.34 | 13.88 | 3086.08 | 2365.7 | 195.66
本页小计 | [6 empty] | 144879.87 | 66538.06 | 945.61
【表10.2.2-16】
分部分项工程清单与计价表
单位(专业)工程名称:装修改造-北直街41弄7号建筑 | [5 empty] | 标段: |  |  | 第2页 共3页
序号 | 项目编码 | 项目名称 | 项目特征 | 计量 单位 | 工程量 | 金 额 (元) |  |  |  |  | 备注
[6 empty] | 综合单价 | 合价 | 其中
[8 empty] | 人工费 | 机械费 | 暂估价
8 | 010703001001 | 屋面木基层 | 1.预应力檩条上覆木 | m | 88.75 | 6.72 | 596.4 | 89.64
9 | 010703001002 | 屋面木基层 | 1.25厚密铺木望板（所有木质构件进行防火涂料处理,耐火极限不小于1.0小时。) | m2 | 222.34 | 81.59 | 18140.72 | 2136.69
10 | 010902001001 | 屋面卷材防水 | 1.SBS防水卷材一道 | m2 | 222.34 | 38.33 | 8522.29 | 729.28
11 | 010901001001 | 瓦屋面 | 1.灰色琉璃瓦 2.顺水条;36X8@500;杉木挂瓦条25X25（所有木质构件进行防火涂料处理,耐火极限不小于1.0小时。) （含屋脊） | m2 | 222.34 | 169.81 | 37755.56 | 4484.6 | 73.37
12 | 01B006 | 清理原有檐沟 | 1.清理原有檐沟（含刚性拆除） 2.建筑垃圾外运，运距施工单位自行考虑 | m | 55.70 | 30 | 1671
13 | 010902002001 | 屋面涂膜防水 | 1.2厚LJP彩色高分子防水涂料二布六涂 2.浅色铝基反光材料 | m2 | 49.74 | 64.72 | 3219.17 | 236.76
|  | 平屋面 |  |  |  |  | 4446.46 | 302.99
14 | 01B007 | 清理原有平屋面 | 1.清理原有平屋面 2.建筑垃圾外运，运距施工单位自行考虑 | 项 | 1 | 500 | 500
15 | 010902002002 | 屋面涂膜防水 | 1.2厚高聚物改性沥青防水涂料 | m2 | 45.02 | 49.33 | 2220.84 | 155.32
本页小计 | [6 empty] | 72625.98 | 7832.29 | 73.37
【表10.2.2-16】
分部分项工程清单与计价表
单位(专业)工程名称:装修改造-北直街41弄7号建筑 | [5 empty] | 标段: |  |  | 第3页 共3页
序号 | 项目编码 | 项目名称 | 项目特征 | 计量 单位 | 工程量 | 金 额 (元) |  |  |  |  | 备注
[6 empty] | 综合单价 | 合价 | 其中
[8 empty] | 人工费 | 机械费 | 暂估价
16 | 010902001002 | 屋面卷材防水 | 1.3厚SBS改性沥青防水卷材一道,专用粘结剂一道。(闷顶层墙体处上翻300) | m2 | 45.02 | 38.33 | 1725.62 | 147.67
|  | 阳台栏杆及平屋面栏杆 |  |  |  |  | 7674.1 | 611.42 | 81.32
17 | 011609001001 | 栏杆、栏板拆除 | 1.金属栏板拆除 2.建筑垃圾外运，运距施工单位自行考虑 | m | 38.00 | 21.95 | 834.1 | 611.42 | 81.32
18 | 011503001001 | 金属扶手、栏杆、栏板 | 1.不锈钢成品栏杆 | m | 38.00 | 180 | 6840
|  | 门窗 |  |  |  |  | 51312.13 | 5913.09 | 289.04
19 | 011610002001 | 金属门窗拆除 | 1.金属门窗拆除 2.建筑垃圾外运，运距施工单位自行考虑 | m2 | 163.30 | 26.47 | 4322.55 | 3298.66 | 289.04
20 | 010807001001 | 金属（塑钢、断桥）窗 | 1.框、扇材质：80系列普通铝合金推拉窗，铝合金壁厚不小于1.4mm 2.玻璃品种、厚度：5厚蓝玻 | m2 | 163.30 | 287.75 | 46989.58 | 2614.43
本页小计 | [6 empty] | 60711.85 | 6672.18 | 370.36
合计 | [6 empty] | 278217.7 | 81042.53 | 1389.34

## 2_表10_2_2-16 施工技术措施项目清单与计价表
【表10.2.2-16】
施工技术措施项目清单与计价表
单位(专业)工程名称:装修改造-北直街41弄7号建筑 | [5 empty] | 标段: |  |  | 第1页 共1页
序号 | 项目编码 | 项目名称 | 项目特征 | 计量 单位 | 工程量 | 金 额 (元) |  |  |  |  | 备注
[6 empty] | 综合单价 | 合价 | 其中
[8 empty] | 人工费 | 机械费 | 暂估价
|  | [请输入分部名称,电子评标勿删] |  |  | 0 |  | 21248.8 | 13197.15 | 1698.39
1 | 011701002002 | 外脚手架 | 1.外墙脚手架 高度20m以内`如不能利用须另行搭设时 | m2 | 1258.07 | 16.89 | 21248.8 | 13197.15 | 1698.39
本页小计 | [6 empty] | 21248.8 | 13197.15 | 1698.39
合计 | [6 empty] | 21248.8 | 13197.15 | 1698.39

## 2_表10_2_2-22 暂列金额明细表
【表10.2.2-22】
暂列金额明细表
工程名称:北直街41弄7号建筑 |  |  | 标段: | 第1页 共1页
序号 | 项 目 名 称 | 计量单位 | 暂定金额(元) | 备注
1 | 标化工地增加费 | 项
2 | 优质工程增加费 | 项
3 | 其他暂列金额 | 项 | 16490.04 | 估算比例一般不高于5%
3.1 | 其他暂列金额 | 项 | 16490.04
合计 |  |  | 16490.04 | -

## 2_表10_2_2-23 材料（工程设备）暂估单价表
【表10.2.2-23】
材料（工程设备）暂估单价表
单位(专业)工程名称:装修改造-北直街41弄7号建筑 |  |  |  | 标段: |  | 第1页 共1页
序号 | 材料（工程设备）名称、规格、型号 | 计量 单位 | 数量 | 单价 | 合价 | 备注
合计

## 2_表10_2_2-29 主要工日一览表
【表10.2.2-29】
主要工日一览表
工程名称:北直街41弄7号建筑 |  |  | 标段: |  | 第1页 共1页
序号 | 工日名称（类别） | 单位 | 数 量 | 单价(元) | 合价（元） | 备注
1 | 一类人工 | 工日 | 0.137 | 138 | 18.91
2 | 二类人工 | 工日 | 199.126 | 149 | 29669.77
3 | 三类人工 | 工日 | 377.467 | 171 | 64546.86

## 2_表10_2_2-31 主要材料和工程设备一览表
【表10.2.2-31】
主要材料和工程设备一览表
工程名称:北直街41弄7号建筑 |  |  |  | 标段: |  | 第1页 共1页
序号 | 名称、规格、型号 | 单位 | 数量 | 单价(元) | 合价（元） | 备注

## 2_表10_2_2-32 主要机械台班一览表
【表10.2.2-32】
主要机械台班一览表
工程名称:北直街41弄7号建筑 |  |  |  | 标段: | 第1页 共1页
序号 | 机械名称、规格、型号 | 单位 | 数 量 | 单价(元) | 合价（元） | 备注
1 | 载货汽车4t | 台班 | 3.648 | 466.05 | 1700.15
2 | 自卸汽车15t | 台班 | 0.967 | 965.44 | 933.58
3 | 干混砂浆罐式搅拌机20000L | 台班 | 2.183 | 211.41 | 461.51

## 3_表10_2_2-13 【不含单列】单位(专业)工程招
【表10.2.2-13】
单位（专业）工程招标控制价费用表
工程名称:装修改造-官河南路566号（人才公寓）建筑 |  |  | 标段: | 第1页 共1页
序号 | 费用名称 |  | 计算公式 | 金额 (元) | 备注
1 | 分部分项工程费 |  | ∑(分部分项工程量×综合单价） | 30697.94 | 见表10.2.2-16
1.1 | 其中 | 人工费+机械费 | ∑分部分项（定额人工费+定额机械费） | 10354.65
2 | 措施项目费 |  | （2.1+2.2） | 2327.57
2.1 | 施工技术措施项目费 |  | ∑(技措项目工程量×综合单价） | 1584.85 | 见表10.2.2-16
2.1.1 | 其中 | 人工费+机械费 | ∑技措项目（定额人工费+定额机械费） | 950.08
2.2 | 施工组织措施项目费 |  | (1.1+2.1.1)×6.57% | 742.72 | 见表10.2.2-20
2.2.1 | 其中 | 安全文明施工基本费 | (1.1+2.1.1)×6.57% | 742.72 | 见表10.2.2-20
3 | 其他项目费 |  | （3.1+3.2+3.3+3.4） | 1809.09
3.1 | 暂列金额 |  | 3.1.1+3.1.2+3.1.3 | 1809.09 | 见表10.2.2-21
3.1.1 | 其中 | 标化工地增加费 | 按招标文件规定额度列计 |  | 见表10.2.2-22
3.1.2 |  | 优质工程增加费 | 按招标文件规定额度列计 |  | 见表10.2.2-22
3.1.3 |  | 其他暂列金额 | 按招标文件规定额度列计 | 1809.09 | 见表10.2.2-22
3.2 | 暂估价 |  | 3.2.1+3.2.2+3.2.3 |  | 见表10.2.2-21
3.2.1 | 其中 | 材料（工程设备）暂估价 | 按招标文件规定额度列计 (或计入综合单价) |  | 见表10.2.2-23
3.2.2 |  | 专业工程暂估价 | 按招标文件规定额度列计 |  | 见表10.2.2-24
3.2.3 |  | 专项技术措施暂估价 | 按招标文件规定额度列计 |  | 见表10.2.2-25
3.3 | 计日工 |  | ∑计日工(暂估数量×综合单价） |  | 见表10.2.2-21
3.4 | 施工总承包服务费 |  | 3.4.1+3.4.2 |  | 见表10.2.2-21
3.4.1 | 其中 | 专业发包工程管理费 | ∑专业发包工程（暂估金额×费率） |  | 见表10.2.2-27
3.4.2 |  | 甲供材料设备管理费 | 甲供材料暂估金额×费率+甲供设备暂估金额×费率 |  | 见表10.2.2-27
4 | 规费 |  | (1.1+2.1.1)×27.92% | 3156.28
5 | 税金 |  | (1+2+3+4)×9% | 3419.18
招标控制价合计 |  |  | 1+2+3+4+5 | 41410

## 3_表10_2_2-16 分部分项工程清单与计价表
【表10.2.2-16】
分部分项工程清单与计价表
单位(专业)工程名称:装修改造-官河南路566号（人才公寓）建筑 | [5 empty] | 标段: |  |  | 第1页 共1页
序号 | 项目编码 | 项目名称 | 项目特征 | 计量 单位 | 工程量 | 金 额 (元) |  |  |  |  | 备注
[6 empty] | 综合单价 | 合价 | 其中
[8 empty] | 人工费 | 机械费 | 暂估价
|  | 排烟风管 |  |  |  |  | 30697.94 | 11302.57 | 118.79
1 | 01B008 | 原排烟接口风管拆除 | 1.原排烟接口风管拆除 2.建筑垃圾外运，运距施工单位自行考虑 | 项 | 1 | 2000 | 2000
2 | 030702001001 | 碳钢通风管道 | 1.名 称：排烟风管 2.材 质：镀锌风管 3.形 状：圆形直径560 4.板材厚度：1.2厚 5.管件、法兰等附件及支架设计要求：按设计要求 | m2 | 37.79 | 135.77 | 5130.75 | 2224.32 | 44.97
3 | 011209001001 | 带骨架幕墙 | 1.40*40*4镀锌钢管@400 2.40*40*4角码 | t | 1.172 | 11331.4 | 13280.4 | 5841.61 | 48.22
4 | 011207001002 | 墙面装饰板 | 1.面层材料品种、规格、颜色：10mm硅钙板 | m2 | 59.53 | 61.19 | 3642.64 | 788.18
5 | 011201001004 | 墙面一般抹灰 | 1.界面剂一道 2.满铺玻璃纤维布一道 | m2 | 59.53 | 11.05 | 657.81 | 416.11 | 25.6
6 | 011406003010 | 满刮腻子 | 1.防水腻子分3遍批平 | m2 | 59.53 | 20.84 | 1240.61 | 835.8
7 | 011407001008 | 墙面喷刷涂料 | 1.外墙专用底漆一道 2.外墙真石漆喷2道 3.外墙罩面一道 | m2 | 59.53 | 79.72 | 4745.73 | 1196.55
本页小计 | [6 empty] | 30697.94 | 11302.57 | 118.79
合计 | [6 empty] | 30697.94 | 11302.57 | 118.79

## 3_表10_2_2-16 施工技术措施项目清单与计价表
【表10.2.2-16】
施工技术措施项目清单与计价表
单位(专业)工程名称:装修改造-官河南路566号（人才公寓）建筑 | [5 empty] | 标段: |  |  | 第1页 共1页
序号 | 项目编码 | 项目名称 | 项目特征 | 计量 单位 | 工程量 | 金 额 (元) |  |  |  |  | 备注
[6 empty] | 综合单价 | 合价 | 其中
[8 empty] | 人工费 | 机械费 | 暂估价
|  | [请输入分部名称,电子评标勿删] |  |  | 0 |  | 1584.85 | 942.64 | 120.83
1 | 011701002003 | 外脚手架 | 1.外墙脚手架 高度30m以内`如不能利用须另行搭设时 | m2 | 82.76 | 19.15 | 1584.85 | 942.64 | 120.83
本页小计 | [6 empty] | 1584.85 | 942.64 | 120.83
合计 | [6 empty] | 1584.85 | 942.64 | 120.83

## 3_表10_2_2-22 暂列金额明细表
【表10.2.2-22】
暂列金额明细表
工程名称:官河南路566号（人才公寓）建筑 |  |  | 标段: | 第1页 共1页
序号 | 项 目 名 称 | 计量单位 | 暂定金额(元) | 备注
1 | 标化工地增加费 | 项
2 | 优质工程增加费 | 项
3 | 其他暂列金额 | 项 | 1809.09 | 估算比例一般不高于5%
3.1 | 其他暂列金额 | 项 | 1809.09
合计 |  |  | 1809.09 | -

## 3_表10_2_2-23 材料（工程设备）暂估单价表
【表10.2.2-23】
材料（工程设备）暂估单价表
单位(专业)工程名称:装修改造-官河南路566号（人才公寓）建筑 |  |  |  | 标段: |  | 第1页 共1页
序号 | 材料（工程设备）名称、规格、型号 | 计量 单位 | 数量 | 单价 | 合价 | 备注
合计

## 3_表10_2_2-29 主要工日一览表
【表10.2.2-29】
主要工日一览表
工程名称:官河南路566号（人才公寓）建筑 |  |  | 标段: |  | 第1页 共1页
序号 | 工日名称（类别） | 单位 | 数 量 | 单价(元) | 合价（元） | 备注
1 | 二类人工 | 工日 | 21.255 | 149 | 3167
2 | 三类人工 | 工日 | 53.088 | 171 | 9078.05

## 3_表10_2_2-31 主要材料和工程设备一览表
【表10.2.2-31】
主要材料和工程设备一览表
工程名称:官河南路566号（人才公寓）建筑 |  |  |  | 标段: |  | 第1页 共1页
序号 | 名称、规格、型号 | 单位 | 数量 | 单价(元) | 合价（元） | 备注

## 3_表10_2_2-32 主要机械台班一览表
【表10.2.2-32】
主要机械台班一览表
工程名称:官河南路566号（人才公寓）建筑 |  |  |  | 标段: | 第1页 共1页
序号 | 机械名称、规格、型号 | 单位 | 数 量 | 单价(元) | 合价（元） | 备注
1 | 电动夯实机250N·m | 台班 | 0.017 | 29.99 | 0.51
2 | 载货汽车4t | 台班 | 0.257 | 466.05 | 119.77
3 | 台式钻床16mm | 台班 | 1.625 | 4.32 | 7.02
4 | 剪板机6.3×2000mm | 台班 | 0.038 | 50.06 | 1.9
5 | 卷板机2×1600mm | 台班 | 0.038 | 42.24 | 1.61
6 | 咬口机1.5mm | 台班 | 0.038 | 19.12 | 0.73
7 | 法兰卷圆机L40×4 | 台班 | 0.642 | 36.53 | 23.45
8 | 交流弧焊机32kV·A | 台班 | 0.477 | 102.85 | 49.06
9 | 电动空气压缩机0.6m3/min | 台班 | 0.714 | 35.76 | 25.53
10 | 弧焊机 综合 | 台班 | 0.151 | 68.02 | 10.27

## 4_表10_2_2-13 【不含单列】单位(专业)工程招
【表10.2.2-13】
单位（专业）工程招标控制价费用表
工程名称:装修改造-领带园一路401号建筑 |  |  | 标段: | 第1页 共1页
序号 | 费用名称 |  | 计算公式 | 金额 (元) | 备注
1 | 分部分项工程费 |  | ∑(分部分项工程量×综合单价） | 287145.12 | 见表10.2.2-16
1.1 | 其中 | 人工费+机械费 | ∑分部分项（定额人工费+定额机械费） | 66295.66
2 | 措施项目费 |  | （2.1+2.2） | 9538.4
2.1 | 施工技术措施项目费 |  | ∑(技措项目工程量×综合单价） | 4967.58 | 见表10.2.2-16
2.1.1 | 其中 | 人工费+机械费 | ∑技措项目（定额人工费+定额机械费） | 3275.45
2.2 | 施工组织措施项目费 |  | (1.1+2.1.1)×6.57% | 4570.82 | 见表10.2.2-20
2.2.1 | 其中 | 安全文明施工基本费 | (1.1+2.1.1)×6.57% | 4570.82 | 见表10.2.2-20
3 | 其他项目费 |  | （3.1+3.2+3.3+3.4） | 15805.39
3.1 | 暂列金额 |  | 3.1.1+3.1.2+3.1.3 | 15805.39 | 见表10.2.2-21
3.1.1 | 其中 | 标化工地增加费 | 按招标文件规定额度列计 |  | 见表10.2.2-22
3.1.2 |  | 优质工程增加费 | 按招标文件规定额度列计 |  | 见表10.2.2-22
3.1.3 |  | 其他暂列金额 | 按招标文件规定额度列计 | 15805.39 | 见表10.2.2-22
3.2 | 暂估价 |  | 3.2.1+3.2.2+3.2.3 |  | 见表10.2.2-21
3.2.1 | 其中 | 材料（工程设备）暂估价 | 按招标文件规定额度列计 (或计入综合单价) |  | 见表10.2.2-23
3.2.2 |  | 专业工程暂估价 | 按招标文件规定额度列计 |  | 见表10.2.2-24
3.2.3 |  | 专项技术措施暂估价 | 按招标文件规定额度列计 |  | 见表10.2.2-25
3.3 | 计日工 |  | ∑计日工(暂估数量×综合单价） |  | 见表10.2.2-21
3.4 | 施工总承包服务费 |  | 3.4.1+3.4.2 |  | 见表10.2.2-21
3.4.1 | 其中 | 专业发包工程管理费 | ∑专业发包工程（暂估金额×费率） |  | 见表10.2.2-27
3.4.2 |  | 甲供材料设备管理费 | 甲供材料暂估金额×费率+甲供设备暂估金额×费率 |  | 见表10.2.2-27
4 | 规费 |  | (1.1+2.1.1)×27.92% | 19424.25
5 | 税金 |  | (1+2+3+4)×9% | 29872.18
招标控制价合计 |  |  | 1+2+3+4+5 | 361785

## 4_表10_2_2-16 分部分项工程清单与计价表
【表10.2.2-16】
分部分项工程清单与计价表
单位(专业)工程名称:装修改造-领带园一路401号建筑 | [5 empty] | 标段: |  |  | 第1页 共5页
序号 | 项目编码 | 项目名称 | 项目特征 | 计量 单位 | 工程量 | 金 额 (元) |  |  |  |  | 备注
[6 empty] | 综合单价 | 合价 | 其中
[8 empty] | 人工费 | 机械费 | 暂估价
|  | 防火门更换 |  |  |  |  | 38974.11 | 3675.5 | 99.58
1 | 011610001001 | 木门窗拆除 | 1.木门窗拆除 2.建筑垃圾外运，运距施工单位自行考虑 | m2 | 56.26 | 22.74 | 1279.35 | 962.61 | 99.58
2 | 010801004001 | 木质防火门 | 1.门代号及洞口尺寸：FM1221甲 2.门框或扇外围尺寸：1200*2100 3.门框、扇材质：成品木质防火门 4.安装：含普通五金配件，闭门器、顺位器等 | 樘 | 9 | 1170.21 | 10531.89 | 1134.09
3 | 010801004002 | 木质防火门 | 1.门代号及洞口尺寸：FM1221乙 2.门框或扇外围尺寸：1200*2100 3.门框、扇材质：成品木质防火门 4.安装：含普通五金配件，闭门器、顺位器等 | 樘 | 2 | 1150.4 | 2300.8 | 252.02
4 | 010801004003 | 木质防火门 | 1.门代号及洞口尺寸：FM1521甲 2.门框或扇外围尺寸：1500*2100 3.门框、扇材质：成品木质防火门 4.安装：含普通五金配件，闭门器、顺位器等 | 樘 | 1 | 1413.35 | 1413.35 | 147.42
5 | 010801004004 | 木质防火门 | 1.门代号及洞口尺寸：FM1521乙 2.门框或扇外围尺寸：1500*2100 3.门框、扇材质：成品木质防火门 4.安装：含普通五金配件，闭门器、顺位器等 | 樘 | 8 | 1388.59 | 11108.72 | 1179.36
6 | 01B009 | 防火门表面修复 | 1.原有防火门表面修复（含油漆清理并刷新漆，面积包含正反面） | m2 | 34.65 | 80 | 2772
本页小计 | [6 empty] | 29406.11 | 3675.5 | 99.58
【表10.2.2-16】
分部分项工程清单与计价表
单位(专业)工程名称:装修改造-领带园一路401号建筑 | [5 empty] | 标段: |  |  | 第2页 共5页
序号 | 项目编码 | 项目名称 | 项目特征 | 计量 单位 | 工程量 | 金 额 (元) |  |  |  |  | 备注
[6 empty] | 综合单价 | 合价 | 其中
[8 empty] | 人工费 | 机械费 | 暂估价
7 | 010901004001 | 玻璃钢屋面 | 1.轻钢玻璃雨篷（专业厂家定制安装） | m2 | 11.96 | 800 | 9568
|  | 墙面 |  |  |  |  | 20767.36 | 8443.47 | 43.75
|  | 一楼东侧楼梯 |  |  |  |  | 1655.05 | 1144.53 | 7
8 | 011604002007 | 立面抹灰层拆除 | 1.扩大前室A段1墙面部分空鼓涂装铲除到砂浆层，过厅墙面1M一下部分涂装铲除至砂浆层 2.建筑垃圾外运，运距施工单位自行考虑 | m2 | 20.00 | 8.43 | 168.6 | 132.6 | 7
9 | 011406003011 | 满刮腻子 | 1.抹灰面批刮耐水腻子（满刮两遍） | m2 | 31.00 | 14.74 | 456.94 | 307.83
10 | 011407001009 | 墙面喷刷涂料 | 1.墙面涂刷白色内墙乳胶2道 | m2 | 69.00 | 10.04 | 692.76 | 486.45
11 | 011406003012 | 满刮腻子 | 1.石膏板或者其他基层板面批刮腻子（满刮两遍） | m2 | 15.00 | 12.23 | 183.45 | 123.15
12 | 011407002007 | 天棚喷刷涂料 | 1.天棚涂刷白色防霉涂料2道 | m2 | 15.00 | 10.22 | 153.3 | 94.5
|  | 二楼东侧卫生间 |  |  |  |  | 667.28 | 470.88 | 2.8
13 | 011604002008 | 立面抹灰层拆除 | 1.过厅墙面1M以下部分涂装铲除至砂浆层 2.建筑垃圾外运，运距施工单位自行考虑 | m2 | 8.00 | 8.43 | 67.44 | 53.04 | 2.8
14 | 011406003013 | 满刮腻子 | 1.抹灰面批刮耐水腻子（满刮两遍） | m2 | 8.00 | 14.74 | 117.92 | 79.44
本页小计 | [6 empty] | 11408.41 | 1277.01 | 9.8
【表10.2.2-16】
分部分项工程清单与计价表
单位(专业)工程名称:装修改造-领带园一路401号建筑 | [5 empty] | 标段: |  |  | 第3页 共5页
序号 | 项目编码 | 项目名称 | 项目特征 | 计量 单位 | 工程量 | 金 额 (元) |  |  |  |  | 备注
[6 empty] | 综合单价 | 合价 | 其中
[8 empty] | 人工费 | 机械费 | 暂估价
15 | 011407001010 | 墙面喷刷涂料 | 1.墙面涂刷白色内墙乳胶2道 | m2 | 48.00 | 10.04 | 481.92 | 338.4
|  | 西侧楼梯 |  |  |  |  | 7630.45 | 5376.9 | 22.75
16 | 011604002009 | 立面抹灰层拆除 | 1.西侧楼梯间部分空鼓涂装铲除至砂浆层 2.建筑垃圾外运，运距施工单位自行考虑 | m2 | 65.00 | 8.43 | 547.95 | 430.95 | 22.75
17 | 011406003014 | 满刮腻子 | 1.抹灰面批刮耐水腻子（满刮两遍） | m2 | 65.00 | 14.74 | 958.1 | 645.45
18 | 011407001011 | 墙面喷刷涂料 | 1.墙面涂刷白色内墙乳胶2道 | m2 | 610.00 | 10.04 | 6124.4 | 4300.5
|  | 连廊吊顶 |  |  |  |  | 1757.7 | 1018.2 | 11.2
19 | 011604002010 | 立面抹灰层拆除 | 1.连廊靠商检大楼阴角处涂装铲除至砂浆层 2.建筑垃圾外运，运距施工单位自行考虑 | m2 | 10.00 | 8.43 | 84.3 | 66.3 | 3.5
20 | 011406003015 | 满刮腻子 | 1.抹灰面批刮耐水腻子（满刮两遍） | m2 | 10.00 | 14.74 | 147.4 | 99.3
21 | 011407001012 | 墙面喷刷涂料 | 1.墙面涂刷白色内墙乳胶2道 | m2 | 10.00 | 10.04 | 100.4 | 70.5
22 | 011606003002 | 天棚面龙骨及饰面拆除 | 1.连廊吊顶石膏板部分拆除 2.建筑垃圾外运，运距施工单位自行考虑 | m2 | 22.00 | 8.84 | 194.48 | 153.56 | 7.7
本页小计 | [6 empty] | 8638.95 | 6104.96 | 33.95
【表10.2.2-16】
分部分项工程清单与计价表
单位(专业)工程名称:装修改造-领带园一路401号建筑 | [5 empty] | 标段: |  |  | 第4页 共5页
序号 | 项目编码 | 项目名称 | 项目特征 | 计量 单位 | 工程量 | 金 额 (元) |  |  |  |  | 备注
[6 empty] | 综合单价 | 合价 | 其中
[8 empty] | 人工费 | 机械费 | 暂估价
23 | 011302001002 | 吊顶天棚 | 1.龙骨材料种类、规格、中距：原有龙骨 2.基层材料种类、规格：9.5mm石膏板基层 3.嵌缝材料种类：板缝贴胶带、点锈 | m2 | 22.00 | 33.69 | 741.18 | 292.82
24 | 011406003016 | 满刮腻子 | 1.石膏板或者其他基层板面批刮腻子（满刮两遍） | m2 | 22.00 | 12.23 | 269.06 | 180.62
25 | 011407002008 | 天棚喷刷涂料 | 1.天棚涂刷白色内墙乳胶2道 | m2 | 22.00 | 10.04 | 220.88 | 155.1
|  | 大楼连廊屋顶 |  |  |  |  | 9056.88 | 432.96
26 | 011607002001 | 防水层拆除 | 1.铲除原有防水层（包含刚性层） 2.建筑垃圾外运，运距施工单位自行考虑 | m2 | 120.00 | 30 | 3600
27 | 010902001003 | 屋面卷材防水 | 1.卷材品种、规格、厚度：4厚SBS改性沥青防水卷材 2.防水层数：一道 | m2 | 132.00 | 41.34 | 5456.88 | 432.96
|  | 玻璃顶棚 |  |  |  |  | 227403.65 | 56177.91 | 4730.45
28 | 011613002001 | 玻璃拆除 | 1.原玻璃雨棚玻璃拆除 2.建筑垃圾外运，运距施工单位自行考虑 | 项 | 1 | 10000 | 10000
本页小计 | [6 empty] | 20288 | 1061.5
【表10.2.2-16】
分部分项工程清单与计价表
单位(专业)工程名称:装修改造-领带园一路401号建筑 | [5 empty] | 标段: |  |  | 第5页 共5页
序号 | 项目编码 | 项目名称 | 项目特征 | 计量 单位 | 工程量 | 金 额 (元) |  |  |  |  | 备注
[6 empty] | 综合单价 | 合价 | 其中
[8 empty] | 人工费 | 机械费 | 暂估价
29 | 011506003001 | 玻璃雨篷 | 1.玻璃雨篷固定方式：小块玻璃四边支承 2.龙骨材料种类、规格、中距：镀锌方管另计 3.玻璃材料品种、规格、品牌：31.52mm中空夹胶刚化防火玻璃(6刚化防火+1.52PVB+6刚化、LOV-E+12A中空+6刚化防火) | m2 | 292.32 | 551.73 | 161281.71 | 35990.44 | 1645.76
30 | 010603003001 | 钢管柱 | 1.60x60x3厚镀锌方管短立柱制作及安装 2.钢构件喷砂除锈 | t | 0.674 | 7741.88 | 5218.03 | 1345.24 | 415.29
31 | 010604001001 | 钢梁 | 1.60x60x3mm镀锌钢方管上层梁制作及安装 2.钢构件喷砂除锈 | t | 3.763 | 7751.22 | 29167.84 | 7142.55 | 2669.4
32 | 011405001001 | 金属面油漆 | 1.金属面刷氟碳漆 ~二遍 | m2 | 333.99 | 33.95 | 11338.96 | 5410.64
33 | 011405001002 | 金属面油漆 | 1.金属面刷银粉漆 ~二遍 | m2 | 333.99 | 18.3 | 6112.02 | 3827.53
34 | 011405001003 | 金属面油漆 | 1.金属面刷环氧富锌防锈漆 一遍 | m2 | 333.99 | 12.83 | 4285.09 | 2461.51
本页小计 | [6 empty] | 217403.65 | 56177.91 | 4730.45
合计 | [6 empty] | 287145.12 | 68296.88 | 4873.78

## 4_表10_2_2-16 施工技术措施项目清单与计价表
【表10.2.2-16】
施工技术措施项目清单与计价表
单位(专业)工程名称:装修改造-领带园一路401号建筑 | [5 empty] | 标段: |  |  | 第1页 共1页
序号 | 项目编码 | 项目名称 | 项目特征 | 计量 单位 | 工程量 | 金 额 (元) |  |  |  |  | 备注
[6 empty] | 综合单价 | 合价 | 其中
[8 empty] | 人工费 | 机械费 | 暂估价
|  | [请输入分部名称,电子评标勿删] |  |  | 0 |  | 4967.58 | 3366.53 | 288.01
1 | 011701006002 | 满堂脚手架 | 1.满堂脚手架 ~基本层3.6m～5.2m`单独装饰或二次装饰工程，层高在3.6m以内的天棚饰面脚手架 | m2 | 37.00 | 7.42 | 274.54 | 197.58 | 15.91
2 | 011701006003 | 满堂脚手架 | 1.满堂脚手架 ~基本层3.6m～5.2m | m2 | 292.32 | 12.82 | 3747.54 | 2601.65 | 125.7
3 | 011701003001 | 里脚手架 | 1.内墙脚手架 高度3.6m以内`单独装饰或二次装饰工程，层高在3.6m以内的内墙粉刷（饰面）脚手架 | m2 | 610.00 | 1.55 | 945.5 | 567.3 | 146.4
本页小计 | [6 empty] | 4967.58 | 3366.53 | 288.01
合计 | [6 empty] | 4967.58 | 3366.53 | 288.01

## 4_表10_2_2-22 暂列金额明细表
【表10.2.2-22】
暂列金额明细表
工程名称:领带园一路401号建筑 |  |  | 标段: | 第1页 共1页
序号 | 项 目 名 称 | 计量单位 | 暂定金额(元) | 备注
1 | 标化工地增加费 | 项
2 | 优质工程增加费 | 项
3 | 其他暂列金额 | 项 | 15805.39 | 估算比例一般不高于5%
3.1 | 其他暂列金额 | 项 | 15805.39
合计 |  |  | 15805.39 | -

## 4_表10_2_2-23 材料（工程设备）暂估单价表
【表10.2.2-23】
材料（工程设备）暂估单价表
单位(专业)工程名称:装修改造-领带园一路401号建筑 |  |  |  | 标段: |  | 第1页 共1页
序号 | 材料（工程设备）名称、规格、型号 | 计量 单位 | 数量 | 单价 | 合价 | 备注
合计

## 4_表10_2_2-29 主要工日一览表
【表10.2.2-29】
主要工日一览表
工程名称:领带园一路401号建筑 |  |  | 标段: |  | 第1页 共1页
序号 | 工日名称（类别） | 单位 | 数 量 | 单价(元) | 合价（元） | 备注
1 | 一类人工 | 工日 | 0.021 | 138 | 2.9
2 | 二类人工 | 工日 | 37.527 | 149 | 5591.52
3 | 三类人工 | 工日 | 386.32 | 171 | 66060.72

## 4_表10_2_2-31 主要材料和工程设备一览表
【表10.2.2-31】
主要材料和工程设备一览表
工程名称:领带园一路401号建筑 |  |  |  | 标段: |  | 第1页 共1页
序号 | 名称、规格、型号 | 单位 | 数量 | 单价(元) | 合价（元） | 备注

## 4_表10_2_2-32 主要机械台班一览表
【表10.2.2-32】
主要机械台班一览表
工程名称:领带园一路401号建筑 |  |  |  | 标段: | 第1页 共1页
序号 | 机械名称、规格、型号 | 单位 | 数 量 | 单价(元) | 合价（元） | 备注
1 | 超声波探伤仪0～10000mm | 台班 | 0.443 | 101 | 44.74
2 | 汽车式起重机20t | 台班 | 0.868 | 1080.64 | 938
3 | 门式起重机10t | 台班 | 1.996 | 486.21 | 970.48
4 | 叉式起重机5t | 台班 | 0.222 | 497.05 | 110.35
5 | 载货汽车4t | 台班 | 0.623 | 466.05 | 290.35
6 | 自卸汽车15t | 台班 | 0.149 | 965.44 | 143.85
7 | 摇臂钻床50mm | 台班 | 0.533 | 22.78 | 12.14
8 | 剪板机40×3100mm | 台班 | 0.045 | 390.93 | 17.59
9 | 刨边机12000mm | 台班 | 0.088 | 355.9 | 31.32
10 | 半自动切割机100mm | 台班 | 0.178 | 102.73 | 18.29
11 | 型钢剪断机500mm | 台班 | 0.355 | 88.32 | 31.35
12 | 喷砂除锈机3m3/min | 台班 | 1.331 | 39.47 | 52.53
13 | 交流弧焊机21kV·A | 台班 | 23.619 | 69.68 | 1645.77
14 | 交流弧焊机32kV·A | 台班 | 0.865 | 102.85 | 88.97
15 | 交流弧焊机42kV·A | 台班 | 3.549 | 144.16 | 511.62
16 | 二氧化碳气体保护焊机500A | 台班 | 0.865 | 140.16 | 121.24
17 | 电焊条烘干箱45×35×45cm3 | 台班 | 1.996 | 9.73 | 19.42
18 | 电动空气压缩机10m3/min | 台班 | 0.266 | 436.77 | 116.18

## 5_表10_2_2-13 【不含单列】单位(专业)工程招
【表10.2.2-13】
单位（专业）工程招标控制价费用表
工程名称:装修改造-领带园一路403号建筑 |  |  | 标段: | 第1页 共1页
序号 | 费用名称 |  | 计算公式 | 金额 (元) | 备注
1 | 分部分项工程费 |  | ∑(分部分项工程量×综合单价） | 90195.04 | 见表10.2.2-16
1.1 | 其中 | 人工费+机械费 | ∑分部分项（定额人工费+定额机械费） | 55799.99
2 | 措施项目费 |  | （2.1+2.2） | 11899.15
2.1 | 施工技术措施项目费 |  | ∑(技措项目工程量×综合单价） | 7872.03 | 见表10.2.2-16
2.1.1 | 其中 | 人工费+机械费 | ∑技措项目（定额人工费+定额机械费） | 5495.56
2.2 | 施工组织措施项目费 |  | (1.1+2.1.1)×6.57% | 4027.12 | 见表10.2.2-20
2.2.1 | 其中 | 安全文明施工基本费 | (1.1+2.1.1)×6.57% | 4027.12 | 见表10.2.2-20
3 | 其他项目费 |  | （3.1+3.2+3.3+3.4） | 5960.4
3.1 | 暂列金额 |  | 3.1.1+3.1.2+3.1.3 | 5960.4 | 见表10.2.2-21
3.1.1 | 其中 | 标化工地增加费 | 按招标文件规定额度列计 |  | 见表10.2.2-22
3.1.2 |  | 优质工程增加费 | 按招标文件规定额度列计 |  | 见表10.2.2-22
3.1.3 |  | 其他暂列金额 | 按招标文件规定额度列计 | 5960.4 | 见表10.2.2-22
3.2 | 暂估价 |  | 3.2.1+3.2.2+3.2.3 |  | 见表10.2.2-21
3.2.1 | 其中 | 材料（工程设备）暂估价 | 按招标文件规定额度列计 (或计入综合单价) |  | 见表10.2.2-23
3.2.2 |  | 专业工程暂估价 | 按招标文件规定额度列计 |  | 见表10.2.2-24
3.2.3 |  | 专项技术措施暂估价 | 按招标文件规定额度列计 |  | 见表10.2.2-25
3.3 | 计日工 |  | ∑计日工(暂估数量×综合单价） |  | 见表10.2.2-21
3.4 | 施工总承包服务费 |  | 3.4.1+3.4.2 |  | 见表10.2.2-21
3.4.1 | 其中 | 专业发包工程管理费 | ∑专业发包工程（暂估金额×费率） |  | 见表10.2.2-27
3.4.2 |  | 甲供材料设备管理费 | 甲供材料暂估金额×费率+甲供设备暂估金额×费率 |  | 见表10.2.2-27
4 | 规费 |  | (1.1+2.1.1)×27.92% | 17113.72
5 | 税金 |  | (1+2+3+4)×9% | 11265.15
招标控制价合计 |  |  | 1+2+3+4+5 | 136433

## 5_表10_2_2-16 分部分项工程清单与计价表
【表10.2.2-16】
分部分项工程清单与计价表
单位(专业)工程名称:装修改造-领带园一路403号建筑 | [5 empty] | 标段: |  |  | 第1页 共2页
序号 | 项目编码 | 项目名称 | 项目特征 | 计量 单位 | 工程量 | 金 额 (元) |  |  |  |  | 备注
[6 empty] | 综合单价 | 合价 | 其中
[8 empty] | 人工费 | 机械费 | 暂估价
|  | 防火门配件更换 |  |  |  |  | 5930.1 | 1212.3
1 | 01B010 | 防火门五金配件 | 1.防火门顺位器更换 | 套 | 30 | 40.77 | 1223.1 | 404.1
2 | 01B011 | 防火门五金配件 | 1.明装闭门器防火门更换 | 套 | 60 | 78.45 | 4707 | 808.2
|  | 裙房东侧楼梯 |  |  |  |  | 7349.44 | 5224.95 | 49
3 | 011604002011 | 立面抹灰层拆除 | 1.楼梯间墙面空鼓涂装铲除到砂浆层 2.建筑垃圾外运，运距施工单位自行考虑 | m2 | 80.00 | 8.43 | 674.4 | 530.4 | 28
4 | 011604003001 | 天棚抹灰面拆除 | 1.楼梯板底及楼梯间顶面空鼓部分涂装铲除到砂浆层 2.建筑垃圾外运，运距施工单位自行考虑 | m2 | 60.00 | 11.43 | 685.8 | 547.8 | 21
5 | 011406003017 | 满刮腻子 | 1.抹灰面批刮内墙腻子（满刮两遍） | m2 | 140.00 | 14.74 | 2063.6 | 1390.2
6 | 011407001013 | 墙面喷刷涂料 | 1.墙面涂刷白色内墙乳胶2道 | m2 | 292.00 | 10.04 | 2931.68 | 2058.6
7 | 011407002009 | 天棚喷刷涂料 | 1.天棚涂刷白色内墙乳胶2道 | m2 | 99.00 | 10.04 | 993.96 | 697.95
|  | 主楼西侧楼梯 |  |  |  |  | 44447.1 | 31509.3 | 360.5
8 | 011604002012 | 立面抹灰层拆除 | 1.楼梯间墙面及梯板底空鼓涂装铲除到砂浆层 2.建筑垃圾外运，运距施工单位自行考虑 | m2 | 1030.00 | 8.43 | 8682.9 | 6828.9 | 360.5
本页小计 | [6 empty] | 21962.44 | 13266.15 | 409.5
【表10.2.2-16】
分部分项工程清单与计价表
单位(专业)工程名称:装修改造-领带园一路403号建筑 | [5 empty] | 标段: |  |  | 第2页 共2页
序号 | 项目编码 | 项目名称 | 项目特征 | 计量 单位 | 工程量 | 金 额 (元) |  |  |  |  | 备注
[6 empty] | 综合单价 | 合价 | 其中
[8 empty] | 人工费 | 机械费 | 暂估价
9 | 011406003018 | 满刮腻子 | 1.抹灰面批刮耐水腻子（满刮两遍） | m2 | 1030.00 | 14.74 | 15182.2 | 10227.9
10 | 011407001014 | 墙面喷刷涂料 | 1.墙面涂刷白色内墙乳胶2道 | m2 | 1450.00 | 10.04 | 14558 | 10222.5
11 | 011407002010 | 天棚喷刷涂料 | 1.天棚涂刷白色内墙乳胶2道 | m2 | 600.00 | 10.04 | 6024 | 4230
|  | 主楼走道 |  |  |  |  | 32468.4 | 23019.6 | 266
12 | 011604002013 | 立面抹灰层拆除 | 1.1~17层走道西侧靠盥洗室部分墙面空鼓涂装铲除到砂浆层，18~22层走道墙面空鼓部分涂装铲除到砂浆层 2.建筑垃圾外运，运距施工单位自行考虑 | m2 | 760.00 | 8.43 | 6406.8 | 5038.8 | 266
13 | 011406003019 | 满刮腻子 | 1.抹灰面批刮耐水腻子（满刮两遍） | m2 | 760.00 | 14.74 | 11202.4 | 7546.8
14 | 011407001015 | 墙面喷刷涂料 | 1.墙面涂刷白色内墙乳胶2道 | m2 | 1480.00 | 10.04 | 14859.2 | 10434
本页小计 | [6 empty] | 68232.6 | 47700 | 266
合计 | [6 empty] | 90195.04 | 60966.15 | 675.5

## 5_表10_2_2-16 施工技术措施项目清单与计价表
【表10.2.2-16】
施工技术措施项目清单与计价表
单位(专业)工程名称:装修改造-领带园一路403号建筑 | [5 empty] | 标段: |  |  | 第1页 共1页
序号 | 项目编码 | 项目名称 | 项目特征 | 计量 单位 | 工程量 | 金 额 (元) |  |  |  |  | 备注
[6 empty] | 综合单价 | 合价 | 其中
[8 empty] | 人工费 | 机械费 | 暂估价
|  | [请输入分部名称,电子评标勿删] |  |  | 0 |  | 7872.03 | 5665.31 | 456.2
1 | 011701006004 | 满堂脚手架 | 1.满堂脚手架 ~基本层3.6m～5.2m`单独装饰或二次装饰工程，层高在3.6m以内的天棚饰面脚手架 | m2 | 1060.92 | 7.42 | 7872.03 | 5665.31 | 456.2
本页小计 | [6 empty] | 7872.03 | 5665.31 | 456.2
合计 | [6 empty] | 7872.03 | 5665.31 | 456.2

## 5_表10_2_2-22 暂列金额明细表
【表10.2.2-22】
暂列金额明细表
工程名称:领带园一路403号建筑 |  |  | 标段: | 第1页 共1页
序号 | 项 目 名 称 | 计量单位 | 暂定金额(元) | 备注
1 | 标化工地增加费 | 项
2 | 优质工程增加费 | 项
3 | 其他暂列金额 | 项 | 5960.4 | 估算比例一般不高于5%
3.1 | 其他暂列金额 | 项 | 5960.4
合计 |  |  | 5960.4 | -

## 5_表10_2_2-23 材料（工程设备）暂估单价表
【表10.2.2-23】
材料（工程设备）暂估单价表
单位(专业)工程名称:装修改造-领带园一路403号建筑 |  |  |  | 标段: |  | 第1页 共1页
序号 | 材料（工程设备）名称、规格、型号 | 计量 单位 | 数量 | 单价 | 合价 | 备注
合计

## 5_表10_2_2-29 主要工日一览表
【表10.2.2-29】
主要工日一览表
工程名称:领带园一路403号建筑 |  |  | 标段: |  | 第1页 共1页
序号 | 工日名称（类别） | 单位 | 数 量 | 单价(元) | 合价（元） | 备注
1 | 一类人工 | 工日 | 0.101 | 138 | 13.94
2 | 二类人工 | 工日 | 124.702 | 149 | 18580.6
3 | 三类人工 | 工日 | 280.731 | 171 | 48005

## 5_表10_2_2-31 主要材料和工程设备一览表
【表10.2.2-31】
主要材料和工程设备一览表
工程名称:领带园一路403号建筑 |  |  |  | 标段: |  | 第1页 共1页
序号 | 名称、规格、型号 | 单位 | 数量 | 单价(元) | 合价（元） | 备注

## 5_表10_2_2-32 主要机械台班一览表
【表10.2.2-32】
主要机械台班一览表
工程名称:领带园一路403号建筑 |  |  |  | 标段: | 第1页 共1页
序号 | 机械名称、规格、型号 | 单位 | 数 量 | 单价(元) | 合价（元） | 备注
1 | 载货汽车4t | 台班 | 0.987 | 466.05 | 459.99
2 | 自卸汽车15t | 台班 | 0.706 | 965.44 | 681.6

## 6_表10_2_2-13 【不含单列】单位(专业)工程招
【表10.2.2-13】
单位（专业）工程招标控制价费用表
工程名称:安装-领带园一路401号消防设施改建安装 |  |  | 标段: | 第1页 共1页
序号 | 费用名称 |  | 计算公式 | 金额 (元) | 备注
1 | 分部分项工程费 |  | ∑(分部分项工程量×综合单价） | 190033.72 | 见表10.2.2-16
1.1 | 其中 | 人工费+机械费 | ∑分部分项（定额人工费+定额机械费） | 49980.82
2 | 措施项目费 |  | （2.1+2.2） | 6854.13
2.1 | 施工技术措施项目费 |  | ∑(技措项目工程量×综合单价） | 2722.23 | 见表10.2.2-16
2.1.1 | 其中 | 人工费+机械费 | ∑技措项目（定额人工费+定额机械费） | 593.21
2.2 | 施工组织措施项目费 |  | (1.1+2.1.1)×8.17% | 4131.9 | 见表10.2.2-20
2.2.1 | 其中 | 安全文明施工基本费 | (1.1+2.1.1)×8.17% | 4131.9 | 见表10.2.2-20
3 | 其他项目费 |  | （3.1+3.2+3.3+3.4） | 10618.93
3.1 | 暂列金额 |  | 3.1.1+3.1.2+3.1.3 | 10618.93 | 见表10.2.2-21
3.1.1 | 其中 | 标化工地增加费 | 按招标文件规定额度列计 |  | 见表10.2.2-22
3.1.2 |  | 优质工程增加费 | 按招标文件规定额度列计 |  | 见表10.2.2-22
3.1.3 |  | 其他暂列金额 | 按招标文件规定额度列计 | 10618.93 | 见表10.2.2-22
3.2 | 暂估价 |  | 3.2.1+3.2.2+3.2.3 |  | 见表10.2.2-21
3.2.1 | 其中 | 材料（工程设备）暂估价 | 按招标文件规定额度列计 (或计入综合单价) |  | 见表10.2.2-23
3.2.2 |  | 专业工程暂估价 | 按招标文件规定额度列计 |  | 见表10.2.2-24
3.2.3 |  | 专项技术措施暂估价 | 按招标文件规定额度列计 |  | 见表10.2.2-25
3.3 | 计日工 |  | ∑计日工(暂估数量×综合单价） |  | 见表10.2.2-21
3.4 | 施工总承包服务费 |  | 3.4.1+3.4.2 |  | 见表10.2.2-21
3.4.1 | 其中 | 专业发包工程管理费 | ∑专业发包工程（暂估金额×费率） |  | 见表10.2.2-27
3.4.2 |  | 甲供材料设备管理费 | 甲供材料暂估金额×费率+甲供设备暂估金额×费率 |  | 见表10.2.2-27
4 | 规费 |  | (1.1+2.1.1)×30.63% | 15490.83
5 | 税金 |  | (1+2+3+4)×9% | 20069.78
招标控制价合计 |  |  | 1+2+3+4+5 | 243067

## 6_表10_2_2-16 分部分项工程清单与计价表
【表10.2.2-16】
分部分项工程清单与计价表
单位(专业)工程名称:安装-领带园一路401号消防设施改建安装 | [5 empty] | 标段: |  |  | 第1页 共5页
序号 | 项目编码 | 项目名称 | 项目特征 | 计量 单位 | 工程量 | 金 额 (元) |  |  |  |  | 备注
[6 empty] | 综合单价 | 合价 | 其中
[8 empty] | 人工费 | 机械费 | 暂估价
|  | 给水 |  |  |  |  | 279.34 | 140.19 | 9.49
1 | 031201001001 | 管道刷油 | 1.油漆品种：管道刷调和漆； 2.涂刷遍数、漆膜厚度：二遍。 | m2 | 25.12 | 8.15 | 204.73 | 108.27
2 | 031201003001 | 金属结构刷油 | 1.除锈级别：除微锈； 2.油漆品种：红丹防锈、调和漆； 3.结构类型：一般钢结构； 4.涂刷遍数、漆膜厚度：各二遍。 | kg | 43.13 | 1.73 | 74.61 | 31.92 | 9.49
|  | 消防水 |  |  |  |  | 78237.86 | 8774.95 | 774.14
3 | 031201001002 | 管道刷油 | 1.油漆品种：管道刷银粉漆； 2.涂刷遍数、漆膜厚度：二遍。 | m2 | 281.95 | 7.25 | 2044.14 | 1122.16
4 | 031201001003 | 管道刷油 | 1.管道刷油 防锈漆~一遍 | m2 | 28.20 | 4.77 | 134.51 | 59.78
5 | 031201003002 | 金属结构刷油 | 1.除锈级别：除微锈； 2.油漆品种：红丹防锈、调和漆； 3.结构类型：一般钢结构； 4.涂刷遍数、漆膜厚度：各二遍。 | kg | 613.95 | 1.73 | 1062.13 | 454.32 | 135.07
6 | 030901004001 | 报警装置 | 1.原湿式报警阀（拆除清理）； | 组 | 3 | 479.81 | 1439.43 | 1010.22 | 2.34
7 | 030901004002 | 报警装置 | 1.报警装置名称：湿式报警阀(法兰)； 2.型号、规格：ZSFZ-150-1.2MPa； 3.电气接线：继电线路报警系统。 | 组 | 3 | 3057.71 | 9173.13 | 2314.56 | 52.29
8 | 031006002001 | 稳压给水设备 | 1.原喷淋增压稳压装置（拆除清理）。 | 套 | 1 | 902.72 | 902.72 | 544.67 | 130.75
本页小计 | [6 empty] | 15035.4 | 5645.9 | 329.94
【表10.2.2-16】
分部分项工程清单与计价表
单位(专业)工程名称:安装-领带园一路401号消防设施改建安装 | [5 empty] | 标段: |  |  | 第2页 共5页
序号 | 项目编码 | 项目名称 | 项目特征 | 计量 单位 | 工程量 | 金 额 (元) |  |  |  |  | 备注
[6 empty] | 综合单价 | 合价 | 其中
[8 empty] | 人工费 | 机械费 | 暂估价
9 | 031006002002 | 稳压给水设备 | 1.设备名称：喷淋增压稳压装置； 2.水泵主要技术参数：ADL-3-5;Q=1.0L/s,H=20m,N=0.37Kw； 3.附件名称、规格、数量：立式隔膜式气压罐型号:SQL800*0.6,消防储水容积:150L;充气压力0.16MPa； 4.减震装置形式：隔振垫。 | 套 | 1 | 24124.91 | 24124.91 | 1119.14 | 435.84
10 | 030901013001 | 灭火器 | 1.名称：气溶胶灭火器； 2.规格、型号：按设计要求。 | 具 | 3 | 1048.37 | 3145.11 | 105.06
11 | 030902009001 | 无管网气体灭火装置 | 1.类型：七氟丙烷预制灭火装置； 2.保护容积：按设计要求； 3.七氟丙烷药剂HFC-227ea总用量123Kg | 套 | 3 | 11737.26 | 35211.78 | 2045.04 | 17.85
12 | 03B001 | 消火栓箱门更换 | 1.名称：消火栓箱门更换。 | 个 | 5 | 200 | 1000
|  | 消防报警 |  |  |  |  | 14786.48 | 7181.91 | 257.62
13 | 030904001001 | 点型探测器 | 1.原感烟探测器（拆除清理）； | 个 | 20 | 16.58 | 331.6 | 239.8 | 1
14 | 030904001002 | 点型探测器 | 1.探测器名称：感烟探测器（含底座）； 2.规格：按设计要求； 3.线制：总线制。 | 个 | 20 | 82.13 | 1642.6 | 479.8 | 3.6
15 | 030904001003 | 点型探测器 | 1.原感温探测器（拆除清理） | 个 | 18 | 16.58 | 298.44 | 215.82 | 0.9
本页小计 | [6 empty] | 65754.44 | 4204.66 | 459.19
【表10.2.2-16】
分部分项工程清单与计价表
单位(专业)工程名称:安装-领带园一路401号消防设施改建安装 | [5 empty] | 标段: |  |  | 第3页 共5页
序号 | 项目编码 | 项目名称 | 项目特征 | 计量 单位 | 工程量 | 金 额 (元) |  |  |  |  | 备注
[6 empty] | 综合单价 | 合价 | 其中
[8 empty] | 人工费 | 机械费 | 暂估价
16 | 030904001004 | 点型探测器 | 1.探测器名称：感温探测器（含底座）； 2.规格：按设计要求； 3.线制：总线制。 | 个 | 18 | 77.13 | 1388.34 | 431.82 | 3.24
17 | 030904008001 | 模块(模块箱） | 1.原水流指示器模块（拆除清理）； | 个 | 1 | 44.57 | 44.57 | 31.81 | 0.85
18 | 030904008002 | 模块(模块箱） | 1.模块名称：水流指示器模块； 2.规格、型号：按设计要求。 | 个 | 1 | 144.98 | 144.98 | 63.62 | 2.84
19 | 030409010001 | 浪涌保护器 | 1.名称：浪涌保护器。 | 个 | 3 | 847.59 | 2542.77 | 86.73 | 15.78
20 | Z030905005001 | 消防监控系统调试 | 1.自动报警系统调试 256点以内。 | 系统 | 1 | 6540.23 | 6540.23 | 4705.42 | 194.82
21 | 030905004001 | 气体灭火系统装置调试 | 1.气体灭火系统装置调试。 | 点 | 3 | 617.65 | 1852.95 | 927.09 | 34.59
|  | 暖通 |  |  |  |  | 94365.04 | 36600.33 | 823.87
22 | 030702001002 | 碳钢通风管道 | 1.名称：原通风管道（拆除清理）； 2.材质：镀锌薄钢板； 3.形状：矩形； 4.规格：长边长（mm）≤1000； | m2 | 113.09 | 34.46 | 3897.08 | 2468.75 | 38.45
本页小计 | [6 empty] | 16410.92 | 8715.24 | 290.57
【表10.2.2-16】
分部分项工程清单与计价表
单位(专业)工程名称:安装-领带园一路401号消防设施改建安装 | [5 empty] | 标段: |  |  | 第4页 共5页
序号 | 项目编码 | 项目名称 | 项目特征 | 计量 单位 | 工程量 | 金 额 (元) |  |  |  |  | 备注
[6 empty] | 综合单价 | 合价 | 其中
[8 empty] | 人工费 | 机械费 | 暂估价
23 | 030702001003 | 碳钢通风管道 | 1.名称：通风管道； 2.材质：镀锌薄钢板； 3.形状：矩形； 4.规格：长边长（mm）≤1000； 5.板材厚度：1mm； 6.管件、法兰等附件及支架设计要求：符合规范规定； 7.接口形式：咬口。 | m2 | 113.09 | 116.21 | 13142.19 | 4937.51 | 130.05
24 | 030702001004 | 碳钢通风管道 | 1.名称：原通风管道（拆除清理）； 2.材质：镀锌薄钢板； 3.形状：矩形； 4.规格：长边长（mm）≤1250； | m2 | 97.61 | 36.25 | 3538.36 | 2239.17 | 31.24
25 | 030702001005 | 碳钢通风管道 | 1.名称：通风管道； 2.材质：镀锌薄钢板； 3.形状：矩形； 4.规格：长边长（mm）≤1250； 5.板材厚度：1.2mm； 6.管件、法兰等附件及支架设计要求：符合规范规定； 7.接口形式：咬口。 | m2 | 97.61 | 128.01 | 12495.06 | 4478.35 | 102.49
26 | 030702001006 | 碳钢通风管道 | 1.名称：原通风管道（拆除清理）； 2.材质：镀锌薄钢板； 3.形状：矩形； 4.规格：长边长（mm）≤2000； | m2 | 276.62 | 39.35 | 10885 | 6793.79 | 69.16
本页小计 | [6 empty] | 40060.61 | 18448.82 | 332.94
【表10.2.2-16】
分部分项工程清单与计价表
单位(专业)工程名称:安装-领带园一路401号消防设施改建安装 | [5 empty] | 标段: |  |  | 第5页 共5页
序号 | 项目编码 | 项目名称 | 项目特征 | 计量 单位 | 工程量 | 金 额 (元) |  |  |  |  | 备注
[6 empty] | 综合单价 | 合价 | 其中
[8 empty] | 人工费 | 机械费 | 暂估价
27 | 030702001007 | 碳钢通风管道 | 1.名称：通风管道； 2.材质：镀锌薄钢板； 3.形状：矩形； 4.规格：长边长（mm）≤2000； 5.板材厚度：1.5mm； 6.管件、法兰等附件及支架设计要求：符合规范规定； 7.接口形式：咬口。 | m2 | 276.62 | 147.22 | 40724 | 13590.34 | 226.83
28 | 030703001001 | 碳钢阀门 | 1.名称：280℃防火排烟阀； 2.规格：1600*800； 3.支架形式、材质：角钢、圆钢。 | 个 | 4 | 1423.59 | 5694.36 | 598.24 | 41.64
29 | 031201003003 | 金属结构刷油 | 1.除锈级别：除微锈； 2.油漆品种：红丹防锈、调和漆； 3.结构类型：一般钢结构； 4.涂刷遍数、漆膜厚度：各二遍。 | kg | 836.40 | 1.73 | 1446.97 | 618.94 | 184.01
30 | 030704001001 | 通风工程检测、 调试 | 1.通风空调系统调试费。 | 系统 | 1 | 2542.02 | 2542.02 | 875.24
|  | 电气 |  |  |  |  | 2365 | 557.4
31 | 030412004001 | 装饰灯 | 1.原应急指示灯（拆除清理）。 | 套 | 20 | 12.34 | 246.8 | 185.8
32 | 030412004002 | 装饰灯 | 1.名称：应急指示灯； 2.规格、型号：LED 3W； 3.安装方式：墙壁式安装。 | 套 | 20 | 105.91 | 2118.2 | 371.6
本页小计 | [6 empty] | 52772.35 | 16240.16 | 452.48
合计 | [6 empty] | 190033.72 | 53254.78 | 1865.12

## 6_表10_2_2-16 施工技术措施项目清单与计价表
【表10.2.2-16】
施工技术措施项目清单与计价表
单位(专业)工程名称:安装-领带园一路401号消防设施改建安装 | [5 empty] | 标段: |  |  | 第1页 共1页
序号 | 项目编码 | 项目名称 | 项目特征 | 计量 单位 | 工程量 | 金 额 (元) |  |  |  |  | 备注
[6 empty] | 综合单价 | 合价 | 其中
[8 empty] | 人工费 | 机械费 | 暂估价
|  | [请输入分部名称,电子评标勿删] |  |  | 0 |  | 2722.23 | 654.73
1 | 031301017001 | 脚手架搭拆 | 1.脚手架搭拆费（领带园一路401号）。 | 项 | 1 | 2722.23 | 2722.23 | 654.73
本页小计 | [6 empty] | 2722.23 | 654.73
合计 | [6 empty] | 2722.23 | 654.73

## 6_表10_2_2-22 暂列金额明细表
【表10.2.2-22】
暂列金额明细表
工程名称:领带园一路401号消防设施改建安装 |  |  | 标段: | 第1页 共1页
序号 | 项 目 名 称 | 计量单位 | 暂定金额(元) | 备注
1 | 标化工地增加费 | 项
2 | 优质工程增加费 | 项
3 | 其他暂列金额 | 项 | 10618.93 | 估算比例一般不高于5%
3.1 | 其他暂列金额 | 项 | 10618.93
合计 |  |  | 10618.93 | -

## 6_表10_2_2-23 材料（工程设备）暂估单价表
【表10.2.2-23】
材料（工程设备）暂估单价表
单位(专业)工程名称:安装-领带园一路401号消防设施改建安装 |  |  |  | 标段: |  | 第1页 共1页
序号 | 材料（工程设备）名称、规格、型号 | 计量 单位 | 数量 | 单价 | 合价 | 备注
合计

## 6_表10_2_2-29 主要工日一览表
【表10.2.2-29】
主要工日一览表
工程名称:领带园一路401号消防设施改建安装 |  |  | 标段: |  | 第1页 共1页
序号 | 工日名称（类别） | 单位 | 数 量 | 单价(元) | 合价（元） | 备注
1 | 二类人工 | 工日 | 361.802 | 149 | 53908.5

## 6_表10_2_2-31 主要材料和工程设备一览表
【表10.2.2-31】
主要材料和工程设备一览表
工程名称:领带园一路401号消防设施改建安装 |  |  |  | 标段: |  | 第1页 共1页
序号 | 名称、规格、型号 | 单位 | 数量 | 单价(元) | 合价（元） | 备注
1 | 型钢综合 | kg | 12.6 | 3.8 | 47.83
2 | 镀锌薄钢板δ1 | m2 | 128.696 | 34.18 | 4398.69
3 | 镀锌薄钢板δ1.2 | m2 | 111.08 | 41.01 | 4555.91
4 | 镀锌薄钢板δ1.5 | m2 | 314.794 | 51.27 | 16138.98
5 | 酚醛调和漆各色 | kg | 27.377 | 12.39 | 339.2
6 | 银粉漆 | kg | 36.654 | 12.39 | 454.14
7 | 醇酸防锈漆C53-1 | kg | 35.658 | 12.39 | 441.8
8 | 沟槽法兰短管1.6MPa DN150 | 个 | 6 | 128 | 768
9 | 280℃防火阀1600*800 | 个 | 4 | 1188.85 | 4755.4
10 | 湿式报警阀(法兰)ZSFZ-150-1.2MPa | 套 | 3 | 1627 | 4881
11 | 应急指示灯LED 3W | 套 | 20.2 | 80 | 1616
12 | 橡胶隔振垫 | 块 | 4 | 3.73 | 14.9
13 | 气溶胶灭火器 | 套 | 3 | 1000 | 3000
14 | 喷淋增压稳压装置立式隔膜式气压罐型号:SQL800*0.6,消防储水容积:150L;充气压力0.16MPa | 套 | 1 | 22000 | 22000
15 | 感温探测器（含底座） | 个 | 18 | 42.48 | 764.64
16 | 感烟探测器 | 个 | 20 | 42.48 | 849.6
17 | 水流指示器模块 | 个 | 1 | 51.15 | 51.15
18 | 七氟丙烷预制灭火装置 | 套 | 3 | 4850 | 14550
19 | 七氟丙烷药剂HFC-227ea | kg | 123 | 146.02 | 17960.46
20 | 探测器底座 | 个 | 20 | 5 | 100
21 | 浪涌保护器 | 个 | 3 | 800 | 2400
22 | 消火栓箱门 | 个 | 5 | 200 | 1000

## 6_表10_2_2-32 主要机械台班一览表
【表10.2.2-32】
主要机械台班一览表
工程名称:领带园一路401号消防设施改建安装 |  |  |  | 标段: | 第1页 共1页
序号 | 机械名称、规格、型号 | 单位 | 数 量 | 单价(元) | 合价（元） | 备注
1 | 交流稳压电源 | 台班 | 3.84 | 11.78 | 45.24
2 | 精密标准电阻箱 | 台班 | 0.12 | 4.65 | 0.56
3 | 精密交直流稳压电源 | 台班 | 0.618 | 72.62 | 44.88
4 | 接地电阻测试仪0.1～1200Ω | 台班 | 0.128 | 13.85 | 1.77
5 | 手持式万用表10000计数 | 台班 | 1.104 | 4.56 | 5.03
6 | 手持式万用表50000计数 | 台班 | 0.651 | 7.1 | 4.62
7 | 数字电压表 | 台班 | 0.336 | 6.79 | 2.28
8 | 数字万用表 | 台班 | 2.816 | 4.24 | 11.95
9 | 对讲机（一对） | 台班 | 0.597 | 4.7 | 2.81
10 | 线号打印机 | 台班 | 0.021 | 4.45 | 0.09
11 | 火灾探测器试验器 | 台班 | 7.226 | 4.43 | 31.99
12 | 汽车式起重机16t | 台班 | 0.33 | 1005.06 | 331.67
13 | 载货汽车5t | 台班 | 0.506 | 481.98 | 243.88
14 | 台式钻床16mm | 台班 | 20.856 | 4.32 | 90.1
15 | 立式钻床25mm | 台班 | 0.086 | 6.26 | 0.54
16 | 立式钻床35mm | 台班 | 2.8 | 10.03 | 28.08
17 | 剪板机6.3×2000mm | 台班 | 1.515 | 50.06 | 75.84
18 | 折方机4×2000mm | 台班 | 1.515 | 34.58 | 52.39
19 | 咬口机1.5mm | 台班 | 1.515 | 19.12 | 28.97
20 | 管子切断套丝机159mm | 台班 | 0.133 | 23.15 | 3.08
21 | 吊装机械(综合) | 台班 | 0.559 | 542.64 | 303.34
22 | 直流稳压稳流电源WYK-6005 | 台班 | 3 | 31.45 | 94.34
23 | 手动液压叉车 | 台班 | 1.5 | 11.89 | 17.84
24 | 砂轮切割机 φ400 | 台班 | 0.122 | 27.37 | 3.34
25 | 自耦调压器 | 台班 | 2.816 | 9.97 | 28.06
26 | 滚槽机 | 台班 | 0.176 | 28.76 | 5.06
27 | 手持式万用表 | 台班 | 4.014 | 7.1 | 28.5
28 | 电焊机 （综合） | 台班 | 0.242 | 117.3 | 28.39
29 | 弧焊机 综合 | 台班 | 5.169 | 68.02 | 351.62

## 7_表10_2_2-13 【不含单列】单位(专业)工程招
【表10.2.2-13】
单位（专业）工程招标控制价费用表
工程名称:安装-领带园一路403号消防设施改建安装 |  |  | 标段: | 第1页 共1页
序号 | 费用名称 |  | 计算公式 | 金额 (元) | 备注
1 | 分部分项工程费 |  | ∑(分部分项工程量×综合单价） | 118274.84 | 见表10.2.2-16
1.1 | 其中 | 人工费+机械费 | ∑分部分项（定额人工费+定额机械费） | 25668.9
2 | 措施项目费 |  | （2.1+2.2） | 3573.27
2.1 | 施工技术措施项目费 |  | ∑(技措项目工程量×综合单价） | 1450.3 | 见表10.2.2-16
2.1.1 | 其中 | 人工费+机械费 | ∑技措项目（定额人工费+定额机械费） | 316.04
2.2 | 施工组织措施项目费 |  | (1.1+2.1.1)×8.17% | 2122.97 | 见表10.2.2-20
2.2.1 | 其中 | 安全文明施工基本费 | (1.1+2.1.1)×8.17% | 2122.97 | 见表10.2.2-20
3 | 其他项目费 |  | （3.1+3.2+3.3+3.4） | 6490.37
3.1 | 暂列金额 |  | 3.1.1+3.1.2+3.1.3 | 6490.37 | 见表10.2.2-21
3.1.1 | 其中 | 标化工地增加费 | 按招标文件规定额度列计 |  | 见表10.2.2-22
3.1.2 |  | 优质工程增加费 | 按招标文件规定额度列计 |  | 见表10.2.2-22
3.1.3 |  | 其他暂列金额 | 按招标文件规定额度列计 | 6490.37 | 见表10.2.2-22
3.2 | 暂估价 |  | 3.2.1+3.2.2+3.2.3 |  | 见表10.2.2-21
3.2.1 | 其中 | 材料（工程设备）暂估价 | 按招标文件规定额度列计 (或计入综合单价) |  | 见表10.2.2-23
3.2.2 |  | 专业工程暂估价 | 按招标文件规定额度列计 |  | 见表10.2.2-24
3.2.3 |  | 专项技术措施暂估价 | 按招标文件规定额度列计 |  | 见表10.2.2-25
3.3 | 计日工 |  | ∑计日工(暂估数量×综合单价） |  | 见表10.2.2-21
3.4 | 施工总承包服务费 |  | 3.4.1+3.4.2 |  | 见表10.2.2-21
3.4.1 | 其中 | 专业发包工程管理费 | ∑专业发包工程（暂估金额×费率） |  | 见表10.2.2-27
3.4.2 |  | 甲供材料设备管理费 | 甲供材料暂估金额×费率+甲供设备暂估金额×费率 |  | 见表10.2.2-27
4 | 规费 |  | (1.1+2.1.1)×30.63% | 7959.19
5 | 税金 |  | (1+2+3+4)×9% | 12266.79
招标控制价合计 |  |  | 1+2+3+4+5 | 148564

## 7_表10_2_2-16 分部分项工程清单与计价表
【表10.2.2-16】
分部分项工程清单与计价表
单位(专业)工程名称:安装-领带园一路403号消防设施改建安装 | [5 empty] | 标段: |  |  | 第1页 共4页
序号 | 项目编码 | 项目名称 | 项目特征 | 计量 单位 | 工程量 | 金 额 (元) |  |  |  |  | 备注
[6 empty] | 综合单价 | 合价 | 其中
[8 empty] | 人工费 | 机械费 | 暂估价
|  | 消防水 |  |  |  |  | 26164.5 | 12978.93 | 53.31
1 | 030901010001 | 室内消火栓 | 1.原室内消火栓（拆除清理） | 套 | 75 | 69.04 | 5178 | 3927.75 | 10.5
2 | 030901010002 | 室内消火栓 | 1.名称：减压稳压消火栓； 2.型号、规格：NW65-III型； 3.附件材质、规格：按设计要求。 | 套 | 75 | 255.99 | 19199.25 | 8641.5 | 37.5
3 | 030901006001 | 水流指示器 | 1.原水流指示器（拆除清理）。 | 个 | 3 | 70.39 | 211.17 | 136.56 | 1.23
4 | 030901006002 | 水流指示器 | 1.名称：水流指示器； 2.规格、型号：按设计要求。 | 个 | 3 | 525.36 | 1576.08 | 273.12 | 4.08
|  | 消防水炮 |  |  |  |  | 53971.06 | 636.98 | 5.22
5 | 030404017001 | 配电箱 | 1.原水炮现场控制箱（拆除清理）。 | 台 | 2 | 80.4 | 160.8 | 116.66
6 | 030404017002 | 配电箱 | 1.名称：水炮现场控制箱； 2.规格、型号：按设计要求。 | 台 | 2 | 3167.58 | 6335.16 | 233.34
7 | 030901014001 | 消防水炮 | 1.原消防水炮（拆除清理）； 2.因设计图更换数量不明确暂按概算量。 | 台 | 2 | 65.47 | 130.94 | 95.66 | 1.2
8 | 030901014002 | 消防水炮 | 1.名称：消防水炮； 2.规格、型号：按设计要求； 3.因设计图更换数量不明确暂按概算量。 | 台 | 2 | 18672.08 | 37344.16 | 191.32 | 4.02
9 | 03B002 | 消防炮控制系统线路更换 | 1.消防炮控制系统线路更换； 2.结算按实调整。 | 项 | 1 | 10000 | 10000 |  |  | 10000
本页小计 | [6 empty] | 80135.56 | 13615.91 | 58.53 | 10000
【表10.2.2-16】
分部分项工程清单与计价表
单位(专业)工程名称:安装-领带园一路403号消防设施改建安装 | [5 empty] | 标段: |  |  | 第2页 共4页
序号 | 项目编码 | 项目名称 | 项目特征 | 计量 单位 | 工程量 | 金 额 (元) |  |  |  |  | 备注
[6 empty] | 综合单价 | 合价 | 其中
[8 empty] | 人工费 | 机械费 | 暂估价
|  | 消防报警 |  |  |  |  | 25013.93 | 12075.93 | 335.78
10 | 030904001005 | 点型探测器 | 1.感烟探测器（拆除清理） | 个 | 100 | 16.58 | 1658 | 1199 | 5
11 | 030904001006 | 点型探测器 | 1.探测器名称：感烟探测器（含底座）； 2.规格：按设计要求； 3.线制：总线制。 | 个 | 100 | 82.13 | 8213 | 2399 | 18
12 | 030904001007 | 点型探测器 | 1.原感温探测器（拆除清理）； | 个 | 45 | 16.58 | 746.1 | 539.55 | 2.25
13 | 030904001008 | 点型探测器 | 1.探测器名称：感温探测器（含底座）； 2.规格：按设计要求； 3.线制：总线制。 | 个 | 45 | 77.13 | 3470.85 | 1079.55 | 8.1
14 | 030904005001 | 声光报警器 | 1.原声光报警器（拆除清理）。 | 个 | 2 | 28.06 | 56.12 | 42.46 | 0.04
15 | 030904005002 | 声光报警器 | 1.名称：声光报警器； 2.规格：JBF-VM1372B。 | 个 | 2 | 110.99 | 221.98 | 84.94 | 0.14
16 | 030904008003 | 模块(模块箱） | 1.原信号蝶阀模块（拆除清理）。 | 个 | 2 | 44.57 | 89.14 | 63.62 | 1.7
17 | 030904008004 | 模块(模块箱） | 1.模块名称：信号蝶阀模块； 2.规格、型号：按设计要求。 | 个 | 2 | 144.98 | 289.96 | 127.24 | 5.68
18 | 030904003001 | 按钮 | 1.原消火栓按钮（拆除清理）。 | 个 | 10 | 10 | 100 | 70.8 | 0.2
本页小计 | [6 empty] | 14845.15 | 5606.16 | 41.11
【表10.2.2-16】
分部分项工程清单与计价表
单位(专业)工程名称:安装-领带园一路403号消防设施改建安装 | [5 empty] | 标段: |  |  | 第3页 共4页
序号 | 项目编码 | 项目名称 | 项目特征 | 计量 单位 | 工程量 | 金 额 (元) |  |  |  |  | 备注
[6 empty] | 综合单价 | 合价 | 其中
[8 empty] | 人工费 | 机械费 | 暂估价
19 | 030904003002 | 按钮 | 1.名称：消火栓按钮； 2.规格：M-VM3332A。 | 个 | 10 | 63.63 | 636.3 | 141.6 | 0.7
20 | 030904008005 | 模块(模块箱） | 1.原强切模块（拆除清理）。 | 个 | 6 | 44.57 | 267.42 | 190.86 | 5.1
21 | 030904008006 | 模块(模块箱） | 1.模块名称：强切模块； 2.规格、型号：按设计要求。 | 个 | 6 | 144.98 | 869.88 | 381.72 | 17.04
22 | 030904008007 | 模块(模块箱） | 1.原防火卷帘门模块（拆除清理）。 | 个 | 5 | 44.57 | 222.85 | 159.05 | 4.25
23 | 030904008008 | 模块(模块箱） | 1.模块名称：防火卷帘门模块； 2.规格、型号：按设计要求。 | 个 | 5 | 144.98 | 724.9 | 318.1 | 14.2
24 | Z030905005002 | 消防监控系统调试 | 1.自动报警系统调试 256点以内。 | 系统 | 1 | 6540.23 | 6540.23 | 4705.42 | 194.82
25 | 030905002001 | 水灭火控制装置调试 | 1.消火栓灭火系统调试。 | 点 | 10 | 33.04 | 330.4 | 187.7 | 35.5
26 | 030905002002 | 水灭火控制装置调试 | 1.消防水炮控制装置调试。 | 点 | 2 | 288.4 | 576.8 | 385.32 | 23.06
|  | 电气 |  |  |  |  | 13125.35 | 2212.35
27 | 030412004003 | 装饰灯 | 1.原应急指示灯（拆除清理）。 | 套 | 70 | 12.34 | 863.8 | 650.3
28 | 030412004004 | 装饰灯 | 1.名称：应急指示灯； 2.规格、型号：LED 3W； 3.安装方式：墙壁式安装。 | 套 | 70 | 105.91 | 7413.7 | 1300.6
本页小计 | [6 empty] | 18446.28 | 8420.67 | 294.67
【表10.2.2-16】
分部分项工程清单与计价表
单位(专业)工程名称:安装-领带园一路403号消防设施改建安装 | [5 empty] | 标段: |  |  | 第4页 共4页
序号 | 项目编码 | 项目名称 | 项目特征 | 计量 单位 | 工程量 | 金 额 (元) |  |  |  |  | 备注
[6 empty] | 综合单价 | 合价 | 其中
[8 empty] | 人工费 | 机械费 | 暂估价
29 | 030405001001 | 蓄电池 | 1.原防火卷帘控制器蓄电池（拆除清理）。 | 个 | 45 | 2.55 | 114.75 | 87.3
30 | 030405001002 | 蓄电池 | 1.名称：防火卷帘控制器蓄电池； 2.规格、型号：按设计要求。 | 个 | 45 | 105.18 | 4733.1 | 174.15
本页小计 | [6 empty] | 4847.85 | 261.45
合计 | [6 empty] | 118274.84 | 27904.19 | 394.31 | 10000

## 7_表10_2_2-16 施工技术措施项目清单与计价表
【表10.2.2-16】
施工技术措施项目清单与计价表
单位(专业)工程名称:安装-领带园一路403号消防设施改建安装 | [5 empty] | 标段: |  |  | 第1页 共1页
序号 | 项目编码 | 项目名称 | 项目特征 | 计量 单位 | 工程量 | 金 额 (元) |  |  |  |  | 备注
[6 empty] | 综合单价 | 合价 | 其中
[8 empty] | 人工费 | 机械费 | 暂估价
|  | [请输入分部名称,电子评标勿删] |  |  | 0 |  | 1450.3 | 348.81
1 | 031301017002 | 脚手架搭拆 | 1.脚手架搭拆费（领带园一路403号）。 | 项 | 1 | 1450.3 | 1450.3 | 348.81
本页小计 | [6 empty] | 1450.3 | 348.81
合计 | [6 empty] | 1450.3 | 348.81

## 7_表10_2_2-22 暂列金额明细表
【表10.2.2-22】
暂列金额明细表
工程名称:领带园一路403号消防设施改建安装 |  |  | 标段: | 第1页 共1页
序号 | 项 目 名 称 | 计量单位 | 暂定金额(元) | 备注
1 | 标化工地增加费 | 项
2 | 优质工程增加费 | 项
3 | 其他暂列金额 | 项 | 6490.37 | 估算比例一般不高于5%
3.1 | 其他暂列金额 | 项 | 6490.37
合计 |  |  | 6490.37 | -

## 7_表10_2_2-23 材料（工程设备）暂估单价表
【表10.2.2-23】
材料（工程设备）暂估单价表
单位(专业)工程名称:安装-领带园一路403号消防设施改建安装 |  |  |  | 标段: |  | 第1页 共1页
序号 | 材料（工程设备）名称、规格、型号 | 计量 单位 | 数量 | 单价 | 合价 | 备注
1 | 消防炮控制系统线路更换 | 项 | 1 | 10000 | 10000
合计 |  |  |  |  | 10000

## 7_表10_2_2-29 主要工日一览表
【表10.2.2-29】
主要工日一览表
工程名称:领带园一路403号消防设施改建安装 |  |  | 标段: |  | 第1页 共1页
序号 | 工日名称（类别） | 单位 | 数 量 | 单价(元) | 合价（元） | 备注
1 | 二类人工 | 工日 | 189.627 | 149 | 28254.42

## 7_表10_2_2-31 主要材料和工程设备一览表
【表10.2.2-31】
主要材料和工程设备一览表
工程名称:领带园一路403号消防设施改建安装 |  |  |  | 标段: |  | 第1页 共1页
序号 | 名称、规格、型号 | 单位 | 数量 | 单价(元) | 合价（元） | 备注
1 | 沟槽法兰1.6MPa DN50 | 片 | 2 | 36.18 | 72.36
2 | 沟槽法兰1.6MPa DN100 | 片 | 6 | 66.54 | 399.23
3 | 减压稳压消火栓NW65-III型 | 套 | 75 | 102 | 7650
4 | 水流指示器DN100 | 只 | 3 | 236 | 708
5 | 消防水炮φ50 | 台 | 2 | 18500 | 37000
6 | 应急指示灯LED 3W | 套 | 70.7 | 80 | 5656
7 | 消火栓按钮M-VM3332A | 个 | 10 | 42.48 | 424.8
8 | 感温探测器（含底座） | 个 | 45 | 42.48 | 1911.6
9 | 感烟探测器 | 个 | 100 | 42.48 | 4248
10 | 声光报警器JBF-VM1372B | 个 | 2 | 53.98 | 107.96
11 | 信号蝶阀模块 | 个 | 2 | 51.15 | 102.3
12 | 强切模块 | 个 | 6 | 51.15 | 306.9
13 | 防火卷帘门模块 | 个 | 5 | 51.15 | 255.75
14 | 水炮现场控制箱 | 台 | 2 | 3000 | 6000
15 | 防火卷帘控制器蓄电池 | 个 | 45 | 100 | 4500
16 | 探测器底座 | 个 | 100 | 5 | 500
17 | 消防炮控制系统线路更换 | 项 | 1 | 10000 | 10000

## 7_表10_2_2-32 主要机械台班一览表
【表10.2.2-32】
主要机械台班一览表
工程名称:领带园一路403号消防设施改建安装 |  |  |  | 标段: | 第1页 共1页
序号 | 机械名称、规格、型号 | 单位 | 数 量 | 单价(元) | 合价（元） | 备注
1 | 交流稳压电源 | 台班 | 3.84 | 11.78 | 45.24
2 | 接地电阻测试仪0.1～1200Ω | 台班 | 0.128 | 13.85 | 1.77
3 | 数字万用表 | 台班 | 2.816 | 4.24 | 11.95
4 | 火灾探测器试验器 | 台班 | 9.564 | 4.43 | 42.34
5 | 电动葫芦 单速2t | 台班 | 0.13 | 25.86 | 3.36
6 | 管子切断套丝机159mm | 台班 | 1.05 | 23.15 | 24.31
7 | 直流稳压稳流电源WYK-6005 | 台班 | 3 | 31.45 | 94.34
8 | 砂轮切割机 φ400 | 台班 | 0.91 | 27.37 | 24.9
9 | 自耦调压器 | 台班 | 2.816 | 9.97 | 28.06
10 | 滚槽机 | 台班 | 0.182 | 28.76 | 5.24
11 | 手持式万用表 | 台班 | 15.801 | 7.1 | 112.17

## 8_表10_2_2-13 【不含单列】单位(专业)工程招
【表10.2.2-13】
单位（专业）工程招标控制价费用表
工程名称:安装-北直街41弄7号改建安装 |  |  | 标段: | 第1页 共1页
序号 | 费用名称 |  | 计算公式 | 金额 (元) | 备注
1 | 分部分项工程费 |  | ∑(分部分项工程量×综合单价） | 5729.76 | 见表10.2.2-16
1.1 | 其中 | 人工费+机械费 | ∑分部分项（定额人工费+定额机械费） | 1612.76
2 | 措施项目费 |  | （2.1+2.2） | 225.37
2.1 | 施工技术措施项目费 |  | ∑(技措项目工程量×综合单价） | 91.97 | 见表10.2.2-16
2.1.1 | 其中 | 人工费+机械费 | ∑技措项目（定额人工费+定额机械费） | 20.04
2.2 | 施工组织措施项目费 |  | (1.1+2.1.1)×8.17% | 133.4 | 见表10.2.2-20
2.2.1 | 其中 | 安全文明施工基本费 | (1.1+2.1.1)×8.17% | 133.4 | 见表10.2.2-20
3 | 其他项目费 |  | （3.1+3.2+3.3+3.4） | 322.76
3.1 | 暂列金额 |  | 3.1.1+3.1.2+3.1.3 | 322.76 | 见表10.2.2-21
3.1.1 | 其中 | 标化工地增加费 | 按招标文件规定额度列计 |  | 见表10.2.2-22
3.1.2 |  | 优质工程增加费 | 按招标文件规定额度列计 |  | 见表10.2.2-22
3.1.3 |  | 其他暂列金额 | 按招标文件规定额度列计 | 322.76 | 见表10.2.2-22
3.2 | 暂估价 |  | 3.2.1+3.2.2+3.2.3 |  | 见表10.2.2-21
3.2.1 | 其中 | 材料（工程设备）暂估价 | 按招标文件规定额度列计 (或计入综合单价) |  | 见表10.2.2-23
3.2.2 |  | 专业工程暂估价 | 按招标文件规定额度列计 |  | 见表10.2.2-24
3.2.3 |  | 专项技术措施暂估价 | 按招标文件规定额度列计 |  | 见表10.2.2-25
3.3 | 计日工 |  | ∑计日工(暂估数量×综合单价） |  | 见表10.2.2-21
3.4 | 施工总承包服务费 |  | 3.4.1+3.4.2 |  | 见表10.2.2-21
3.4.1 | 其中 | 专业发包工程管理费 | ∑专业发包工程（暂估金额×费率） |  | 见表10.2.2-27
3.4.2 |  | 甲供材料设备管理费 | 甲供材料暂估金额×费率+甲供设备暂估金额×费率 |  | 见表10.2.2-27
4 | 规费 |  | (1.1+2.1.1)×30.63% | 500.13
5 | 税金 |  | (1+2+3+4)×9% | 610.02
招标控制价合计 |  |  | 1+2+3+4+5 | 7388

## 8_表10_2_2-16 分部分项工程清单与计价表
【表10.2.2-16】
分部分项工程清单与计价表
单位(专业)工程名称:安装-北直街41弄7号改建安装 | [5 empty] | 标段: |  |  | 第1页 共1页
序号 | 项目编码 | 项目名称 | 项目特征 | 计量 单位 | 工程量 | 金 额 (元) |  |  |  |  | 备注
[6 empty] | 综合单价 | 合价 | 其中
[8 empty] | 人工费 | 机械费 | 暂估价
|  | 雨水管更换 |  |  |  |  | 5729.76 | 1769.16 | 9.2
1 | 031001005001 | 铸铁管 | 1.原铸铁落水管（拆除清理）。 | m | 92.00 | 21.93 | 2017.56 | 515.2 | 9.2
2 | 031001006001 | 塑料管 | 1.安装部位：沿外墙； 2.介质：雨水； 3.材质、规格：UPVCΦ110； 4.连接形式：粘接，含管件、塑料吊杆及管夹。 | m | 92.00 | 40.35 | 3712.2 | 1253.96
本页小计 | [6 empty] | 5729.76 | 1769.16 | 9.2
合计 | [6 empty] | 5729.76 | 1769.16 | 9.2

## 8_表10_2_2-16 施工技术措施项目清单与计价表
【表10.2.2-16】
施工技术措施项目清单与计价表
单位(专业)工程名称:安装-北直街41弄7号改建安装 | [5 empty] | 标段: |  |  | 第1页 共1页
序号 | 项目编码 | 项目名称 | 项目特征 | 计量 单位 | 工程量 | 金 额 (元) |  |  |  |  | 备注
[6 empty] | 综合单价 | 合价 | 其中
[8 empty] | 人工费 | 机械费 | 暂估价
|  | [请输入分部名称,电子评标勿删] |  |  | 0 |  | 91.97 | 22.12
1 | 031301017003 | 脚手架搭拆 | 1.脚手架搭拆费（北直街41弄7号）。 | 项 | 1 | 91.97 | 91.97 | 22.12
本页小计 | [6 empty] | 91.97 | 22.12
合计 | [6 empty] | 91.97 | 22.12

## 8_表10_2_2-22 暂列金额明细表
【表10.2.2-22】
暂列金额明细表
工程名称:北直街41弄7号改建安装 |  |  | 标段: | 第1页 共1页
序号 | 项 目 名 称 | 计量单位 | 暂定金额(元) | 备注
1 | 标化工地增加费 | 项
2 | 优质工程增加费 | 项
3 | 其他暂列金额 | 项 | 322.76 | 估算比例一般不高于5%
3.1 | 其他暂列金额 | 项 | 322.76
合计 |  |  | 322.76 | -

## 8_表10_2_2-23 材料（工程设备）暂估单价表
【表10.2.2-23】
材料（工程设备）暂估单价表
单位(专业)工程名称:安装-北直街41弄7号改建安装 |  |  |  | 标段: |  | 第1页 共1页
序号 | 材料（工程设备）名称、规格、型号 | 计量 单位 | 数量 | 单价 | 合价 | 备注
合计

## 8_表10_2_2-29 主要工日一览表
【表10.2.2-29】
主要工日一览表
工程名称:北直街41弄7号改建安装 |  |  | 标段: |  | 第1页 共1页
序号 | 工日名称（类别） | 单位 | 数 量 | 单价(元) | 合价（元） | 备注
1 | 二类人工 | 工日 | 12.025 | 149 | 1791.73

## 8_表10_2_2-31 主要材料和工程设备一览表
【表10.2.2-31】
主要材料和工程设备一览表
工程名称:北直街41弄7号改建安装 |  |  |  | 标段: |  | 第1页 共1页
序号 | 名称、规格、型号 | 单位 | 数量 | 单价(元) | 合价（元） | 备注
1 | 塑料雨水管UPVCΦ110 | m | 87.4 | 16.16 | 1412.38

## 8_表10_2_2-32 主要机械台班一览表
【表10.2.2-32】
主要机械台班一览表
工程名称:北直街41弄7号改建安装 |  |  |  | 标段: | 第1页 共1页
序号 | 机械名称、规格、型号 | 单位 | 数 量 | 单价(元) | 合价（元） | 备注
1 | 液压断管机 500mm | 台班 | 0.078 | 115.26 | 8.99

## 9_表10_2_2-13 【不含单列】单位(专业)工程招
【表10.2.2-13】
单位（专业）工程招标控制价费用表
工程名称:市政-道路 |  |  | 标段: | 第1页 共1页
序号 | 费用名称 |  | 计算公式 | 金额 (元) | 备注
1 | 分部分项工程费 |  | ∑(分部分项工程量×综合单价） | 392937.12 | 见表10.2.2-16
1.1 | 其中 | 人工费+机械费 | ∑分部分项（定额人工费+定额机械费） | 28799.94
2 | 措施项目费 |  | （2.1+2.2） | 13546.53
2.1 | 施工技术措施项目费 |  | ∑(技措项目工程量×综合单价） | 9645.01 | 见表10.2.2-16
2.1.1 | 其中 | 人工费+机械费 | ∑技措项目（定额人工费+定额机械费） | 5185.46
2.2 | 施工组织措施项目费 |  | (1.1+2.1.1)×11.48% | 3901.52 | 见表10.2.2-20
2.2.1 | 其中 | 安全文明施工基本费 | (1.1+2.1.1)×9.79% | 3327.17 | 见表10.2.2-20
3 | 其他项目费 |  | （3.1+3.2+3.3+3.4） | 20642.8
3.1 | 暂列金额 |  | 3.1.1+3.1.2+3.1.3 | 20642.8 | 见表10.2.2-21
3.1.1 | 其中 | 标化工地增加费 | 按招标文件规定额度列计 |  | 见表10.2.2-22
3.1.2 |  | 优质工程增加费 | 按招标文件规定额度列计 |  | 见表10.2.2-22
3.1.3 |  | 其他暂列金额 | 按招标文件规定额度列计 | 20642.8 | 见表10.2.2-22
3.2 | 暂估价 |  | 3.2.1+3.2.2+3.2.3 |  | 见表10.2.2-21
3.2.1 | 其中 | 材料（工程设备）暂估价 | 按招标文件规定额度列计 (或计入综合单价) |  | 见表10.2.2-23
3.2.2 |  | 专业工程暂估价 | 按招标文件规定额度列计 |  | 见表10.2.2-24
3.2.3 |  | 专项技术措施暂估价 | 按招标文件规定额度列计 |  | 见表10.2.2-25
3.3 | 计日工 |  | ∑计日工(暂估数量×综合单价） |  | 见表10.2.2-21
3.4 | 施工总承包服务费 |  | 3.4.1+3.4.2 |  | 见表10.2.2-21
3.4.1 | 其中 | 专业发包工程管理费 | ∑专业发包工程（暂估金额×费率） |  | 见表10.2.2-27
3.4.2 |  | 甲供材料设备管理费 | 甲供材料暂估金额×费率+甲供设备暂估金额×费率 |  | 见表10.2.2-27
4 | 规费 |  | (1.1+2.1.1)×18.75% | 6372.26
5 | 税金 |  | (1+2+3+4)×9% | 39014.88
招标控制价合计 |  |  | 1+2+3+4+5 | 472514

## 9_表10_2_2-16 分部分项工程清单与计价表
【表10.2.2-16】
分部分项工程清单与计价表
单位(专业)工程名称:市政-道路 | [5 empty] | 标段: |  |  | 第1页 共2页
序号 | 项目编码 | 项目名称 | 项目特征 | 计量 单位 | 工程量 | 金 额 (元) |  |  |  |  | 备注
[6 empty] | 综合单价 | 合价 | 其中
[8 empty] | 人工费 | 机械费 | 暂估价
|  | 道路 |  |  |  |  | 392937.12 | 14817.64 | 18719.51
1 | 040101002003 | 挖沟槽土方 | 1.土壤类别：三类土 2.挖土深度：2M 内 | m3 | 17.10 | 7.38 | 126.2 | 66.18 | 35.91
2 | 040103002002 | 余方弃置 | 1.废弃料品种：沟槽土方 2.运距：自行考虑 | m3 | 17.10 | 15.57 | 266.25 | 6.84 | 211.19
3 | 041001001001 | 拆除路面 | 1.材质：混凝土类（无筋） 2.厚度：20cm 3.运距：自行考虑 | m2 | 100.00 | 32.63 | 3263 | 198 | 2464
4 | 040204003001 | 现浇混凝土基层 | 1.混凝土强度等级：C30混凝土路面基层 2.厚度：20cm | m2 | 100.00 | 101.7 | 10170 | 519 | 14
5 | 041001004001 | 铣刨路面 | 1.材质：水泥混凝土类 2.厚度：5cm 3.运距：自行考虑 | m2 | 30.00 | 7.37 | 221.1 | 12 | 166.8
6 | 04B002 | 防裂贴 | 防裂贴 | m2 | 323.88 | 15 | 4858.2
7 | 040203003001 | 透层、粘层 | 1.材料品种：PC-3型乳化沥青粘层 2.喷油量：0.7±0.1L/m2 | m2 | 5398.00 | 2.14 | 11551.72 | 161.94 | 215.92
8 | 040203006001 | 沥青混凝土 | 1.沥青品种：AC-13C型SBS细粒式沥青混凝土 2.厚度：5cm | m2 | 5398.00 | 59.63 | 321882.74 | 6207.7 | 15276.34
本页小计 | [6 empty] | 352339.21 | 7171.66 | 18384.16
【表10.2.2-16】
分部分项工程清单与计价表
单位(专业)工程名称:市政-道路 | [5 empty] | 标段: |  |  | 第2页 共2页
序号 | 项目编码 | 项目名称 | 项目特征 | 计量 单位 | 工程量 | 金 额 (元) |  |  |  |  | 备注
[6 empty] | 综合单价 | 合价 | 其中
[8 empty] | 人工费 | 机械费 | 暂估价
9 | 040201022001 | 排水沟、截水沟 | 1.断面尺寸：30*60cm（含模板） 2.基础、垫层：材料品种、厚度：20cmC20混凝土底板 3.砌体材料：20cmC20混凝土墙身 4.井盖：铸铁井盖40*50cm | m | 41.00 | 618.09 | 25341.69 | 3731 | 276.75
10 | 040204004001 | 安砌侧（平、缘）石 | 1.材料品种、规格：芝麻灰花岗岩平石100*10*3cm，倒角磨边 2.基础、垫层：材料品种、厚度：4cmM10水泥砂浆卧底 | m | 418.00 | 17.39 | 7269.02 | 2386.78 | 41.8
11 | 040204006001 | 检查井升降 | 1.材料品种：C30混凝土井座，400*600mm雨水口铸铁井盖拆除更换（含模板） 2.检查井规格：350*550mm雨水口 3.平均升（降）高度：升高5cm | 座 | 20 | 399.36 | 7987.2 | 1528.2 | 16.8
本页小计 | [6 empty] | 40597.91 | 7645.98 | 335.35
合计 | [6 empty] | 392937.12 | 14817.64 | 18719.51

## 9_表10_2_2-16 施工技术措施项目清单与计价表
【表10.2.2-16】
施工技术措施项目清单与计价表
单位(专业)工程名称:市政-道路 | [5 empty] | 标段: |  |  | 第1页 共1页
序号 | 项目编码 | 项目名称 | 项目特征 | 计量 单位 | 工程量 | 金 额 (元) |  |  |  |  | 备注
[6 empty] | 综合单价 | 合价 | 其中
[8 empty] | 人工费 | 机械费 | 暂估价
|  | [请输入分部名称,电子评标勿删] |  |  | 0 |  | 9645.01 | 1490 | 4436.55
1 | 041106001002 | 大型机械设备进出场及安拆 | 大型机械设备进出场及安拆 | 项 | 1 | 9645.01 | 9645.01 | 1490 | 4436.55
本页小计 | [6 empty] | 9645.01 | 1490 | 4436.55
合计 | [6 empty] | 9645.01 | 1490 | 4436.55

## 9_表10_2_2-22 暂列金额明细表
【表10.2.2-22】
暂列金额明细表
工程名称:道路 |  |  | 标段: | 第1页 共1页
序号 | 项 目 名 称 | 计量单位 | 暂定金额(元) | 备注
1 | 标化工地增加费 | 项
2 | 优质工程增加费 | 项
3 | 其他暂列金额 | 项 | 20642.8 | 估算比例一般不高于5%
3.1 | 其他暂列金额 | 项 | 20642.8
合计 |  |  | 20642.8 | -

## 9_表10_2_2-23 材料（工程设备）暂估单价表
【表10.2.2-23】
材料（工程设备）暂估单价表
单位(专业)工程名称:市政-道路 |  |  |  | 标段: |  | 第1页 共1页
序号 | 材料（工程设备）名称、规格、型号 | 计量 单位 | 数量 | 单价 | 合价 | 备注
合计

## 9_表10_2_2-29 主要工日一览表
【表10.2.2-29】
主要工日一览表
工程名称:道路 |  |  | 标段: |  | 第1页 共1页
序号 | 工日名称（类别） | 单位 | 数 量 | 单价(元) | 合价（元） | 备注
1 | 一类人工 | 工日 | 0.586 | 138 | 80.87
2 | 二类人工 | 工日 | 108.814 | 149 | 16213.29

## 9_表10_2_2-31 主要材料和工程设备一览表
【表10.2.2-31】
主要材料和工程设备一览表
工程名称:道路 |  |  |  | 标段: |  | 第1页 共1页
序号 | 名称、规格、型号 | 单位 | 数量 | 单价(元) | 合价（元） | 备注
1 | 圆钉 | kg | 10.977 | 4.25 | 46.65
2 | 普通硅酸盐水泥PO 42.5综合 | kg | 844.876 | 0.42 | 354.85
3 | 黄砂净砂 | t | 3.483 | 180 | 626.94
4 | 非泵送商品混凝土C20 | m3 | 15.735 | 423 | 6655.91
5 | 非泵送商品混凝土C30 | m3 | 20.869 | 459 | 9578.87
6 | 细粒式沥青混凝土AC-13C型SBS细粒式 | m3 | 272.599 | 1071 | 291953.53
7 | 柴油0# | kg | 269.9 | 7.7 | 2078.23
8 | 水 | m3 | 17.537 | 5.73 | 100.49
9 | 铸铁平箅400*600 | 套 | 20 | 262 | 5240
10 | 芝麻灰花岗岩平石100×30×1000 | m | 422.18 | 8.43 | 3558.98
11 | 防裂贴 | m2 | 323.88 | 15 | 4858.2

## 9_表10_2_2-32 主要机械台班一览表
【表10.2.2-32】
主要机械台班一览表
工程名称:道路 |  |  |  | 标段: | 第1页 共1页
序号 | 机械名称、规格、型号 | 单位 | 数 量 | 单价(元) | 合价（元） | 备注
1 | 履带式推土机105kW | 台班 | 0.045 | 978 | 44.01
2 | 轮胎式装载机1.5m3 | 台班 | 0.04 | 764.54 | 30.58
3 | 履带式单斗液压挖掘机1m3 | 台班 | 0.612 | 1102.4 | 674.67
4 | 钢轮内燃压路机12t | 台班 | 6.909 | 556.34 | 3843.75
5 | 钢轮内燃压路机15t | 台班 | 6.909 | 667.33 | 4610.58
6 | 轮胎压路机26t | 台班 | 3.455 | 1011.23 | 3493.8
7 | 汽车式沥青喷洒机4000L | 台班 | 0.27 | 729.66 | 197.01
8 | 沥青混凝土摊铺机8t | 台班 | 3.455 | 970.56 | 3353.28
9 | 沥青混凝土摊铺机15t | 台班 | 0.5 | 2734.58 | 1367.29
10 | 路面铣刨机2000mm | 台班 | 0.034 | 2832.85 | 96.32
11 | 汽车式起重机8t | 台班 | 0.091 | 755.36 | 68.74
12 | 载货汽车5t | 台班 | 0.379 | 481.98 | 182.67
13 | 自卸汽车5t | 台班 | 0.067 | 572.41 | 38.35
14 | 自卸汽车15t | 台班 | 0.672 | 965.44 | 648.78
15 | 平板拖车组40t | 台班 | 2 | 1259.03 | 2518.06
16 | 灰浆搅拌机200L | 台班 | 0.242 | 170.09 | 41.16
17 | 灰浆搅拌机200L | 台班 | 0.18 | 170.09 | 30.62
18 | 混凝土切缝机7.5kW | 台班 | 0.125 | 36.03 | 4.5
19 | 木工圆锯机500mm | 台班 | 0.017 | 30.08 | 0.51
20 | 履带式单头岩石破碎机105kW | 台班 | 1.28 | 1481.24 | 1895.99
21 | 混凝土振捣器平板式 | 台班 | 0.832 | 13.13 | 10.92
22 | 混凝土振捣器平板式 | 台班 | 0.039 | 13.13 | 0.51
23 | 混凝土振捣器插入式 | 台班 | 1.676 | 5.08 | 8.51