## 表10_2_2-12 招标控制价费用表
【表10.2.2-12】
预算审核价费用表
工程名称:嵊州市三江街道上东潭村(上岛)升平乡主庙修缮工程 |  |  |  |  | 第1页 共1页
序号 | 工程名称 | 金额(元) | 其中：（元） |  |  |  | 备注
|  |  | 暂估价 | 安全文明 施工基本费 | 规费 | 税金
1 | 单位工程 | 229753 |  | 3371.35 | 14133.34 | 18970.47
1.1 | 建筑修缮 | 229753 |  | 3371.35 | 14133.34 | 18970.47
合计 |  | 229753 |  | 3371.35 | 14133.34 | 18970.47

## 1_表10_2_2-13 【含单列】单位(专业)工程招标
【表10.2.2-13】
单位（专业）工程预算审核价费用表
工程名称:单位工程-建筑修缮 |  |  | 标段: | 第1页 共1页
序号 | 费用名称 |  | 计算公式 | 金额 (元) | 备注
1 | 分部分项工程费 |  | ∑(分部分项工程量×综合单价） | 171424.83 | 见表10.2.2-16
1.1 | 其中 | 人工费+机械费 | ∑分部分项（定额人工费+定额机械费） | 47371.49
2 | 措施项目费 |  | （2.1+2.2） | 15187.55
2.1 | 施工技术措施项目费 |  | ∑(技措项目工程量×综合单价） | 11563.1 | 见表10.2.2-16
2.1.1 | 其中 | 人工费+机械费 | ∑技措项目（定额人工费+定额机械费） | 3249.37
2.2 | 施工组织措施项目费 |  | (1.1+2.1.1)×7.16% | 3624.45 | 见表10.2.2-20
2.2.1 | 其中 | 安全文明施工基本费 | (1.1+2.1.1)×6.66% | 3371.35 | 见表10.2.2-20
3 | 其他项目费 |  | （3.1+3.2+3.3+3.4） | 10037.29
3.1 | 暂列金额 |  | 3.1.1+3.1.2+3.1.3 | 10037.29 | 见表10.2.2-21
3.1.1 | 其中 | 标化工地增加费 | 按招标文件规定额度列计 |  | 见表10.2.2-22
3.1.2 |  | 优质工程增加费 | 按招标文件规定额度列计 |  | 见表10.2.2-22
3.1.3 |  | 其他暂列金额 | 按招标文件规定额度列计 | 10037.29 | 见表10.2.2-22
3.2 | 暂估价 |  | 3.2.1+3.2.2+3.2.3 |  | 见表10.2.2-21
3.2.1 | 其中 | 材料（工程设备）暂估价 | 按招标文件规定额度列计 (或计入综合单价) |  | 见表10.2.2-23
3.2.2 |  | 专业工程暂估价 | 按招标文件规定额度列计 |  | 见表10.2.2-24
3.2.3 |  | 专项技术措施暂估价 | 按招标文件规定额度列计 |  | 见表10.2.2-25
3.3 | 计日工 |  | ∑计日工(暂估数量×综合单价） |  | 见表10.2.2-21
3.4 | 施工总承包服务费 |  | 3.4.1+3.4.2 |  | 见表10.2.2-21
3.4.1 | 其中 | 专业发包工程管理费 | ∑专业发包工程（暂估金额×费率） |  | 见表10.2.2-27
3.4.2 |  | 甲供材料设备管理费 | 甲供材料暂估金额×费率+甲供设备暂估金额×费率 |  | 见表10.2.2-27
4 | 规费 |  | (1.1+2.1.1)×27.92% | 14133.34
5 | 单列费用 |  | 单列费用
6 | 税金 |  | (1+2+3+4+计税不计费)×9% | 18970.47
7 | 下浮 |  | (1+2+3+4+5+6-不计税不计费不下浮-暂估材料)×0%
其中 | 甲供费（不计入造价） |  | 甲供材料费+甲供主材费+甲供设备费
预算价合计 |  |  | 1+2+3+4+5+6-7 | 229753

## 1_表10_2_2-16 分部分项工程清单与计价表
【表10.2.2-16】
分部分项工程清单与计价表
单位(专业)工程名称:单位工程-建筑修缮 | [5 empty] | 标段: |  |  | 第1页 共5页
序号 | 项目编码 | 项目名称 | 项目特征 | 计量 单位 | 工程量 | 金 额 (元) |  |  |  |  | 备注
[6 empty] | 综合单价 | 合价 | 其中
[8 empty] | 人工费 | 机械费 | 暂估价
|  | 庙宇改造 |  |  |  |  | 131416.31 | 41028.95 | 271.48
1 | 011604002001 | 立面抹灰层拆除 | 1.抹灰层种类：铲除原有内外墙面层至墙体基层 2.拆除外运，运距自行考虑 | m2 | 387.80 | 9.85 | 3819.83 | 2912.38
2 | 011407001001 | 墙面喷刷涂料 | 1.基层类型：抹灰面 2.腻子种类：普通腻子 3.刮腻子要求：满刮 4.涂料品种、喷刷遍数：白色无机涂料二度 | m2 | 183.90 | 27.6 | 5075.64 | 3122.62
3 | 011407001002 | 墙面喷刷涂料 | 1.基层类型：抹灰面 2.腻子种类：外墙腻子 3.刮腻子要求：满刮 4.涂料品种、喷刷遍数：外墙弹性涂料二度（颜色见围墙颜色） | m2 | 203.90 | 45.89 | 9356.97 | 5450.25
4 | 011201001001 | 墙面一般抹灰 | 1.墙体类型：直内墙 2.底层厚度、砂浆配合比：14厚M15水泥砂浆打底 3.面层厚度、砂浆配合比：6厚M20水泥砂浆找平 | m2 | 183.90 | 34.3 | 6307.77 | 3039.87 | 45.98
5 | 011201001002 | 墙面一般抹灰 | 1.墙体类型：直外墙 2.底层厚度、砂浆配合比：14厚M15水泥砂浆打底 3.面层厚度、砂浆配合比：6厚M20水泥砂浆找平 | m2 | 203.90 | 42.8 | 8726.92 | 4840.59 | 50.98
6 | 011607001001 | 屋面拆除 | 1、原有屋面拆除，及外运，运距自行考虑 | m2 | 119.36 | 80 | 9548.8
本页小计 | [6 empty] | 42835.93 | 19365.71 | 96.96
【表10.2.2-16】
分部分项工程清单与计价表
单位(专业)工程名称:单位工程-建筑修缮 | [5 empty] | 标段: |  |  | 第2页 共5页
序号 | 项目编码 | 项目名称 | 项目特征 | 计量 单位 | 工程量 | 金 额 (元) |  |  |  |  | 备注
[6 empty] | 综合单价 | 合价 | 其中
[8 empty] | 人工费 | 机械费 | 暂估价
7 | 020601003001 | 小青瓦屋面(厅堂) | 1.瓦品种、规格：小青瓦屋面(面瓦从一搭三到一搭五,檐口到正脊过渡); 2.粘结层砂浆的配合比：1:1:4水泥石灰砂浆,(加水泥重3%的麻刀卧灰,最薄处不少于20); | m2 | 119.36 | 206.37 | 24632.32 | 6129.14 | 95.49
8 | 011101001001 | 水泥砂浆楼地面 | 1、40厚M20水泥砂浆,内配4@200单层双向; | m2 | 119.36 | 47.48 | 5667.21 | 1577.94 | 74
9 | 010703001001 | 屋面木基层 | 1.望板材料种类、厚度：满铺25厚杉木望板 | m2 | 119.36 | 71.06 | 8481.72 | 620.67
10 | 020508019001 | 封檐板 | 1、檐口加收口板 | m | 38.71 | 22.32 | 864.01 | 281.81 | 5.03
11 | 020903001001 | 上架构件油漆 | 1、柱梁架桁枋古式大木构件底油一遍、调和漆~两遍（工程量暂估） | m2 | 300.00 | 38.32 | 11496 | 9003
12 | 010702002001 | 木梁 | 1.构件规格尺寸：φ200，φ180 2.木材种类：东北松木 | m3 | 0.73 | 2650.9 | 1935.16 | 445.77
13 | 010702003001 | 木檩 | 1.构件规格尺寸：φ80 2.木材种类：杉木 | m3 | 2.61 | 2019.77 | 5271.6 | 809.15
14 | 010702002002 | 木梁 | 1.构件规格尺寸：120X80 2.木材种类：东北松木 | m3 | 0.11 | 2421.41 | 266.36 | 59.76
15 | 020602013001 | 人像雕塑 | 1、人像雕塑安装（拆除利用） | 座 | 4 | 233.24 | 932.96 | 664.84
16 | 020602013002 | 龙雕塑 | 1、龙雕塑更换（样式甲定） | 座 | 2 | 6440.52 | 12881.04 | 2071.16
17 | 020602002001 | 屋面窑制正脊 | 1、屋脊安装（详见施工图造型） | m | 19.42 | 600 | 11652
本页小计 | [6 empty] | 84080.38 | 21663.24 | 174.52
【表10.2.2-16】
分部分项工程清单与计价表
单位(专业)工程名称:单位工程-建筑修缮 | [5 empty] | 标段: |  |  | 第3页 共5页
序号 | 项目编码 | 项目名称 | 项目特征 | 计量 单位 | 工程量 | 金 额 (元) |  |  |  |  | 备注
[6 empty] | 综合单价 | 合价 | 其中
[8 empty] | 人工费 | 机械费 | 暂估价
18 | 01B001 | 宝顶造型 | 1、宝顶造型 | 个 | 1 | 4500 | 4500
|  | 门头 |  |  |  |  | 40008.52 | 10878.38 | 91.99
19 | 010101003001 | 挖沟槽土方 | 1.土壤类别：三类土 2.挖土深度：1.5米以内 | m3 | 3.17 | 40.98 | 129.91 | 110.25
20 | 010103001001 | 回填方 | 1.密实度要求：夯实 2.填方材料品种：土方 | m3 | 0.55 | 15.89 | 8.74 | 7.12 | 0.3
21 | 010103002001 | 余方弃置 | 1.废弃料品种：土方 2.运距：自行考虑 | m3 | 2.62 | 12.96 | 33.96 | 0.94 | 28.3
22 | 01B002 | 施工前拆除 | 1、施工前需拆除原有不锈钢大门、门柱及局部围墙,施工完成后需修复损坏围墙至原样; | 项 | 1 | 1200 | 1200
23 | 010401003001 | 实心砖墙 | 1.砖品种、规格、强度等级：水泥实心砖墙 2.墙体类型：直墙 3.砂浆强度等级、配合比：M7.5 | m3 | 0.94 | 581.07 | 546.21 | 144.83 | 2.34
24 | 010501001001 | 垫层 | 1、混凝土种类：非泵送商品混凝土 2、混凝土强度等级：C15 | m3 | 0.60 | 525.07 | 315.04 | 27.07 | 0.43
25 | 010501004001 | 满堂基础 | 1、混凝土种类：非泵送商品混凝土 2、混凝土强度等级：C30 | m3 | 0.38 | 582.95 | 221.52 | 9.07 | 0.1
26 | 010502001001 | 矩形柱 | 1.混凝土类别：非泵送商品混凝土 2.混凝土强度等级：C30 | m3 | 0.59 | 672.34 | 396.68 | 57.05 | 0.27
27 | 010503002001 | 矩形梁 | 1.混凝土类别：非泵送商品混凝土 2.混凝土强度等级：C30 | m3 | 0.25 | 604.32 | 151.08 | 10.11 | 0.12
本页小计 | [6 empty] | 7503.14 | 366.44 | 31.86
【表10.2.2-16】
分部分项工程清单与计价表
单位(专业)工程名称:单位工程-建筑修缮 | [5 empty] | 标段: |  |  | 第4页 共5页
序号 | 项目编码 | 项目名称 | 项目特征 | 计量 单位 | 工程量 | 金 额 (元) |  |  |  |  | 备注
[6 empty] | 综合单价 | 合价 | 其中
[8 empty] | 人工费 | 机械费 | 暂估价
28 | 010515001001 | 现浇构件钢筋 | 1.钢筋种类、规格：HRB400以内 直径18mm内 | t | 0.065 | 5449.65 | 354.23 | 34.26 | 4.82
29 | 010515001002 | 现浇构件钢筋 | 1.钢筋种类、规格：HRB400以内 直径10mm内箍筋 | t | 0.021 | 6214.57 | 130.51 | 25.57 | 1.26
30 | 010702001001 | 木柱 | 1.构件规格尺寸：φ300 2.木材种类：杉木 | m3 | 0.85 | 2378.39 | 2021.63 | 432.57
31 | 010702002003 | 木梁 | 1.构件规格尺寸：φ200 2.木材种类：杉木 | m3 | 0.56 | 2650.9 | 1484.5 | 341.96
32 | 010702003002 | 木檩 | 1.构件规格尺寸：φ80 2.木材种类：杉木 | m3 | 0.24 | 2019.77 | 484.74 | 74.4
33 | 020601003002 | 小青瓦屋面(亭、塔） | 1.瓦品种、规格：小青瓦屋面(面瓦从一搭三到一搭五,檐口到正脊过渡); 2.粘结层砂浆的配合比：1:1:4水泥石灰砂浆,(加水泥重3%的麻刀卧灰,最薄处不少于20); | m2 | 22.47 | 216.25 | 4859.14 | 1304.38 | 20.22
34 | 011101001002 | 水泥砂浆楼地面 | 1、40厚M20水泥砂浆,内配4@200单层双向; | m2 | 22.47 | 47.48 | 1066.88 | 297.05 | 13.93
35 | 010703001002 | 屋面木基层 | 1.望板材料种类、厚度：满铺25厚杉木望板 | m2 | 22.47 | 71.06 | 1596.72 | 116.84
36 | 020508019002 | 封檐板 | 1、檐口加收口板 | m | 19.40 | 22.32 | 433.01 | 141.23 | 2.52
37 | 010801001001 | 木质门 | 1.门代号及洞口尺寸：2500*3000mm 2、含五金，配件，门上木构件 | 樘 | 1 | 4663.44 | 4663.44 | 135.53
本页小计 | [6 empty] | 17094.8 | 2903.79 | 42.75
【表10.2.2-16】
分部分项工程清单与计价表
单位(专业)工程名称:单位工程-建筑修缮 | [5 empty] | 标段: |  |  | 第5页 共5页
序号 | 项目编码 | 项目名称 | 项目特征 | 计量 单位 | 工程量 | 金 额 (元) |  |  |  |  | 备注
[6 empty] | 综合单价 | 合价 | 其中
[8 empty] | 人工费 | 机械费 | 暂估价
38 | 020506006001 | 戗山木 | 1、戗杉木 | m3 | 1.06 | 4444.47 | 4711.14 | 2270.93 | 17.06
39 | 020903001002 | 上架构件油漆 | 1、柱梁架桁枋古式大木构件底油一遍、调和漆~两遍 | m2 | 56.20 | 38.32 | 2153.58 | 1686.56
40 | 020206001001 | 柱顶石 | 1、顶石 | 只 | 4 | 830.02 | 3320.08 | 1907
41 | 010403008001 | 石台阶 | 1、青石门槛 | m3 | 0.14 | 4536.64 | 635.13 | 49.89 | 0.25
42 | 011206001001 | 石材零星项目 | 1、木门上方外侧设一块400X800X30青石板门牌 2、刻字“昇平郷主廟” | 块 | 1 | 2198.15 | 2198.15 | 1693.77 | 0.07
43 | 020602002002 | 屋面窑制正脊 | 1、屋脊安装（详见施工图造型） | m | 8.65 | 450 | 3892.5
44 | 01B003 | 钱币造型 | 1、钱币造型（具体甲定） | 个 | 1 | 3000 | 3000
本页小计 | [6 empty] | 19910.58 | 7608.15 | 17.38
合计 | [6 empty] | 171424.83 | 51907.33 | 363.47

## 1_表10_2_2-16 施工技术措施项目清单与计价表
【表10.2.2-16】
施工技术措施项目清单与计价表
单位(专业)工程名称:单位工程-建筑修缮 | [5 empty] | 标段: |  |  | 第1页 共1页
序号 | 项目编码 | 项目名称 | 项目特征 | 计量 单位 | 工程量 | 金 额 (元) |  |  |  |  | 备注
[6 empty] | 综合单价 | 合价 | 其中
[8 empty] | 人工费 | 机械费 | 暂估价
|  | [请输入分部名称,电子评标勿删] |  |  | 0 |  | 11563.1 | 1842.1 | 1892.97
1 | 011703001001 | 垂直运输 | 1、垂直运输（一次性包干） | 项 | 1 | 2500 | 2500
2 | 011701006001 | 满堂脚手架 | 1.满堂脚手架 ~基本层满堂脚手架 ~基本层3.6m～5.2m | m2 | 92.26 | 12.72 | 1173.55 | 821.11 | 40.59
3 | 011702001001 | 基础 | 1、现浇混凝土模板 基础垫层模板 | m2 | 0.80 | 48.13 | 38.5 | 23.1 | 0.87
4 | 011702002001 | 矩形柱 | 1、现浇混凝土 矩形柱 复合木模~支模高度3.6m以内 | m2 | 7.20 | 53.97 | 388.58 | 209.09 | 13.46
5 | 011702006001 | 矩形梁 | 1、现浇混凝土 矩形梁 复合木模~支模高度3.6m以内 | m2 | 3.82 | 67.14 | 256.47 | 138.44 | 10.51
6 | 011705001001 | 大型机械设备进出场及安拆 | 1、履带式挖掘机1M3以内 场外运输费用 | 台次 | 1 | 4112.78 | 4112.78 | 596 | 1826.23
7 | 011702001002 | 基础 | 1、满堂基础 无梁式 复合木模 | m2 | 1.92 | 48.55 | 93.22 | 54.36 | 1.31
8 | 01B004 | 原有装饰保护 | 1、原有装饰保护 | 项 | 1 | 3000 | 3000
本页小计 | [6 empty] | 11563.1 | 1842.1 | 1892.97
合计 | [6 empty] | 11563.1 | 1842.1 | 1892.97

## 1_表10_2_2-20 施工组织(总价)措施项目清单与
【表10.2.2-20】
施工组织（总价）措施项目清单与计价表
工程名称:建筑修缮 |  |  | 标段: | 第1页 共1页
序号 | 项目编号 | 项目名称 | 计算基础 | 费率 (%) | 金额 (元) | 备注
1 | 011707001001 | 安全文明施工费 |  |  | 3371.35
1.1 |  | 安全文明施工基本费 | 定额人工费+定额机械费 | 6.66 | 3371.35
2 | Z01110900801 | 提前竣工增加费 | 定额人工费+定额机械费
3 | 011707004001 | 二次搬运费 | 定额人工费+定额机械费 | 0.5 | 253.1
4 | 011707005001 | 冬雨季施工增加费 | 定额人工费+定额机械费
5 |  | 其他施工组织措施费 | 按相关规定计算
合 计 |  |  |  |  | 3624.45

## 1_表10_2_2-21 其他项目清单与计价汇总表
【表10.2.2-21】
其他项目清单与计价汇总表
工程名称:建筑修缮 |  | 标段: | 第1页 共1页
序号 | 项 目 名 称 | 金额(元) | 备注
1 | 暂列金额 | 10037.29 | 明细详见表10.2.2-22
1.1 | 标化工地增加费 |  | 明细详见表10.2.2-22
1.2 | 优质工程增加费 |  | 明细详见表10.2.2-22
1.3 | 其他暂列金额 | 10037.29 | 明细详见表10.2.2-22
2 | 暂估价
2.1 | 材料（设备）暂估价 |  | 明细详见表10.2.2-23
2.2 | 专业工程暂估价 |  | 明细详见表10.2.2-24
2.3 | 专项技术措施暂估价 |  | 明细详见表10.2.2-25
3 | 计日工 |  | 明细详见表10.2.2-26
4 | 总承包服务费 |  | 明细详见表10.2.2-27
合 计 |  | 10037.29 | 0

## 1_表10_2_2-22 暂列金额明细表
【表10.2.2-22】
暂列金额明细表
工程名称:建筑修缮 |  |  | 标段: | 第1页 共1页
序号 | 项 目 名 称 | 计量单位 | 暂定金额(元) | 备注
1 | 标化工地增加费 | 项
2 | 优质工程增加费 | 项
3 | 其他暂列金额 | 项 | 10037.29 | 估算比例一般不高于5%
3.1 | 其他暂列金额 | 项 | 10037.29
合计 |  |  | 10037.29 | -

## 1_表10_2_2-29 主要工日一览表
【表10.2.2-29】
主要工日一览表
工程名称:建筑修缮 |  |  | 标段: |  | 第1页 共1页
序号 | 工日名称（类别） | 单位 | 数 量 | 单价(元) | 合价（元） | 备注
1 | 一类人工 | 工日 | 0.858 | 138 | 118.4
2 | 二类人工 | 工日 | 35.135 | 149 | 5235.12
3 | 三类人工 | 工日 | 283.01 | 171 | 48394.71

## 1_表10_2_2-31 主要材料和工程设备一览表
【表10.2.2-31】
主要材料和工程设备一览表
工程名称:建筑修缮 |  |  |  | 标段: |  | 第1页 共1页
序号 | 名称、规格、型号 | 单位 | 数量 | 单价(元) | 合价（元） | 备注
1 | 热轧带肋钢筋HRB400 | t | 0.021 | 4573 | 96.03
2 | 热轧带肋钢筋HRB400 | t | 0.067 | 4573 | 306.39
3 | 镀锌铁丝φ0.7-1.0 | kg | 0.448 | 4.42 | 1.98
4 | 圆钉 | kg | 0.948 | 4.42 | 4.19
5 | 镀锌铁丝22# | kg | 0.001 | 4.42 | 0
6 | 复合硅酸盐水泥PC 32.5R综合 | kg | 0.457 | 0.5 | 0.23
7 | 普通硅酸盐水泥PO 42.5综合 | kg | 61.827 | 0.57 | 35.3
8 | 白色硅酸盐水泥425#、二级白度 | kg | 0.155 | 0.63 | 0.1
9 | 黄砂净砂 | t | 4.113 | 180 | 740.34
10 | 碎石综合 | t | 0.194 | 129 | 25.03
11 | 青石 | m3 | 0.146 | 3871 | 565.17
12 | 混凝土实心砖240×115×53 MU15 | 千块 | 0.5 | 504.4 | 252.2
13 | 非泵送商品混凝土C15 | m3 | 0.606 | 460 | 278.76
14 | 非泵送商品混凝土C30 | m3 | 1.233 | 546 | 673.22
15 | 白色无机涂料 | kg | 53.037 | 15.93 | 844.88
16 | 复合模板综合 | m2 | 2.608 | 42.28 | 110.27
17 | 木模板 | m3 | 0.038 | 1504 | 57.15
18 | 电焊条E50系列 | kg | 0.351 | 6.81 | 2.39

## 1_表10_2_2-32 主要机械台班一览表
【表10.2.2-32】
主要机械台班一览表
工程名称:建筑修缮 |  |  |  | 标段: | 第1页 共1页
序号 | 机械名称、规格、型号 | 单位 | 数 量 | 单价(元) | 合价（元） | 备注
1 | 履带式单斗液压挖掘机1m3 | 台班 | 0.5 | 1113.74 | 556.87
2 | 电动夯实机250N·m | 台班 | 0.01 | 29.99 | 0.3
3 | 载货汽车4t | 台班 | 0.042 | 471.66 | 19.81
4 | 载货汽车4t | 台班 | 0.087 | 471.66 | 41.03
5 | 自卸汽车15t | 台班 | 0.029 | 974.96 | 28.27
6 | 平板拖车组40t | 台班 | 1 | 1269.36 | 1269.36
7 | 灰浆搅拌机200L | 台班 | 0.68 | 170.09 | 115.66
8 | 干混砂浆罐式搅拌机20000L | 台班 | 0.748 | 211.41 | 158.13
9 | 钢筋调直机14mm | 台班 | 0.039 | 39.74 | 1.55
10 | 钢筋切断机40mm | 台班 | 0.028 | 46.85 | 1.31
11 | 钢筋弯曲机40mm | 台班 | 0.044 | 27.99 | 1.23
12 | 木工圆锯机500mm | 台班 | 0.305 | 30.08 | 9.17
13 | 木工平刨床500mm | 台班 | 0.763 | 22.55 | 17.21
14 | 直流弧焊机32kW | 台班 | 0.029 | 106.95 | 3.1
15 | 点焊机长臂75kV·A | 台班 | 0.15 | 162.77 | 24.42
16 | 对焊机75kV·A | 台班 | 0.007 | 131.93 | 0.92
17 | 电焊条烘干箱45×35×45cm3 | 台班 | 0.003 | 9.73 | 0.03
18 | 混凝土振捣器平板式 | 台班 | 0.032 | 13.13 | 0.42
19 | 混凝土振捣器插入式 | 台班 | 0.097 | 5.08 | 0.49
20 | 汽车式起重机5t | 台班 | 0.009 | 447.73 | 4.03