## 工程量清单计价汇总表
工程量清单计价汇总表
项目及标段名称: | 2022年嵊州市水库整治提升工程——崇仁镇新塘水库 | 第1页 共1页
序号 | 工程项目名称 | 金额（元）
一 | 建筑工程 | 2433180
二 | 机电设备及安装工程
三 | 金属结构设备及安装工程
四 | 措施项目 | 125332
五 | 其他项目 | 190492
| 合计 | 2749004

## 建筑工程分类分项工程量清单计价表
建筑工程分类分项工程量清单计价表
项目及标段名称: |  | 2022年嵊州市水库整治提升工程——崇仁镇新塘水库 | [6 empty] | 第1页 共10页
序号 | 项目编码 |  | 项目名称 | 项目主要特征 | 计量 单位 | 工程 数量 | 单价 (元) | 合价 (元) | 主要技术 条款编码 | 备注
一 |  |  | 大坝 |  |  |  |  | 1644890
1 | 500101002001 |  | 清表土 | 1. 土类分级：清表土 2. 运距：自行考虑 | m3 | 324 | 16.42 | 5320
2 | 500101002002 |  | 一般土方开挖 | 1. 土类分级：三类土 | m3 | 1427.79 | 3.45 | 4926
3 | 500103023001 |  | 土方回填 | 1. 干密度：满足设计要求 2. 运距：自行考虑 | m3 | 1584.83 | 22.09 | 35009
4 | 500105009001 |  | 砌体拆除 | 1.砌体拆除，用于石料抛填 | m3 | 294.52 | 14.83 | 4368
5 | 500103002001 |  | 粘土料填筑 | 1.粘土为到场价 | m3 | 250.94 | 51.41 | 12901
6 | 500107002001 |  | 土坝(堤)劈裂、充填灌浆 | 1.钻机钻孔 2.灌水泥粘土浆 | m | 425.6 | 384.03 | 163443
7 | 500107003001 |  | 岩石层钻孔 | 1. 岩石类别：根据现场实际情况确定 | m | 604.73 | 195.69 | 118340
8 | 500107005001 |  | 岩石层帷幕灌浆 | 1. 透水率或干料耗量：8-10Lu | m | 604.73 | 498.91 | 301706
9 | 500107008001 |  | 检查孔钻孔 | 1.检查孔坝基钻孔 | m | 30 | 266.06 | 7982
10 | 500107010001 |  | 检查孔灌浆 | 1.检查孔帷幕灌浆 | m | 30 | 498.91 | 14967
11 | 500107009001 |  | 检查孔压水试验 | 1.检查孔压水试验 | 试段 | 3 | 1216.84 | 3651
12 | 500107008002 |  | 检查孔坝体钻孔 | 1.检查孔坝体钻孔 | m | 42.56 | 143.76 | 6118
13 | 500107002002 |  | 检查孔坝体劈裂灌浆 | 1. 灌注材料材质：灌黏土浆 | m | 42.56 | 243.73 | 10373
建筑工程分类分项工程量清单计价表
项目及标段名称: |  | 2022年嵊州市水库整治提升工程——崇仁镇新塘水库 | [6 empty] | 第2页 共10页
序号 | 项目编码 |  | 项目名称 | 项目主要特征 | 计量 单位 | 工程 数量 | 单价 (元) | 合价 (元) | 主要技术 条款编码 | 备注
14 | 500114010001 |  | 彩色透水砖 | 1.坝顶彩色透水砖 | n2 | 323.1 | 107.59 | 34762
15 | 500114010002 |  | 碎石稳定层 | 1.坝顶200厚水泥（5%）碎石稳定层 | m3 | 96.93 | 381.95 | 37022
16 | 500103016001 |  | 砂石垫层 | 1.坝顶50厚碎石垫层 | m3 | 16.16 | 251.31 | 4061
17 | 500109001001 |  | C20砼垫层 | 1. 部位及类型：垫层 2. 设计龄期、强度等级及配合比：C20（2）42.5 | m3 | 9.69 | 757.88 | 7344
18 | 500109001002 |  | C25钢筋砼防浪墙 | 1. 部位及类型：防浪墙 2. 设计龄期、强度等级及配合比：C25（2）42.5 | m3 | 38.77 | 929.18 | 36024
19 | 500109008001 |  | 止水工程 | 1.橡胶止水 | m | 8 | 137.26 | 1098
20 | 500114010003 |  | 不锈钢护栏 | 1.防浪墙不锈钢护栏 | m | 108 | 200 | 21600
21 | 500111001001 |  | 钢筋加工与安装 | 1.钢筋加工与安装 | t | 1.5 | 7205.22 | 10808
22 | 500109001003 |  | C25砼路缘石 | 1. 部位及类型：路缘石 2. 设计龄期、强度等级及配合比：C25（2）42.5 | m3 | 16.16 | 829.61 | 13406
23 | 500103023002 |  | 上游面宕渣垫层 | 1. 土类分级：宕渣 | m3 | 313.27 | 78.3 | 24529
24 | 500105001001 |  | 上游面干砌块石护坡 | 1.干砌块石护坡 | m3 | 456.82 | 371.53 | 169722
25 | 500103014001 |  | 土工合成材料铺设 | 1.上游面土工布 2.材料性能：350g/m2 | m2 | 1566.34 | 11.89 | 18624
26 | 500109001004 |  | C25砼大方脚 | 1. 部位及类型：大方脚 2. 设计龄期、强度等级及配合比：C25（2）42.5 | m3 | 81 | 829.61 | 67198
建筑工程分类分项工程量清单计价表
项目及标段名称: |  | 2022年嵊州市水库整治提升工程——崇仁镇新塘水库 | [6 empty] | 第3页 共10页
序号 | 项目编码 |  | 项目名称 | 项目主要特征 | 计量 单位 | 工程 数量 | 单价 (元) | 合价 (元) | 主要技术 条款编码 | 备注
27 | 500103010001 |  | 石料抛填 | 1.抛石护脚 | m3 | 343.6 | 255.39 | 87752
28 | 500103010002 |  | 石料抛填（块石利用） | 1.抛石护脚（块石利用） | m3 | 147.26 | 34.83 | 5129
29 | 500109001005 |  | C25砼隔梁 | 1. 部位及类型：隔梁 2. 设计龄期、强度等级及配合比：C25（2）42.5 | m3 | 15.18 | 829.61 | 12593
30 | 500109001006 |  | C25砼排水沟 | 1. 部位及类型：下游面坝肩排水沟 2. 设计龄期、强度等级及配合比：C25（2）42.5 | m3 | 11.87 | 886.39 | 10521
31 | 500103016002 |  | 砂石垫层 | 1.碎石垫层 | m3 | 4.75 | 251.31 | 1194
32 | 500103014002 |  | 土工合成材料铺设 | 1.下游面土工布 2.材料性能：350g/m2 | m2 | 1484.02 | 11.89 | 17645
33 | 500103023003 |  | 下游面宕渣垫层 | 1. 土类分级：宕渣 | m3 | 296.8 | 78.3 | 23239
34 | 500105001002 |  | 下游面干砌块石护坡 | 1.干砌块石护坡 | m3 | 432.71 | 371.53 | 160765
35 | 500103016003 |  | 下游面小卵石层 | 1.下游面小卵石层厚300 | m3 | 152.85 | 283.65 | 43356
36 | 500105001003 |  | 干砌块石挡墙 | 1.干砌块石挡墙 | m3 | 10.55 | 370.03 | 3904
37 | 500109001007 |  | C25砼压顶 | 1. 部位及类型：压顶 2. 设计龄期、强度等级及配合比：C25（2）42.5 | m3 | 3.73 | 836.35 | 3120
38 | 500109001008 |  | C25砼排水沟 | 1. 部位及类型：坝脚排水沟 2. 设计龄期、强度等级及配合比：C25（2）42.5 | m3 | 10.46 | 886.39 | 9272
建筑工程分类分项工程量清单计价表
项目及标段名称: |  | 2022年嵊州市水库整治提升工程——崇仁镇新塘水库 | [6 empty] | 第4页 共10页
序号 | 项目编码 |  | 项目名称 | 项目主要特征 | 计量 单位 | 工程 数量 | 单价 (元) | 合价 (元) | 主要技术 条款编码 | 备注
39 | 500103016004 |  | 砂石垫层 | 1.踏道200厚碎石垫层 | m3 | 17.05 | 300.28 | 5120
40 | 500109001009 |  | C25砼台阶 | 1. 部位及类型：台阶 2. 设计龄期、强度等级及配合比：C25（2）42.5 | m3 | 11.91 | 862.26 | 10270
41 | 500109001010 |  | C25砼踏道隔梁 | 1. 部位及类型：隔梁 2. 设计龄期、强度等级及配合比：C25（2）42.5 | m3 | 9.84 | 829.61 | 8163
42 | 500105003001 |  | 浆砌块石基础 | 1.浆砌块石基础，库区挡墙修复 | m3 | 57.06 | 549.15 | 31334
43 | 500105001004 |  | 干砌块石挡墙 | 1.干砌块石挡墙 | m3 | 117.27 | 370.03 | 43393
44 | 500109001011 |  | C25砼压顶 | 1. 部位及类型：压顶 2. 设计龄期、强度等级及配合比：C25（2）42.5 | m3 | 4.73 | 836.35 | 3956
45 | 500101002003 |  | 一般土方开挖 | 1. 土类分级：三类土 | m3 | 291.63 | 3.45 | 1006
46 | 500103023004 |  | 土方回填 | 1. 土类分级：原土回填 | m3 | 269.21 | 7.25 | 1952
47 | 500109001012 |  | C25砼灌溉渠 | 1. 部位及类型：左坝脚灌溉渠 2. 设计龄期、强度等级及配合比：C25（2）42.5 | m3 | 4.4 | 886.39 | 3900
48 | 500109009001 |  | 伸缩缝 | 1. 伸缩缝部位：挡墙 2. 填料的种类、规格：沥青杉木板 | m2 | 16.82 | 119.05 | 2002
49 | 500114011001 |  | 白蚁防治 | 1.白蚁防治，暂估价 | 项 | 1 | 20000 | 20000
二 |  |  | 溢洪道 |  |  |  |  | 135192
建筑工程分类分项工程量清单计价表
项目及标段名称: |  | 2022年嵊州市水库整治提升工程——崇仁镇新塘水库 | [6 empty] | 第5页 共10页
序号 | 项目编码 |  | 项目名称 | 项目主要特征 | 计量 单位 | 工程 数量 | 单价 (元) | 合价 (元) | 主要技术 条款编码 | 备注
1 | 500114011002 |  | 原溢流堰拆除 | 1.原溢流堰拆除 | 项 | 1 | 1000 | 1000
2 | 500101002004 |  | 一般土方开挖 | 1. 土类分级：三类土 | m3 | 305.43 | 3.45 | 1054
3 | 500102001001 |  | 一般石方开挖 | 1. 岩石级别：根据现场实际情况确定 | m3 | 101.81 | 42.18 | 4294
4 | 500103023005 |  | 土方回填 | 1. 土类分级：原土回填 | m3 | 161.64 | 7.25 | 1172
5 | 500109001013 |  | C25砼基础 | 1. 部位及类型：基础 2. 设计龄期、强度等级及配合比：C25（2）42.5 | m3 | 2 | 744.92 | 1490
6 | 500109001014 |  | C25砼挡墙 | 1. 部位及类型：挡墙 2. 设计龄期、强度等级及配合比：C25（2）42.5 | m3 | 15.56 | 903.14 | 14053
7 | 500103002002 |  | 粘土料填筑 | 1.粘土为到场价 | m3 | 12.54 | 51.41 | 645
8 | 500109001015 |  | C25砼底板 | 1. 部位及类型：底板 2. 设计龄期、强度等级及配合比：C25（2）42.5 | m3 | 8.57 | 744.92 | 6384
9 | 500109001016 |  | C25砼刺墙 | 1. 部位及类型：刺墙 2. 设计龄期、强度等级及配合比：C25（2）42.5 | m3 | 4.18 | 844.07 | 3528
10 | 500105012001 |  | 砼灌砌块石 | 1. 材质及规格：砼灌砌块石 2. 砼强度等级及配合比：C20（2）42.5 | m3 | 126.51 | 601.15 | 76051
11 | 500109001017 |  | C25砼压顶 | 1. 部位及类型：压顶 2. 设计龄期、强度等级及配合比：C25（2）42.5 | m3 | 5.17 | 836.35 | 4324
12 | 500114010004 |  | φ75PVC排水管 | φ75PVC排水管 | m | 36 | 30.18 | 1086
建筑工程分类分项工程量清单计价表
项目及标段名称: |  | 2022年嵊州市水库整治提升工程——崇仁镇新塘水库 | [6 empty] | 第6页 共10页
序号 | 项目编码 |  | 项目名称 | 项目主要特征 | 计量 单位 | 工程 数量 | 单价 (元) | 合价 (元) | 主要技术 条款编码 | 备注
13 | 500109001018 |  | C25砼护坦 | 1. 部位及类型：护坦 2. 设计龄期、强度等级及配合比：C25（2）42.5 | m3 | 1.8 | 754.74 | 1359
14 | 500109001019 |  | C25钢筋砼消力坎 | 1. 部位及类型：消力坎 2. 设计龄期、强度等级及配合比：C25（2）42.5 | m3 | 1.7 | 814.93 | 1385
15 | 500109009002 |  | 伸缩缝 | 1. 伸缩缝部位：挡墙 2. 填料的种类、规格：沥青杉木板 | m2 | 14.21 | 119.05 | 1692
16 | 500109001020 |  | C25砼基础 | 1. 部位及类型：栏杆基础 2. 设计龄期、强度等级及配合比：C25（2）42.5 | m3 | 0.4 | 744.92 | 298
17 | 500109001021 |  | C30钢筋砼桥板 | 1. 部位及类型：桥板 2. 设计龄期、强度等级及配合比：C30（2）42.5 | m3 | 5.55 | 1096.14 | 6084
18 | 500111001002 |  | 钢筋加工与安装 | 1.钢筋加工与安装 | t | 0.755 | 7205.22 | 5440
19 | 500114010005 |  | 不锈钢护栏 | 1.不锈钢护栏 | m | 10 | 200 | 2000
20 | 500109001022 |  | C30钢筋砼台帽 | 1. 部位及类型：台帽 2. 设计龄期、强度等级及配合比：C30（2）42.5 | m3 | 2 | 926.84 | 1854
三 |  |  | 原涵管处理 |  |  |  |  | 17661
1 | 500114010006 |  | 原启闭机房拆除 | 1.原启闭机房拆除 | 项 | 1 | 2000 | 2000
2 | 500109001023 |  | C25W6F50砼封堵 | 1. 部位及类型：封堵 2. 设计龄期、强度等级及配合比：C25（2）42.5 3. 抗渗、抗冻、抗磨等要求：W6F50 | m3 | 7.5 | 871.27 | 6535
建筑工程分类分项工程量清单计价表
项目及标段名称: |  | 2022年嵊州市水库整治提升工程——崇仁镇新塘水库 | [6 empty] | 第7页 共10页
序号 | 项目编码 |  | 项目名称 | 项目主要特征 | 计量 单位 | 工程 数量 | 单价 (元) | 合价 (元) | 主要技术 条款编码 | 备注
3 | 500114010007 |  | 原涵管封堵 | 2处原涵管封堵，工程量暂估 | m3 | 10 | 756.2 | 7562
4 | 500114010008 |  | 老涵管挖除 | 1.老涵管挖除 | 项 | 1 | 1000 | 1000
5 | 500103023006 |  | 土方回填 | 1. 土类分级：原土回填 | m3 | 7 | 7.25 | 51
6 | 500103002003 |  | 粘土料填筑 | 1.粘土为到场价 | m3 | 10 | 51.41 | 514
四 |  |  | 输水建筑物 |  |  |  |  | 384546
1 | 500101002005 |  | 一般土方开挖 | 1. 土类分级：三类土 | m3 | 60 | 3.45 | 207
2 | 500102001002 |  | 一般石方开挖 | 1. 岩石级别：根据现场实际情况确定 | m3 | 30 | 42.18 | 1265
3 | 500109001024 |  | C20砼基础 | 1. 部位及类型：引梁基础 2. 设计龄期、强度等级及配合比：C20（2）42.5 | m3 | 2.52 | 726.53 | 1831
4 | 500109001025 |  | C25启闭机台 | 1. 部位及类型：启闭机台 2. 设计龄期、强度等级及配合比：C25（2）42.5 | m3 | 1.2 | 829.61 | 996
5 | 500109001026 |  | C20砼踏步 | 1. 部位及类型：踏步 2. 设计龄期、强度等级及配合比：C20（2）42.5 | m3 | 2.4 | 843.93 | 2025
6 | 500109001027 |  | C15砼垫层 | 1. 部位及类型：垫层 2. 设计龄期、强度等级及配合比：C15（2）32.5 | m3 | 1.43 | 730.66 | 1045
7 | 500109001028 |  | C25砼镇墩 | 1. 部位及类型：镇墩 2. 设计龄期、强度等级及配合比：C25（2）42.5 | m3 | 5 | 884.38 | 4422
建筑工程分类分项工程量清单计价表
项目及标段名称: |  | 2022年嵊州市水库整治提升工程——崇仁镇新塘水库 | [6 empty] | 第8页 共10页
序号 | 项目编码 |  | 项目名称 | 项目主要特征 | 计量 单位 | 工程 数量 | 单价 (元) | 合价 (元) | 主要技术 条款编码 | 备注
8 | 500114010009 |  | 非开挖导向钻孔（φ500） | 1.非开挖导向钻孔（φ500） 2.高密度聚乙烯管1.0MPa D400铺设 | m | 50 | 4659.17 | 232958
9 | 500114003001 |  | 轻型管道铺设 | 1. 管道材料名称：高密度聚乙烯管 2. 管材规格：D200，1.0MPa | m | 70 | 172.3 | 12061
10 | 500109001029 |  | C25砼方包 | 1. 部位及类型：方包 2. 设计龄期、强度等级及配合比：C25（2）42.5 | m3 | 21.36 | 889.31 | 18996
11 | 500109001030 |  | C20砼垫层 | 1. 部位及类型：垫层 2. 设计龄期、强度等级及配合比：C20（2）42.5 | m3 | 5.2 | 757.88 | 3941
12 | 500114010010 |  | 启闭机房/管理用房 | 启闭机房/管理用房 | m2 | 28 | 2500 | 70000
13 | 500109013001 |  | 回填灌浆 | 1.回填灌浆 | m3 | 3.53 | 756.2 | 2669
14 | 500114010011 |  | C25砼阀门井、三通 | C25砼阀门井、三通 | 项 | 1 | 2500 | 2500
15 | 500109001031 |  | C20砼基座 | 1. 部位及类型：基座 2. 设计龄期、强度等级及配合比：C20（2）42.5 | m3 | 0.2 | 811.27 | 162
16 | 500109001032 |  | C25砼灌溉渠 | 1. 部位及类型：右坝脚灌溉渠 2. 设计龄期、强度等级及配合比：C25（2）42.5 | m3 | 3.6 | 886.39 | 3191
17 | 500103016005 |  | 砂石垫层 | 1.碎石垫层 | m3 | 1.1 | 251.31 | 276
建筑工程分类分项工程量清单计价表
项目及标段名称: |  | 2022年嵊州市水库整治提升工程——崇仁镇新塘水库 | [6 empty] | 第9页 共10页
序号 | 项目编码 |  | 项目名称 | 项目主要特征 | 计量 单位 | 工程 数量 | 单价 (元) | 合价 (元) | 主要技术 条款编码 | 备注
18 | 500114010012 |  | 启闭设备（暂估价） | 5t启闭机及安装， MXY-500镶铜铸铁闸门及安装，启闭机拉杆及抱轴等，暂估价 | 项 | 1 | 25000 | 25000
19 | 500114010013 |  | 拦污栅 | 拦污栅 | 项 | 1 | 1000 | 1000
五 |  |  | 上坝道路 |  |  |  |  | 216390
1 | 500101002006 |  | 一般土方开挖 | 1. 土类分级：三类土 | m3 | 566.05 | 3.45 | 1953
2 | 500103023007 |  | 土方回填 | 1. 土类分级：原土回填 | m3 | 143.8 | 7.25 | 1043
3 | 500103023008 |  | 宕渣垫层 | 1. 土类分级：宕渣 | m3 | 228.44 | 78.3 | 17887
4 | 500109001033 |  | C25砼排水沟 | 1. 部位及类型：下游面坝肩排水沟 2. 设计龄期、强度等级及配合比：C25（2）42.5 | m3 | 86.13 | 886.39 | 76345
5 | 500114010014 |  | 碎石路面 | 1.5cm碎石路面 | m2 | 1665.32 | 17.86 | 29743
6 | 500109001034 |  | C25砼路面 | 1. 部位及类型：路面 2. 设计龄期、强度等级及配合比：C25（2）42.5 | m3 | 20.12 | 838.26 | 16866
7 | 500109001035 |  | C20砼基础 | 1. 部位及类型：基础 2. 设计龄期、强度等级及配合比：C20（2）42.5 | m3 | 10.22 | 700.04 | 7154
8 | 500114010015 |  | 波形护栏 | 1.波形护栏 | m | 327 | 200 | 65400
六 |  |  | 其他工程 |  |  |  |  | 34500
建筑工程分类分项工程量清单计价表
项目及标段名称: |  | 2022年嵊州市水库整治提升工程——崇仁镇新塘水库 | [6 empty] | 第10页 共10页
序号 | 项目编码 |  | 项目名称 | 项目主要特征 | 计量 单位 | 工程 数量 | 单价 (元) | 合价 (元) | 主要技术 条款编码 | 备注
1 | 500114010016 |  | 观测标点 | 观测标点 | 只 | 4 | 1000 | 4000
2 | 500114010017 |  | 工作基点 | 工作基点 | 只 | 2 | 2500 | 5000
3 | 500114010018 |  | 校核基点 | 校核基点 | 只 | 2 | 2500 | 5000
4 | 500114010019 |  | 水位尺 | 水位尺 | 根 | 7 | 500 | 3500
5 | 500114010020 |  | 渗流测量（三角堰） | 渗流测量（三角堰） | 项 | 1 | 2000 | 2000
6 | 500114010021 |  | 水库标准化建设 | 水库标准化建设，暂估价 | 项 | 1 | 15000 | 15000
|  |  | 合计 |  |  |  |  | 2433180

## 措施项目清单计价表
措施项目清单计价表
项目及标段名称: |  | 2022年嵊州市水库整治提升工程——崇仁镇新塘水库 | [5 empty] | 第1页 共1页
序号 | 项目编码 |  | 项目名称 | 项目主要特征 | 计量 单位 | 工程 数量 | 单价 (元) | 合价 (元) | 主要技术 条款编码 | 备注
一 |  |  | 导流工程 |  |  |  |  | 40000
1 | 500114011003 |  | 施工导流工程 | 1.施工导流工程 | 项 | 1 | 40000 | 40000
二 |  |  | 施工交通工程 |  |  |  |  | 10000
1 | 500114011004 |  | 施工交通工程 | 1.施工交通工程 | 项 | 1 | 10000 | 10000
三 |  |  | 施工供电工程 |  |  |  |  | 20000
1 | 500114011005 |  | 施工供电工程 | 1.施工供电工程 | 项 | 1 | 20000 | 20000
四 |  |  | 施工房屋建筑工程 |  |  |  |  | 30000
1 | 500114011006 |  | 施工房屋建筑工程 | 1.施工房屋建筑工程 | 项 | 1 | 30000 | 30000
五 |  |  | 其他施工临时工程 |  |  |  |  | 25332
1 | 500114011007 |  | 其他临时建筑工程 | 1.按建安工程费的1%计取 | 项 | 1 | 25331.8 | 25332
|  |  | 合计 |  |  |  |  | 125332

## 其他项目清单计价表
其他项目清单计价表
项目及标段名称: |  | 2022年嵊州市水库整治提升工程——崇仁镇新塘水库 |  |  | 第1页 共1页
序号 | 项目名称 |  | 计量单位 | 金额(元) | 备注
1 | 安全文明施工费 |  | 元 | 40936
2 | 保险费 |  | 元 | 21630
2.1 | 工程一切险 |  | 元 | 11513
2.2 | 第三者责任险 |  | 元 | 5000 | 保额100万元
2.3 | 农民工工伤保险 |  | 元 | 5117
3 | 预留金 |  | 元 | 127926 | 由发包人掌握
| 合计 |  |  | 190492

## 电、风、水、砂石基础单价汇总表
电、风、水、砂石基础单价汇总表
项目及标段名称: |  | 2022年嵊州市水库整治提升工程——崇仁镇新塘水库 |  |  | 第1页 共1页
序号 | 名称 |  | 计量 单位 | 单价 | 备注
1 | 电 |  | kWh | 1.09
2 | 风 |  | m3 | 0.18
3 | 水 |  | m3 | 0.94
4 | 混凝土拌制 |  | m3 | 31.76
5 | 混凝土运输 |  | m3 | 15.47

## 混凝土(砂浆)配合比材料费表
混凝土(砂浆)配合比材料费表
项目及标段名称: |  | 2022年嵊州市水库整治提升工程——崇仁镇新塘水库 | [9 empty] | 第1页 共1页
序 号 | 混凝土 (砂浆) 强度等级 | 水泥 强度 等级 | 级配 | 水灰比 | 每m3砼材料预算量 | [5 empty] | 单价 (元/m3) | 补差 (元/m3) | 备注
[5 empty] | 水泥(kg) | 砂(m3) | 石(m3) | 水(m3) | 外加剂 (kg) | 掺合料 (kg)
[5 empty] | 32.5:0.3; 42.5:0.3; | 60 | 60 | 0.94
[5 empty] | 32.5:0.2; 42.5:0.28; | 210 | 133.5
1 | C15 | 32.5 | 2 | 0.64 | 276.15 | 0.58 | 0.73 | 0.17 |  |  | 161.57 | 274.22 | [采用人工砂]
2 | C20 | 42.5 | 2 | 0.62 | 284.55 | 0.57 | 0.73 | 0.17 |  |  | 163.45 | 296.42 | [采用人工砂]
3 | C25 | 42.5 | 2 | 0.55 | 321.3 | 0.54 | 0.74 | 0.17 |  |  | 173.11 | 301.24 | [采用人工砂]
4 | C30 | 42.5 | 2 | 0.49 | 360.15 | 0.51 | 0.74 | 0.17 |  |  | 183.49 | 307.62 | [采用人工砂]
5 | C25 | 42.5 |  |  | 389.55 | 0.59 | 0.64 | 0.21 |  |  | 190.56 | 317.64 | [采用人工砂]
6 | M7.5 | 42.5 |  |  | 236.25 | 1.14 |  | 0.3 |  |  | 139.85 | 306.58 | [采用人工砂]

## 主要材料预算价格汇总表
主要材料预算价格汇总表
项目及标段名称: |  | 2022年嵊州市水库整治提升工程——崇仁镇新塘水库 |  |  |  |  | 第1页 共1页
序号 | 材料名称 |  | 型号规格 | 计量单位 | 预算价(元) | 材料补差 | 备注
1 | 水泥 |  |  | t | 571 | 271
2 | 钢筋 |  | 综合 | t | 4573 | 1573
3 | 柴油 |  |  | kg | 7.88 | 4.88
4 | 汽油 |  |  | kg | 9.53
5 | 黏土 |  |  | m3 | 35
6 | 碎石 |  | 骨料 | m3 | 193.5 | 133.5
7 | 橡胶止水带 |  |  | m | 81.42
8 | 人行道板 |  | 200×100×60mm | m2 | 56.64
9 | 水泥 32.5级 |  |  | kg | 0.5 | 0.2
10 | 水泥 42.5级 |  |  | kg | 0.58 | 0.28
11 | 高密度聚乙烯管1.0MPa |  | D200 | m | 115
12 | 中砂 |  |  | m3 | 270 | 210

## 施工机械台班费汇总表
施工机械台班费汇总表
项目及标段名称: |  | 2022年嵊州市水库整治提升工程——崇仁镇新塘水库 | [11 empty] | 第1页 共3页
序 号 | 机械 名称 |  | 型号 规格 | 一 类 费 用 | 二类费用 | [8 empty] | 合计 | 补差
[5 empty] | 人工 (工日) | 汽油 (kg) | 柴油 (kg) | 电 (度) | 风 (m3) | 水 (t) | 煤 (kg) | 木柴 (kg) | 小计
[5 empty] | 128 | 9.53 | 3 | 1.09 | 0.18 | 0.94 |  | 435
1010 | 单斗挖掘机 液压 斗容1m3 |  |  | 429.59 | 192 |  | 189 | [5 empty] | 381 | 810.59 | 307.44
1021 | 装载机 斗容1m3 |  |  | 88.43 | 128 |  | 159 | [5 empty] | 287 | 375.43 | 258.64
1029 | 推土机 功率59kW |  |  | 121.64 | 192 |  | 123 | [5 empty] | 315 | 436.64 | 200.08
1030 | 推土机 功率74kW |  |  | 215.12 | 192 |  | 156 | [5 empty] | 348 | 563.12 | 253.76
1050 | 拖拉机 手扶式 功率11kW |  |  | 15.25 | 128 |  | 33 | [5 empty] | 161 | 176.25 | 53.68
1076 | 压路机 内燃 重量8~10t |  |  | 136.82 | 192 |  | 78 | [5 empty] | 270 | 406.82 | 126.88
1077 | 压路机 内燃 重量12~15t |  |  | 169.57 | 192 |  | 114 | [5 empty] | 306 | 475.57 | 185.44
1080 | 蛙式夯实机 功率2.8kW |  |  | 6.69 | 128 |  |  | 16.35 |  |  |  |  | 144.35 | 151.04
1081 | 风钻 手持式 |  |  | 10.52 |  |  |  |  | 136.08 | 1.22 |  |  | 137.3 | 147.82
1108 | 双胶轮车 |  |  | 4.14 | [9 empty] | 4.14
1126 | 水平定向钻机 ST-45型 |  |  | 1387.07 |  |  | 840 | [5 empty] | 840 | 2227.07 | 1366.4
2002 | 地质钻机 油压式、手把式150型 |  |  | 73.03 | 217.6 |  |  | 62.13 |  |  |  |  | 279.73 | 352.76
2013 | 灌浆泵 中低压 泥浆 |  |  | 42.7 | 192 |  |  | 76.3 |  |  |  |  | 268.3 | 311
2014 | 灌浆泵 中低压 砂浆 |  |  | 53.41 | 192 |  |  | 59.95 |  |  |  |  | 251.95 | 305.36
2016 | 泥浆搅拌机 |  |  | 53.87 | 102.4 |  |  | 73.03 |  |  |  |  | 175.43 | 229.3
施工机械台班费汇总表
项目及标段名称: |  | 2022年嵊州市水库整治提升工程——崇仁镇新塘水库 | [11 empty] | 第2页 共3页
序 号 | 机械 名称 |  | 型号 规格 | 一 类 费 用 | 二类费用 | [8 empty] | 合计 | 补差
[5 empty] | 人工 (工日) | 汽油 (kg) | 柴油 (kg) | 电 (度) | 风 (m3) | 水 (t) | 煤 (kg) | 木柴 (kg) | 小计
[5 empty] | 128 | 9.53 | 3 | 1.09 | 0.18 | 0.94 |  | 435
2017 | 灰浆搅拌机 |  |  | 18.65 | 102.4 |  |  | 35.97 |  |  |  |  | 138.37 | 157.02
2039 | 泥浆泵 功率22kW |  |  | 41.08 | 102.4 |  |  | 139.52 |  |  |  |  | 241.92 | 283
2046 | 灌浆自动记录仪 |  |  | 55.84 |  |  |  | 1.09 |  |  |  |  | 1.09 | 56.93
2065 | 砂浆搅拌机 |  |  | 18.17 | 102.4 |  |  | 37.06 |  |  |  |  | 139.46 | 157.63
4014 | 混凝土搅拌机 出料0.4m3 |  |  | 41.85 | 128 |  |  | 56.68 |  |  |  |  | 184.68 | 226.53
4019 | 强制式混凝土搅拌机 出料0.35m3 |  |  | 45.35 | 128 |  |  | 123.17 |  |  |  |  | 251.17 | 296.52
4040 | 振捣器 插入式 功率2.2kW |  |  | 10.18 |  |  |  | 10.9 |  |  |  |  | 10.9 | 21.08
4042 | 振捣器 平板式 功率2.2kW |  |  | 8.45 |  |  |  | 10.9 |  |  |  |  | 10.9 | 19.35
4054 | 风（砂）水枪 耗风量 6m3/min |  |  | 3.65 |  |  |  |  | 216 | 22.56 |  |  | 238.56 | 242.21
4060 | 试压泵 2.5MPa |  |  | 7.95 | 102.4 |  |  | 10.9 |  |  |  |  | 113.3 | 121.25
5003 | 载重汽车 汽油型 载重量5t |  |  | 81.8 | 128 | 304.96 | [6 empty] | 432.96 | 514.76
5011 | 自卸汽车 柴油型 载重量8t |  |  | 204.42 | 192 |  | 123 | [5 empty] | 315 | 519.42 | 200.08
6024 | 塔式起重机 起重量10t |  |  | 314.36 | 192 |  |  | 199.47 |  |  |  |  | 391.47 | 705.83
6048 | 履带起重机 油动 起重量10t |  |  | 193.39 | 192 |  | 114 | [5 empty] | 306 | 499.39 | 185.44
6057 | 汽车起重机 柴油型 起重量8t |  |  | 204.38 | 192 |  | 84 | [5 empty] | 276 | 480.38 | 136.64
施工机械台班费汇总表
项目及标段名称: |  | 2022年嵊州市水库整治提升工程——崇仁镇新塘水库 | [11 empty] | 第3页 共3页
序 号 | 机械 名称 |  | 型号 规格 | 一 类 费 用 | 二类费用 | [8 empty] | 合计 | 补差
[5 empty] | 人工 (工日) | 汽油 (kg) | 柴油 (kg) | 电 (度) | 风 (m3) | 水 (t) | 煤 (kg) | 木柴 (kg) | 小计
[5 empty] | 128 | 9.53 | 3 | 1.09 | 0.18 | 0.94 |  | 435
6058 | 汽车起重机 柴油型 起重量10t |  |  | 261.01 | 192 |  | 87 | [5 empty] | 279 | 540.01 | 141.52
6094 | 卷扬机 起重量5t |  |  | 21.97 | 102.4 |  |  | 43.6 |  |  |  |  | 146 | 167.97
8033 | 离心式水泵 单级 功率7kW |  |  | 8.07 | 64 |  |  | 38.15 |  |  |  |  | 102.15 | 110.22
8034 | 离心式水泵 单级 功率17kW |  |  | 14.5 | 64 |  |  | 97.01 |  |  |  |  | 161.01 | 175.51
8035 | 离心式水泵 单级 功率30kW |  |  | 23.48 | 64 |  |  | 166.77 |  |  |  |  | 230.77 | 254.25
9001 | 电焊机 交流20~25kVA |  |  | 3.88 |  |  |  | 78.48 |  |  |  |  | 78.48 | 82.36
9014 | 对焊机 电弧型150kVA |  |  | 24.1 | 102.4 |  |  | 431.64 | 6.84 | 12.22 |  |  | 553.1 | 577.2
9021 | 钢筋弯曲机 Φ6~40 |  |  | 16.88 | 102.4 |  |  | 14.17 |  |  |  |  | 116.57 | 133.45
9026 | 钢筋切断机 功率20kW |  |  | 15.41 | 102.4 |  |  | 98.1 |  |  |  |  | 200.5 | 215.91
9027 | 钢筋调直机 功率4~14kW |  |  | 28.56 | 102.4 |  |  | 13.08 |  |  |  |  | 115.48 | 144.04
9101 | 电熔焊接机 型号DRH-160A |  |  | 6.99 |  |  |  | 7.63 |  |  |  |  | 7.63 | 14.62