## 表10_2_2-4 招标控制价扉页
【表10.2.2-4】
| 嵊州市崇仁村建筑群文物建筑修缮四期工程-樵溪台门修缮工程 |  |  |  | 工程
招标控制价
招标控制价 | (小写): | 2271091.26元
| (大写): | 贰佰贰拾柒万壹仟零玖拾壹元贰角陆分
招 标 人: |  |  | 造价咨询人:
| (单位盖章) |  |  | (单位资质专用章)
法定代表人 或其授权人: |  |  | 法定代表人 或其授权人:
| (签字或盖章) |  |  | (签字或盖章)
编 制 人: |  |  | 复 核 人:
| (造价工程师签字盖专用章) |  |  | (造价工程师签字盖专用章)
编制时间: |  |  | 复核时间:

## 表10_2_2-12 招标控制价费用表
【表10.2.2-12】
招标控制价费用表
工程名称:嵊州市崇仁村建筑群文物建筑修缮四期工程-樵溪台门修缮工程 |  |  |  |  | 第1页 共1页
序号 | 工程名称 | 金额(元) | 其中：（元） |  |  |  | 备注
|  |  | 暂估价 | 安全文明 施工基本费 | 规费 | 税金
1 | 单项工程 | 2271091.26 | 65000 | 24330.74 | 180490.92 | 187521.3
1.1 | 门厅 | 327828.51 |  | 3838.65 | 28475.95 | 27068.41
1.2 | 正厅 | 766093.78 |  | 8592.25 | 63739.27 | 63255.45
1.3 | 东厢房 | 447499.62 |  | 4895.61 | 36316.76 | 36949.51
1.4 | 西厢房 | 443243.48 |  | 4747.31 | 35216.64 | 36598.09
1.5 | 附房 | 61302.07 |  | 747.67 | 5546.37 | 5061.64
1.6 | 天井 | 225123.8 | 65000 | 1509.25 | 11195.93 | 18588.2
合计 |  | 2271091.26 | 65000 | 24330.74 | 180490.92 | 187521.3

## 1_表10_2_2-13 【不含单列】单位(专业)工程招
【表10.2.2-13】
单位（专业）工程招标控制价费用表
工程名称:单项工程-门厅 |  |  | 标段: | 第1页 共1页
序号 | 费用名称 |  | 计算公式 | 金额 (元) | 备注
1 | 分部分项工程费 |  | ∑(分部分项工程量×综合单价） | 243533.37 | 见表10.2.2-16
1.1 | 其中 | 人工费+机械费 | ∑分部分项（定额人工费+定额机械费） | 81798.48
2 | 措施项目费 |  | （2.1+2.2） | 14428.87
2.1 | 施工技术措施项目费 |  | ∑(技措项目工程量×综合单价） | 10590.22 | 见表10.2.2-16
2.1.1 | 其中 | 人工费+机械费 | ∑技措项目（定额人工费+定额机械费） | 7889.55
2.2 | 施工组织措施项目费 |  | (1.1+2.1.1)×4.28% | 3838.65 | 见表10.2.2-20
2.2.1 | 其中 | 安全文明施工基本费 | (1.1+2.1.1)×4.28% | 3838.65 | 见表10.2.2-20
3 | 其他项目费 |  | （3.1+3.2+3.3+3.4） | 14321.91
3.1 | 暂列金额 |  | 3.1.1 | 14321.91 | 见表10.2.2-21
3.1.1 | 其中 | 其他暂列金额 | 按招标文件规定额度列计 | 14321.91 | 见表10.2.2-22
3.2 | 暂估价 |  | 3.2.1+3.2.2+3.2.3 |  | 见表10.2.2-21
3.2.1 | 其中 | 材料（工程设备）暂估价 | 按招标文件规定额度列计 (或计入综合单价) |  | 见表10.2.2-23
3.2.2 |  | 专业工程暂估价 | 按招标文件规定额度列计 |  | 见表10.2.2-24
3.2.3 |  | 专项技术措施暂估价 | 按招标文件规定额度列计 |  | 见表10.2.2-25
3.3 | 计日工 |  | ∑计日工(暂估数量×综合单价） |  | 见表10.2.2-21
3.4 | 施工总承包服务费 |  | 3.4.1+3.4.2 |  | 见表10.2.2-21
3.4.1 | 其中 | 专业发包工程管理费 | ∑专业发包工程（暂估金额×费率） |  | 见表10.2.2-27
3.4.2 |  | 甲供材料设备管理费 | 甲供材料暂估金额×费率+甲供设备暂估金额×费率 |  | 见表10.2.2-27
4 | 规费 |  | (1.1+2.1.1)×31.75% | 28475.95
5 | 税金 |  | (1+2+3+4)×9% | 27068.41
招标控制价合计 |  |  | 1+2+3+4+5 | 327828.51

## 1_表10_2_2-16 分部分项工程清单与计价表
【表10.2.2-16】
分部分项工程清单与计价表
单位(专业)工程名称:单项工程-门厅 | [5 empty] | 标段: |  |  | 第1页 共10页
序号 | 项目编码 | 项目名称 | 项目特征 | 计量 单位 | 工程量 | 金 额 (元) |  |  |  |  | 备注
[6 empty] | 综合单价 | 合价 | 其中
[8 empty] | 人工费 | 机械费 | 暂估价
| A.16 | R 拆除工程 |  |  |  |  | 4339.59 | 2783.25 | 365.8
1 | 011601001001 | 砖砌体拆除 | 1.拆除后改砖墙，厚24cm； 2.弃物外运，包括弃物运出巷弄，运距自行考虑 | m3 | 11.215 | 211.74 | 2374.66 | 1893.88 | 129.98
2 | 011602001001 | 混凝土构件拆除 | 1.拆除水泥地面，厚15cm； 2.弃物外运，包括弃物运出巷弄，运距自行考虑 | m3 | 3.45 | 303.77 | 1048.01 | 663.85 | 223.77
3 | 011607001001 | 拆除后期改建（按建筑面积计算） | 1.后期改建拆除； 2.拆除物外运，运距自行考虑 | m2 | 6.38 | 100 | 638
4 | 011610001001 | 木门窗拆除 | 1.门窗拆除； 2.弃物外运，包括弃物运出巷弄，运距自行考虑 | m2 | 10.388 | 26.85 | 278.92 | 225.52 | 12.05
| B.1 | 附录A 砖作工程 |  |  |  |  | 6875.55 | 3127.17
5 | 020101004001 | 糙砖空斗墙 | 1.按原做法拆砌修复墙体，墙厚24cm,青砖40X130X235mm； | m3 | 4.624 | 1331.47 | 6156.72 | 3024.93
6 | 020101004002 | 糙砖空斗墙 | 1.按原做法砌筑，空斗墙厚24cm,青砖40X130X235mm； | m3 | 0.346 | 2077.54 | 718.83 | 102.24
| B.2 | 附录B 石作工程 |  |  |  |  | 5825.71 | 1832.63
7 | 020201001001 | 阶条石 | 1.拆除阶沿石，抄平基础； 2.归位 压阑石（阶沿石） | m3 | 0.694 | 1923.43 | 1334.86 | 1110.79
本页小计 | [6 empty] | 12550 | 7021.21 | 365.8
【表10.2.2-16】
分部分项工程清单与计价表
单位(专业)工程名称:单项工程-门厅 | [5 empty] | 标段: |  |  | 第2页 共10页
序号 | 项目编码 | 项目名称 | 项目特征 | 计量 单位 | 工程量 | 金 额 (元) |  |  |  |  | 备注
[6 empty] | 综合单价 | 合价 | 其中
[8 empty] | 人工费 | 机械费 | 暂估价
8 | 020201006001 | 地袱石 | 1.地袱石制作、安装（二步做糙）（cm）16*24 2.地袱石两端门臼雕刻 | m3 | 0.138 | 17182 | 2371.12 | 567.94
9 | 020204009001 | 过门石 | 1.石门槛制作、安装（cm）16*24 2.地袱石两端门臼雕刻 | m | 1.6 | 1324.83 | 2119.73 | 153.9
| B.5 | 附录E 木作工程 |  |  |  |  | 97369.32 | 38533.31 | 419.15
10 | 011603001001 | 木构件拆除 | 1、柱径 25cm以内拆除 2.弃物外运，包括弃物运出巷弄，运距自行考虑 | m3 | 0.777 | 1313.56 | 1020.64 | 840.99 | 9.01
11 | 020501001001 | 圆柱 | 1、圆形直柱（立贴式圆柱）制作 安装柱径 25cm以内 2、材质：老杉木 | m3 | 0.777 | 7725.69 | 6002.86 | 2496.03 | 22.63
12 | 011603001002 | 木构件拆除 | 1.残损梁拆除 厚度20cm以内； 2.弃物外运，包括弃物运出巷弄，运距自行考虑 | m3 | 0.794 | 729.94 | 579.57 | 472.26 | 9.2
13 | 020502002001 | 矩形梁 | 1.双步梁制作安装，厚度 24cm以内 2.材质：老杉木 | m3 | 0.794 | 7165.37 | 5689.3 | 2332.81 | 21.14
14 | 011603001003 | 木构件拆除 | 1.拆除方桁，厚度 15cm 2.弃物外运，包括弃物运出巷弄，运距自行考虑 | m3 | 0.714 | 402.82 | 287.61 | 226.79 | 8.28
15 | 020503002001 | 方桁(檩) | 1.方桁(檩)制作、安装，厚度 15cm 2.材质：老杉木 | m3 | 0.714 | 5118.9 | 3654.89 | 838.05 | 7.6
本页小计 | [6 empty] | 21725.72 | 7928.77 | 77.86
【表10.2.2-16】
分部分项工程清单与计价表
单位(专业)工程名称:单项工程-门厅 | [5 empty] | 标段: |  |  | 第3页 共10页
序号 | 项目编码 | 项目名称 | 项目特征 | 计量 单位 | 工程量 | 金 额 (元) |  |  |  |  | 备注
[6 empty] | 综合单价 | 合价 | 其中
[8 empty] | 人工费 | 机械费 | 暂估价
16 | 011603001004 | 木构件拆除 | 1.拆除方桁，厚度 11cm以内 2.弃物外运，包括弃物运出巷弄，运距自行考虑 | m3 | 0.13 | 577.25 | 75.04 | 60.54 | 1.51
17 | 020503002002 | 方桁(檩) | 1.方桁(檩)制作、安装，厚度 11cm以内 2.材质：老杉木 | m3 | 0.176 | 5926.75 | 1043.11 | 312.65 | 2.83
18 | 011603001005 | 木构件拆除 | 1.拆除圆桁(檩)直径 20cm以内 2.弃物外运，包括弃物运出巷弄，运距自行考虑 | m3 | 1.156 | 514.84 | 595.16 | 477.15 | 13.4
19 | 020503001001 | 圆桁(檩) | 1.圆桁(檩)制作、安装，直径 20cm以内 2.材质：老杉木 | m3 | 1.156 | 4477.43 | 5175.91 | 1444.62 | 13.1
20 | 011603001006 | 木构件拆除 | 1.残损枋拆除 厚度8cm以内； 2.弃物外运，包括弃物运出巷弄，运距自行考虑 | m3 | 0.161 | 827.56 | 133.24 | 109.69 | 1.87
21 | 020503006001 | 随梁枋 | 1.枋制作、安装，厚度 8cm以内 2.材质：老杉木 | m3 | 0.161 | 7510.64 | 1209.21 | 482.77 | 4.38
22 | 011603001007 | 木构件拆除 | 1.残损枋拆除 厚度12cm以内； 2.弃物外运，包括弃物运出巷弄，运距自行考虑 | m3 | 0.217 | 659.75 | 143.17 | 116.92 | 2.52
23 | 020503006002 | 随梁枋 | 1.枋制作、安装，厚度 12cm以内 2.材质：老杉木 | m3 | 0.217 | 6704.97 | 1454.98 | 508.56 | 4.61
24 | 011603001008 | 木构件拆除 | 1.拆除木门槛70*230， 2.弃物外运，包括弃物运出巷弄，运距自行考虑 | m | 3.68 | 19.71 | 72.53 | 20.17 | 42.65
本页小计 | [6 empty] | 9902.35 | 3533.07 | 86.87
【表10.2.2-16】
分部分项工程清单与计价表
单位(专业)工程名称:单项工程-门厅 | [5 empty] | 标段: |  |  | 第4页 共10页
序号 | 项目编码 | 项目名称 | 项目特征 | 计量 单位 | 工程量 | 金 额 (元) |  |  |  |  | 备注
[6 empty] | 综合单价 | 合价 | 其中
[8 empty] | 人工费 | 机械费 | 暂估价
25 | 020509007001 | 门槛（木地栿） | 1.制作、安装木门槛70*230 2.木材品种：老杉木板 | m | 3.68 | 72.2 | 265.7 | 95.16
26 | 020508002001 | 琴枋 | 1.琴枋制作、安装56*20*8cm，优质香樟木； 2.琴枋雕刻，三面浮雕，工艺要求精良，花饰按原样； | 块 | 2 | 2605.24 | 5210.48 | 3752.28 | 34.02
27 | 020508010001 | 牛腿 | 1.按原样式恢复AB轴牛腿，优质香樟木56*38*8cm； 2.包括手工雕刻 | 只 | 2 | 4396.08 | 8792.16 | 6826.22 | 119.14
28 | 020507006001 | 座斗 | 1.按原样恢复一斗三升斗拱制作 一字型 2.材质：香樟木 | 座 | 2 | 483.55 | 967.1 | 700.14 | 6.34
29 | 020508010002 | 花机（雀替） | 1.花机（雀替）制作、安装、雕刻，每组双层双向（计4块）优质硬木56*24*6cm； 2.按原样雕刻纹样，纯手工雕刻，三方雕， | 组 | 2 | 3200 | 6400
30 | 011603001009 | 木构件拆除 | 1.拆卸屋面方木椽，周长 30cm以内 2.可利用物整理堆放，弃物外运，包括弃物运出巷弄，运距自行考虑 | m3 | 3.075 | 603.96 | 1857.18 | 1534.06 | 24.94
31 | 020505002001 | 矩形椽 | 1.按原样制作、安装椽， 规格60*65，原椽利用为30% 2.材质，老杉木 | m3 | 3.075 | 4779.21 | 14696.07 | 5008.81 | 45.42
本页小计 | [6 empty] | 38188.69 | 17916.67 | 229.86
【表10.2.2-16】
分部分项工程清单与计价表
单位(专业)工程名称:单项工程-门厅 | [5 empty] | 标段: |  |  | 第5页 共10页
序号 | 项目编码 | 项目名称 | 项目特征 | 计量 单位 | 工程量 | 金 额 (元) |  |  |  |  | 备注
[6 empty] | 综合单价 | 合价 | 其中
[8 empty] | 人工费 | 机械费 | 暂估价
32 | 011603001010 | 木构件拆除 | 1.拆除封檐板， 2.弃物外运，包括弃物运出巷弄，运距自行考虑 | m | 20.32 | 3.12 | 63.4 | 51.21 | 2.84
33 | 020508019001 | 封檐板 | 1.封沿板制作安装规格（cm） 25×2.5； 2.材质，老杉木 | m | 20.32 | 38.41 | 780.49 | 216.81 | 2.03
34 | 020509002001 | 槛窗（4-5 轴交G 轴） | 1.按对称位置恢复缺失花格窗 2.材质：老杉木 | m2 | 4.22 | 1217.46 | 5137.68 | 3369.12 | 14.6
35 | 020509002002 | 花板雕刻4-5 轴交G 轴 | 1.上绦环板雕刻、安装380*170； 2.按原有花饰、工艺，纯手工雕刻 | 块 | 4 | 1800 | 7200
36 | 020509002003 | 花板雕刻4-5 轴交G 轴 | 1.中绦环板雕刻、安装380*170； 2.按原有花饰、工艺，纯手工雕刻 | 块 | 4 | 1800 | 7200
37 | 020509011001 | 板门 | 1.按遗留样式恢复板门 2.材质：老杉木 | m2 | 8.45 | 1008.41 | 8521.06 | 5146.3
38 | 011603001011 | 木构件拆除 | 1.拆除槛抱框、槛，厚度 10cm以内 2.弃物外运，包括弃物运出巷弄，运距自行考虑 | m | 29.94 | 6.6 | 197.6 | 163.17 | 5.09
39 | 020509007002 | 门窗框、槛、抱框 | 1.中槛、抱框厚度（cm）10以内； 2.材质：老杉木 | m | 15.5 | 122.62 | 1900.61 | 556.61
40 | 020509007003 | 门窗框、槛、抱框 | 1.中槛、抱框厚度（cm）7以内； 2.材质：老杉木 | m | 14.44 | 72.2 | 1042.57 | 373.42
| B.6 | 附录F 屋面工程 |  |  |  |  | 59353.08 | 15263.17 | 100.79
本页小计 | [6 empty] | 32043.41 | 9876.64 | 24.56
【表10.2.2-16】
分部分项工程清单与计价表
单位(专业)工程名称:单项工程-门厅 | [5 empty] | 标段: |  |  | 第6页 共10页
序号 | 项目编码 | 项目名称 | 项目特征 | 计量 单位 | 工程量 | 金 额 (元) |  |  |  |  | 备注
[6 empty] | 综合单价 | 合价 | 其中
[8 empty] | 人工费 | 机械费 | 暂估价
41 | 011607001002 | 瓦屋面拆除 | 1.拆除瓦屋面，原小青瓦利用20% 2.可利用物整理堆放，弃物外运，包括弃物运出巷弄，运距自行考虑 | m2 | 95.03 | 29.37 | 2791.03 | 2361.5 | 13.3
42 | 020601003001 | 小青瓦屋面 | 1、照原样铺设小青瓦屋面， 2、采用手工瓦，原小青瓦利用20% | m2 | 95.03 | 253.51 | 24091.06 | 7027.47 | 76.02
43 | 011607001003 | 望砖拆除 | 1.拆除望砖，利用率50% 2.可利用物整理堆放，弃物外运，包括弃物运出巷弄，运距自行考虑 | m2 | 95.03 | 33.68 | 3200.61 | 2715.01 | 8.55
44 | 020601001001 | 铺望砖 | 1.重新盖望砖，规格15X160X250mm 2.原砖利用率50% | m2 | 95.03 | 75.09 | 7135.8 | 2014.64
45 | 02B001 | 屋脊拆除 | 1.拆除一层瓦屋脊，原小青瓦利用20% 2.可利用物整理堆放，弃物外运，包括弃物运出巷弄，运距自行考虑 | m | 7.9 | 28.84 | 227.84 | 191.02 | 2.92
46 | 020602002001 | 屋面窑制正脊 | 1、按原样恢复一屋面小青瓦垒脊，按原形制补配缺失的压脊砖 2、采用手工瓦，利用原瓦20% | m | 7.9 | 241.36 | 1906.74 | 953.53
47 | 02B002 | 修复风火墙 | 1.整修风火墙、按对称恢复缺失风火墙 | 座 | 8 | 2500 | 20000
| B.8 | 附录H 抹灰工程 |  |  |  |  | 1922.53 | 1277.18 | 33.18
48 | 011604002001 | 立面抹灰层拆除 | 1.拆除青苔及抹灰面 2.弃物外运，包括弃物运出巷弄，运距自行考虑 | m2 | 18.6 | 10.41 | 193.63 | 160.7 | 4.28
49 | 020801001001 | 墙面抹灰 | 1.按遗留样式恢复抹面 | m2 | 42.5 | 40.68 | 1728.9 | 1116.48 | 28.9
本页小计 | [6 empty] | 61275.61 | 16540.35 | 133.97
【表10.2.2-16】
分部分项工程清单与计价表
单位(专业)工程名称:单项工程-门厅 | [5 empty] | 标段: |  |  | 第7页 共10页
序号 | 项目编码 | 项目名称 | 项目特征 | 计量 单位 | 工程量 | 金 额 (元) |  |  |  |  | 备注
[6 empty] | 综合单价 | 合价 | 其中
[8 empty] | 人工费 | 机械费 | 暂估价
| B.9 | 附录J 油漆彩画工程 |  |  |  |  | 26960.38 | 15060.92
50 | 020903001001 | 上架构件油漆 | 1.熟桐油两遍 柱、梁、架、桁、枋古式大木构件 | m2 | 68.1 | 41.04 | 2794.82 | 2307.91
51 | 020903001002 | 上架构件油漆 | 1.檐柱包麻披灰一布三灰； 2.熟桐油两遍 | m2 | 16.485 | 273.49 | 4508.48 | 3244.58
52 | 020905001001 | 木门油漆 | 1.熟桐油两遍 板门 ~两遍 | m2 | 8.45 | 77.33 | 653.44 | 526.86
53 | 020905002001 | 木窗油漆 | 1.熟桐油两遍 木窗 | m2 | 4.22 | 110.1 | 464.62 | 374.61
54 | 020902003001 | 椽子油漆 | 1.熟桐油两遍 椽 | m2 | 137.972 | 41.04 | 5662.37 | 4675.87
55 | 020906014001 | 其他木材面油漆 | 1.抱框、槛熟桐油两遍 | m2 | 22.8 | 27.08 | 617.42 | 496.81
56 | 020901006001 | 挂檐板油漆 | 1.封檐板熟桐油两遍 | m | 20.32 | 22.79 | 463.09 | 383.03
57 | 020904003001 | 牛腿等零星构件油漆 | 1.牛腿等古式零星木构件熟桐油两遍 | m2 | 11.9 | 48.93 | 582.27 | 483.14
58 | 02B003 | 木材面做旧 | 木材面做旧 | m2 | 281.94 | 25 | 7048.5
59 | 02B004 | 白蚁防治(按建筑面积计算） | 白蚁防治 | m2 | 65.33 | 15 | 979.95
60 | 02B005 | 其他油漆面除尘 | 1.其他油漆面清理浮土、刷水、清理污渍等 | m2 | 186.5 | 17.08 | 3185.42 | 2568.11
|  | 自补 |  |  |  |  | 20710.7 | 3838.64
本页小计 | [6 empty] | 26960.38 | 15060.92
【表10.2.2-16】
分部分项工程清单与计价表
单位(专业)工程名称:单项工程-门厅 | [5 empty] | 标段: |  |  | 第8页 共10页
序号 | 项目编码 | 项目名称 | 项目特征 | 计量 单位 | 工程量 | 金 额 (元) |  |  |  |  | 备注
[6 empty] | 综合单价 | 合价 | 其中
[8 empty] | 人工费 | 机械费 | 暂估价
61 | 02B006 | 三合土地面 | 1.恢复三合土地面； 2.三合土地面用石子、石灰、沙相拌合,其配比为4:1:0.5,每平方米加1斤桐油。首先将50-80mm的溪卵石夯入素土中作为垫层,再分层铺三合土,夯实后约6-7cm,最后划线、磨光。 | m2 | 23 | 330 | 7590
62 | 02B007 | 竹编泥墙 | 1.竹编泥墙制作、安装； 2.黄泥草灰底、纸筋石灰面，双面 | m2 | 4.1 | 250 | 1025
63 | 02B008 | 墩接木柱 | 1.截除腐朽部分木柱，柱径 20cm； 2.刻半墩接木柱，铁箍二道 | 根 | 1 | 988.52 | 988.52 | 277.02
64 | 02B009 | 剔补木柱 | 1.剔补圆形构件包括剔除槽朽部位，添配新料。 2.面积0.5m2以外 | 块 | 1 | 568.1 | 568.1 | 196.99
65 | 02B010 | 剔补圆桁 | 1.剔补圆桁包括剔除槽朽部位，添配新料。 2.面积0.5m2以外，按原规格尺寸 | 块 | 1 | 568.1 | 568.1 | 196.99
66 | 02B011 | 剔补三架梁 | 1.剔补方形三架梁包括剔除槽朽部位，添配新料。 2.面积0.5m2以外，按原规格尺寸 | 块 | 3 | 358.58 | 1075.74 | 295.5
67 | 02B012 | 剔补穿枋 | 1.方形构件剔除槽朽部分，添配新料。 2.面积 0.5m2以外，按原规格尺寸 | 块 | 3 | 358.58 | 1075.74 | 295.5
本页小计 | [6 empty] | 12891.2 | 1262
【表10.2.2-16】
分部分项工程清单与计价表
单位(专业)工程名称:单项工程-门厅 | [5 empty] | 标段: |  |  | 第9页 共10页
序号 | 项目编码 | 项目名称 | 项目特征 | 计量 单位 | 工程量 | 金 额 (元) |  |  |  |  | 备注
[6 empty] | 综合单价 | 合价 | 其中
[8 empty] | 人工费 | 机械费 | 暂估价
68 | 02B013 | 打牮拨正梁架 | 1.打牮拨正梁架，恢复原有位 置； 2.整固、归按、修补相关梁架接点 | 榀 | 1 | 4800 | 4800
69 | 02B014 | 可利用材料清理 | 1.挑选、清理可重新使用的瓦件、整理码放 | 个 | 4026 | 0.75 | 3019.5 | 2576.64
|  | 后期改建 |  |  |  |  | 20176.51 | 7586.78 | 61.76
70 | 020501001002 | 圆柱 | 1.立贴式圆柱（cm）Φ18以内制作、安装 2.材质：老杉木 | m3 | 0.45 | 8270.84 | 3721.88 | 1983.66 | 10.48
71 | 020501004001 | 童(瓜)柱 | 1.童（瓜）柱（cm）Φ24以内制作、安装 2.材质：老杉木 | m3 | 0.021 | 8202.93 | 172.26 | 94.35 | 0.57
72 | 020503008001 | 扶脊木 | 1.帮脊木（扶脊木）方圆多角形制作、安装 | m3 | 0.234 | 3880.86 | 908.12 | 284.09 | 4.21
73 | 020502002002 | 矩形梁 | 1.矩形梁（cm）架梁、山界梁、轩梁、荷包梁、双步梁厚24以内制作、安装 2.材质：老杉木 | m3 | 0.9 | 7147.9 | 6433.11 | 2640.64 | 19.15
74 | 020503004001 | 额枋 | 1.穿枋、额枋（平板枋）、夹底（随梁枋）、斗盘枋等厚度（cm）12以内制作、安装 2.材质：老杉木 | m3 | 0.389 | 6684.52 | 2600.28 | 910.44 | 7.58
75 | 020503002003 | 方桁(檩) | 1.方木桁（檩）条制作、安装，规格150*180 2.材质：老杉木 | m3 | 0.243 | 5124.71 | 1245.3 | 284.85 | 4.05
本页小计 | [6 empty] | 22900.45 | 8774.67 | 46.04
【表10.2.2-16】
分部分项工程清单与计价表
单位(专业)工程名称:单项工程-门厅 | [5 empty] | 标段: |  |  | 第10页 共10页
序号 | 项目编码 | 项目名称 | 项目特征 | 计量 单位 | 工程量 | 金 额 (元) |  |  |  |  | 备注
[6 empty] | 综合单价 | 合价 | 其中
[8 empty] | 人工费 | 机械费 | 暂估价
76 | 020503001002 | 圆桁(檩) | 1.圆木桁（檩）条直径（cm）Φ20以内制作、安装 2.材质：老杉木 | m3 | 0.283 | 4486.18 | 1269.59 | 353.17 | 5.77
77 | 020505002002 | 矩形椽 | 1.矩形椽子制作、安装，规格：60*65 2.材质：老杉木 | m3 | 0.283 | 5960.98 | 1686.96 | 460.34 | 4.55
78 | 020601003002 | 小青瓦屋面 | 1.蝴蝶瓦屋面厅堂`檐高超过3.6m时`二层楼房`人工*1.45 | m2 | 6.75 | 316.89 | 2139.01 | 575.24 | 5.4
本页小计 | [6 empty] | 5095.56 | 1388.75 | 15.72
合计 | [6 empty] | 243533.37 | 89303.05 | 980.68

## 1_表10_2_2-16 施工技术措施项目清单与计价表
【表10.2.2-16】
施工技术措施项目清单与计价表
单位(专业)工程名称:单项工程-门厅 | [5 empty] | 标段: |  |  | 第1页 共1页
序号 | 项目编码 | 项目名称 | 项目特征 | 计量 单位 | 工程量 | 金 额 (元) |  |  |  |  | 备注
[6 empty] | 综合单价 | 合价 | 其中
[8 empty] | 人工费 | 机械费 | 暂估价
|  | [请输入分部名称] |  |  | 0 |  | 10590.22 | 8797.77 | 61.58
1 | 021001002001 | 砌筑装饰用外脚手架 | 1.外墙脚手架 建筑物檐高 7m以内 | m2 | 28.7 | 21.09 | 605.28 | 388.6 | 34.44
2 | 021001007001 | 內檐装饰用满堂脚手架 | 1.满堂脚手架基本层~3.6～5.2m | m2 | 60.3 | 20.92 | 1261.48 | 960.58 | 27.14
3 | 021003001001 | 殿、堂、厅 | 1.木（枋）板材 高度 9m以内垂直运输 | m3 | 10.05 | 180.32 | 1812.22 | 1541.97
4 | 021003001002 | 殿、堂、厅 | 1.标准砖、望砖 高度 9m以内垂直运输 | 块 | 4820 | 0.23 | 1108.6 | 964
5 | 021003001003 | 殿、堂、厅 | 1.瓦 高度 9m以内垂直运输 | 块 | 20130 | 0.27 | 5435.1 | 4629.9
6 | 021003001004 | 殿、堂、厅 | 1.黄砂 高度 9m以垂直运输 | t | 3.91 | 94 | 367.54 | 312.72
本页小计 | [6 empty] | 10590.22 | 8797.77 | 61.58
合计 | [6 empty] | 10590.22 | 8797.77 | 61.58

## 1_表10_2_2-20 施工组织(总价)措施项目清单与
【表10.2.2-20】
施工组织（总价）措施项目清单与计价表
工程名称:门厅 |  |  | 标段: | 第1页 共1页
序号 | 项目编号 | 项目名称 | 计算基础 | 费率 (%) | 金额 (元) | 备注
1 | 050405001001 | 安全文明施工基本费 | 定额人工费+定额机械费 | 4.28 | 3838.65
2 | 050405005001 | 冬雨季施工增加费 | 定额人工费+定额机械费
合 计 |  |  |  |  | 3838.65

## 1_表10_2_2-21 其他项目清单与计价汇总表
【表10.2.2-21】
其他项目清单与计价汇总表
工程名称:门厅 |  | 标段: | 第1页 共1页
序号 | 项 目 名 称 | 金额(元) | 备注
1 | 暂列金额 | 14321.91 | 明细详见表10.2.2-22
1.1 | 其他暂列金额 | 14321.91 | 明细详见表10.2.2-22
2 | 暂估价
2.1 | 材料（设备）暂估价 |  | 明细详见表10.2.2-23
2.2 | 专业工程暂估价 |  | 明细详见表10.2.2-24
2.3 | 专项技术措施暂估价 |  | 明细详见表10.2.2-25
3 | 计日工 |  | 明细详见表10.2.2-26
4 | 总承包服务费 |  | 明细详见表10.2.2-27
合 计 |  | 14321.91 | 0

## 1_表10_2_2-29 主要工日一览表
【表10.2.2-29】
主要工日一览表
工程名称:门厅 |  |  | 标段: |  | 第1页 共1页
序号 | 工日名称（类别） | 单位 | 数 量 | 单价(元) | 合价（元） | 备注
1 | 一类人工 | 工日 | 62.877 | 138 | 8677.03
2 | 二类人工 | 工日 | 117.404 | 149 | 17493.2
3 | 三类人工 | 工日 | 420.316 | 171 | 71874.04

## 1_表10_2_2-31 主要材料和工程设备一览表
【表10.2.2-31】
主要材料和工程设备一览表
工程名称:门厅 |  |  |  | 标段: |  | 第1页 共1页
序号 | 名称、规格、型号 | 单位 | 数量 | 单价(元) | 合价（元） | 备注
1 | 镀锌铁丝综合 | kg | 4.737 | 4.42 | 20.94
2 | 铁件 | kg | 4.907 | 6.64 | 32.58
3 | 镀锌铁丝8# | kg | 0.211 | 4.42 | 0.93
4 | 铁钉 | kg | 0.283 | 4.42 | 1.25
5 | 圆钉 | kg | 23.061 | 4.42 | 101.93
6 | 预埋铁件 | kg | 0.313 | 6.64 | 2.08
7 | 镀锌铁丝18# | kg | 2.457 | 4.42 | 10.86
8 | 黄砂净砂 | t | 4.082 | 180 | 734.76
9 | 标准砖240×115×53 | 百块 | 0.363 | 50.44 | 18.31
10 | 杉板枋材 | m3 | 8.235 | 3200 | 26352
11 | 杉板枋材 | m3 | 0.94 | 3200 | 3008
12 | 老木杉板枋材 | m3 | 0.594 | 3200 | 1900.8
13 | 香樟木 | m3 | 0.332 | 4500 | 1494
14 | 杉原木综合 | m3 | 3.895 | 2200 | 8569
15 | 乳胶 | kg | 26.789 | 9.73 | 260.66
16 | 汽油综合 | kg | 0.181 | 10.57 | 1.91
17 | 大蝴蝶瓦（底）200×200×13 | 百张 | 60.505 | 110 | 6655.55
18 | 望砖250*160*15 | 百块 | 23.805 | 200 | 4761
19 | 望砖210×105×15 | 百块 | 0.607 | 176 | 106.83
20 | 中蝴蝶瓦（盖）180×180×13 | 百张 | 5.252 | 100 | 525.2
21 | 中蝴蝶瓦（盖）180×180×13 | 百张 | 99.069 | 100 | 9906.9
22 | 水 | m3 | 3.148 | 5.73 | 18.04
23 | 安全网 | m2 | 2.637 | 6.64 | 17.51
24 | 脚手架钢管 | kg | 19.672 | 4.87 | 95.8
25 | 竹脚手片 | m2 | 5.043 | 8.5 | 42.87
26 | 灰黑石方料 | m3 | 0.152 | 3800 | 577.6
27 | 青砖40X130X235mm | 块 | 936.798 | 3.07 | 2875.97

## 1_表10_2_2-32 主要机械台班一览表
【表10.2.2-32】
主要机械台班一览表
工程名称:门厅 |  |  |  | 标段: | 第1页 共1页
序号 | 机械名称、规格、型号 | 单位 | 数 量 | 单价(元) | 合价（元） | 备注
1 | 其他机械费 | 元 | 111.6 | 1.02 | 113.83
2 | 载货汽车4t | 台班 | 0.123 | 498.16 | 61.27
3 | 自卸汽车8t | 台班 | 0.426 | 685.8 | 292.15
4 | 自卸汽车15t | 台班 | 0.059 | 1024.19 | 60.43
5 | 灰浆搅拌机200L | 台班 | 0.649 | 170.09 | 110.39
6 | 木工圆锯机500mm | 台班 | 0.749 | 30.08 | 22.53
7 | 木工平刨床500mm | 台班 | 1.31 | 22.55 | 29.54
8 | 木工压刨床双面600mm | 台班 | 0.052 | 53.49 | 2.78
9 | 电动空气压缩机6m3/min | 台班 | 0.662 | 247.09 | 163.57
10 | 汽车式起重机5t | 台班 | 0.034 | 469.4 | 15.96
11 | 其他机械费 占人工 | % | 0.161 | 19.03 | 3.06
12 | 其他机械费 占人工 | % | 1.156 | 7.93 | 9.17
13 | 其他机械费 占人工 | % | 0.794 | 18.64 | 14.8
14 | 其他机械费 占人工 | % | 0.794 | 7.99 | 6.34
15 | 其他机械费 占人工 | % | 0.777 | 9.22 | 7.16
16 | 其他机械费 占人工 | % | 0.714 | 7.45 | 5.32
17 | 其他机械费 占人工 | % | 0.176 | 11.27 | 1.98
18 | 其他机械费 占人工 | % | 3.075 | 14.77 | 45.4
19 | 其他机械费 占人工 | % | 0.161 | 8.15 | 1.31
20 | 其他机械费 占人工 | % | 2 | 17.01 | 34.01
21 | 其他机械费 占人工 | % | 20.32 | 0.1 | 1.97
22 | 其他机械费 占人工 | % | 0.714 | 3.19 | 2.28
23 | 其他机械费 占人工 | % | 0.217 | 14.87 | 3.23
24 | 其他机械费 占人工 | % | 0.176 | 4.83 | 0.85
25 | 其他机械费 占人工 | % | 0.217 | 6.37 | 1.38
26 | 其他机械费 占人工 | % | 2 | 2.65 | 5.29
27 | 其他机械费 占人工 | % | 1.156 | 3.4 | 3.93
28 | 其他机械费 占人工 | % | 2 | 3.17 | 6.35
29 | 其他机械费 占人工 | % | 0.777 | 19.9 | 15.46

## 2_表10_2_2-13 【不含单列】单位(专业)工程招
【表10.2.2-13】
单位（专业）工程招标控制价费用表
工程名称:单项工程-正厅 |  |  | 标段: | 第1页 共1页
序号 | 费用名称 |  | 计算公式 | 金额 (元) | 备注
1 | 分部分项工程费 |  | ∑(分部分项工程量×综合单价） | 561168.41 | 见表10.2.2-16
1.1 | 其中 | 人工费+机械费 | ∑分部分项（定额人工费+定额机械费） | 174869.31
2 | 措施项目费 |  | （2.1+2.2） | 44462.16
2.1 | 施工技术措施项目费 |  | ∑(技措项目工程量×综合单价） | 35869.91 | 见表10.2.2-16
2.1.1 | 其中 | 人工费+机械费 | ∑技措项目（定额人工费+定额机械费） | 25884.31
2.2 | 施工组织措施项目费 |  | (1.1+2.1.1)×4.28% | 8592.25 | 见表10.2.2-20
2.2.1 | 其中 | 安全文明施工基本费 | (1.1+2.1.1)×4.28% | 8592.25 | 见表10.2.2-20
3 | 其他项目费 |  | （3.1+3.2+3.3+3.4） | 33468.49
3.1 | 暂列金额 |  | 3.1.1 | 33468.49 | 见表10.2.2-21
3.1.1 | 其中 | 其他暂列金额 | 按招标文件规定额度列计 | 33468.49 | 见表10.2.2-22
3.2 | 暂估价 |  | 3.2.1+3.2.2+3.2.3 |  | 见表10.2.2-21
3.2.1 | 其中 | 材料（工程设备）暂估价 | 按招标文件规定额度列计 (或计入综合单价) |  | 见表10.2.2-23
3.2.2 |  | 专业工程暂估价 | 按招标文件规定额度列计 |  | 见表10.2.2-24
3.2.3 |  | 专项技术措施暂估价 | 按招标文件规定额度列计 |  | 见表10.2.2-25
3.3 | 计日工 |  | ∑计日工(暂估数量×综合单价） |  | 见表10.2.2-21
3.4 | 施工总承包服务费 |  | 3.4.1+3.4.2 |  | 见表10.2.2-21
3.4.1 | 其中 | 专业发包工程管理费 | ∑专业发包工程（暂估金额×费率） |  | 见表10.2.2-27
3.4.2 |  | 甲供材料设备管理费 | 甲供材料暂估金额×费率+甲供设备暂估金额×费率 |  | 见表10.2.2-27
4 | 规费 |  | (1.1+2.1.1)×31.75% | 63739.27
5 | 税金 |  | (1+2+3+4)×9% | 63255.45
招标控制价合计 |  |  | 1+2+3+4+5 | 766093.78

## 2_表10_2_2-16 分部分项工程清单与计价表
【表10.2.2-16】
分部分项工程清单与计价表
单位(专业)工程名称:单项工程-正厅 | [5 empty] | 标段: |  |  | 第1页 共14页
序号 | 项目编码 | 项目名称 | 项目特征 | 计量 单位 | 工程量 | 金 额 (元) |  |  |  |  | 备注
[6 empty] | 综合单价 | 合价 | 其中
[8 empty] | 人工费 | 机械费 | 暂估价
| A.16 | R 拆除工程 |  |  |  |  | 6520.21 | 3264.14 | 754.06
1 | 011601001002 | 砖砌体拆除 | 1.拆除后改砖墙，厚24cm； 2.弃物外运，包括弃物运出巷弄，运距自行考虑 | m3 | 1.88 | 211.74 | 398.07 | 317.48 | 21.79
2 | 011602001002 | 混凝土构件拆除 | 1.拆除水泥地面，厚15cm； 2.弃物外运，包括弃物运出巷弄，运距自行考虑 | m3 | 7.896 | 303.77 | 2398.57 | 1519.35 | 512.13
3 | 011606003001 | 天棚拆除 | 1.后加天棚及龙骨拆除； 2.弃物外运，包括弃物运出巷弄，运距自行考虑 | m2 | 78.676 | 15.46 | 1216.33 | 856.78 | 182.53
4 | 011607001004 | 拆除后期改建（按建筑面积计算） | 1.后期改建拆除； 2.拆除物外运，运距自行考虑 | m2 | 17.934 | 100 | 1793.4
5 | 011610001002 | 木门窗拆除 | 1.门窗拆除； 2.弃物外运，包括弃物运出巷弄，运距自行考虑 | m2 | 21.76 | 26.85 | 584.26 | 472.41 | 25.24
6 | 011603001012 | 木构件拆除 | 1.后加木隔断拆除； 2.弃物外运，包括弃物运出巷弄，运距自行考虑 | m2 | 10.665 | 12.15 | 129.58 | 98.12 | 12.37
| B.1 | 附录A 砖作工程 |  |  |  |  | 7658.42 | 2672.4 | 3.92
7 | 020101004003 | 糙砖空斗墙 | 1.按原做法拆砌修复墙体，墙厚24cm,青砖40X130X235mm； | m3 | 2.621 | 1331.47 | 3489.78 | 1714.61
本页小计 | [6 empty] | 10009.99 | 4978.75 | 754.06
【表10.2.2-16】
分部分项工程清单与计价表
单位(专业)工程名称:单项工程-正厅 | [5 empty] | 标段: |  |  | 第2页 共14页
序号 | 项目编码 | 项目名称 | 项目特征 | 计量 单位 | 工程量 | 金 额 (元) |  |  |  |  | 备注
[6 empty] | 综合单价 | 合价 | 其中
[8 empty] | 人工费 | 机械费 | 暂估价
8 | 020101002001 | 细砖清水墙 | 1、青砖槛墙1/2砖，青砖240×115×53mm； | m3 | 0.698 | 3559.2 | 2484.32 | 957.79 | 3.92
9 | 02B015 | 白灰浆面层,墨线勾勒 | 1、白灰浆面层,墨线勾勒 | m2 | 7.656 | 220 | 1684.32
| B.2 | 附录B 石作工程 |  |  |  |  | 6465.1 | 3150.66 | 24.12
10 | 020201001002 | 阶条石 | 1.拆除阶沿石，抄平基础； 2.归位 压阑石（阶沿石） | m3 | 0.787 | 1923.43 | 1513.74 | 1259.64
11 | 020201001003 | 阶条石 | 1.阶沿石制作（厚） 13cm 2.阶沿石安装 3.本地石材 | m3 | 0.492 | 6848.67 | 3369.55 | 1219.07
12 | 011605001001 | 旱塘拆除 | 1.旱塘拆除； 2.可利用整理堆放，弃物外运，包括弃物运出巷弄，运距自行考虑 | m2 | 6.2 | 20.83 | 129.15 | 107.07 | 2.85
13 | 02B016 | 旱塘铺设 | 1.砖旱塘铺设，360*390*60；利用率为60% | m2 | 6.2 | 234.3 | 1452.66 | 564.88 | 21.27
| B.5 | 附录E 木作工程 |  |  |  |  | 222415.6 | 80857.43 | 719.41
14 | 011603001013 | 木构件拆除 | 1、柱径 20cm以内拆除 2.弃物外运，包括弃物运出巷弄，运距自行考虑 | m3 | 0.518 | 1615.37 | 836.76 | 691.07 | 6
15 | 020501001003 | 圆柱 | 1、圆形直柱（立贴式圆柱）制作 安装柱径 22cm以内 2、材质：老杉木 | m3 | 0.518 | 8458.92 | 4381.72 | 1945.7 | 17.64
本页小计 | [6 empty] | 15852.22 | 6745.22 | 51.68
【表10.2.2-16】
分部分项工程清单与计价表
单位(专业)工程名称:单项工程-正厅 | [5 empty] | 标段: |  |  | 第3页 共14页
序号 | 项目编码 | 项目名称 | 项目特征 | 计量 单位 | 工程量 | 金 额 (元) |  |  |  |  | 备注
[6 empty] | 综合单价 | 合价 | 其中
[8 empty] | 人工费 | 机械费 | 暂估价
16 | 011603001014 | 木构件拆除 | 1、童柱拆除，柱径 25cm以内 2.弃物外运，包括弃物运出巷弄，运距自行考虑 | m3 | 0.148 | 1486.57 | 220.01 | 184.8 | 1.72
17 | 020501004002 | 童(瓜)柱 | 1.童柱制作、安装 柱径25cm， 2.材质：老杉木 | m3 | 0.148 | 10959.3 | 1621.98 | 700.63 | 6.35
18 | 011603001015 | 木构件拆除 | 1.残损梁拆除 厚度20cm以内； 2.弃物外运，包括弃物运出巷弄，运距自行考虑 | m3 | 0.528 | 729.94 | 385.41 | 314.04 | 6.12
19 | 020502002003 | 矩形梁 | 1.双步梁制作安装，厚度 24cm以内 2.材质：老杉木 | m3 | 0.528 | 7165.37 | 3783.32 | 1551.29 | 14.06
20 | 011603001016 | 木构件拆除 | 1.拆除圆桁(檩)直径 30cm 2.弃物外运，包括弃物运出巷弄，运距自行考虑 | m3 | 1.95 | 322.53 | 628.93 | 486.9 | 22.6
21 | 020503001003 | 圆桁(檩) | 1.圆桁(檩)制作、安装，直径 30cm 2.材质：老杉木 | m3 | 1.95 | 3591.59 | 7003.6 | 1399.28 | 12.68
22 | 011603001017 | 木构件拆除 | 1.拆除圆桁(檩)直径 26cm 2.弃物外运，包括弃物运出巷弄，运距自行考虑 | m3 | 0.732 | 353.85 | 259.02 | 202.14 | 8.48
23 | 020503001004 | 圆桁(檩) | 1.圆桁(檩)制作、安装，直径 26cm 2.材质：老杉木 | m3 | 0.732 | 3755.58 | 2749.08 | 588.36 | 5.34
24 | 011603001018 | 木构件拆除 | 1.拆除圆桁(檩)，直径 20cm 2.弃物外运，包括弃物运出巷弄，运距自行考虑 | m3 | 1.733 | 514.84 | 892.22 | 715.31 | 20.09
本页小计 | [6 empty] | 17543.57 | 6142.75 | 97.44
【表10.2.2-16】
分部分项工程清单与计价表
单位(专业)工程名称:单项工程-正厅 | [5 empty] | 标段: |  |  | 第4页 共14页
序号 | 项目编码 | 项目名称 | 项目特征 | 计量 单位 | 工程量 | 金 额 (元) |  |  |  |  | 备注
[6 empty] | 综合单价 | 合价 | 其中
[8 empty] | 人工费 | 机械费 | 暂估价
25 | 020503001005 | 圆桁(檩) | 1.圆桁(檩)制作、安装，直径 20cm 2.材质：老杉木 | m3 | 1.733 | 4477.43 | 7759.39 | 2165.68 | 19.63
26 | 011603001019 | 木构件拆除 | 1.拆除方桁，厚度 11cm 2.弃物外运，包括弃物运出巷弄，运距自行考虑 | m3 | 1.089 | 577.25 | 628.63 | 507.13 | 12.62
27 | 020503002004 | 方桁(檩) | 1.方桁(檩)制作、安装，厚度 11cm 2.材质：老杉木 | m3 | 1.089 | 5926.75 | 6454.23 | 1934.51 | 17.53
28 | 011603001020 | 木构件拆除 | 1.拆除方桁，厚度 16cm 2.弃物外运，包括弃物运出巷弄，运距自行考虑 | m3 | 0.379 | 402.82 | 152.67 | 120.39 | 4.39
29 | 020503002005 | 方桁(檩) | 1.方桁(檩)制作、安装，厚度 16cm 2.材质：老杉木 | m3 | 0.379 | 5118.9 | 1940.06 | 444.85 | 4.03
30 | 011603001021 | 木构件拆除 | 1.残损枋拆除 厚度8cm以内； 2.弃物外运，包括弃物运出巷弄，运距自行考虑 | m3 | 1.352 | 827.56 | 1118.86 | 921.13 | 15.67
31 | 020503006003 | 随梁枋 | 1.枋制作、安装，厚度 8cm以内 2.材质：老杉木 | m3 | 1.352 | 7510.64 | 10154.39 | 4054.09 | 36.75
32 | 011603001022 | 木构件拆除 | 1.扶脊木拆除 8*15cm； 2.弃物外运，包括弃物运出巷弄，运距自行考虑 | m3 | 0.732 | 631.59 | 462.32 | 374.91 | 8.48
33 | 020503008002 | 扶脊木 | 1.扶脊木、帮脊木制作 径 20cm以内 2.材质：老杉木 | m3 | 0.732 | 4395.18 | 3217.27 | 841.91 | 7.63
本页小计 | [6 empty] | 31887.82 | 11364.6 | 126.73
【表10.2.2-16】
分部分项工程清单与计价表
单位(专业)工程名称:单项工程-正厅 | [5 empty] | 标段: |  |  | 第5页 共14页
序号 | 项目编码 | 项目名称 | 项目特征 | 计量 单位 | 工程量 | 金 额 (元) |  |  |  |  | 备注
[6 empty] | 综合单价 | 合价 | 其中
[8 empty] | 人工费 | 机械费 | 暂估价
34 | 011603001023 | 木构件拆除 | 1.方木格栅拆除 160*190； 2.弃物外运，包括弃物运出巷弄，运距自行考虑 | m3 | 3.387 | 387.21 | 1311.48 | 1047.97 | 39.26
35 | 020504002001 | 方搁栅沿边木 | 1.方木格栅制作、安装160*190 2.材质：老杉木 | m3 | 1.387 | 5129.92 | 7115.2 | 1580.74 | 14.33
36 | 011603001024 | 木构件拆除 | 1.拆卸屋面方木椽，周长 30cm以内 2.可利用物整理堆放，弃物外运，包括弃物运出巷弄，运距自行考虑 | m3 | 4.525 | 603.96 | 2732.92 | 2257.43 | 36.7
37 | 020505002003 | 矩形椽 | 1.按原样制作、安装椽， 规格50*60，原椽利用为30% 2.材质，老杉木 | m3 | 4.525 | 4779.21 | 21625.93 | 7370.68 | 66.83
38 | 011603001025 | 木构件拆除 | 1.拆除封檐板， 2.弃物外运，包括弃物运出巷弄，运距自行考虑 | m | 32.3 | 3.12 | 100.78 | 81.4 | 4.52
39 | 020508019002 | 封檐板 | 1.封沿板制作安装规格（cm） 25×2.5； 2.材质，老杉木 | m | 32.3 | 38.41 | 1240.64 | 344.64 | 3.23
40 | 011603001026 | 木构件拆除 | 1.拆除木门槛100*240， 2.弃物外运，包括弃物运出巷弄，运距自行考虑 | m | 14.5 | 7.51 | 108.9 | 87.15 | 5.66
41 | 020509007004 | 门槛（木地栿） | 1.制作、安装木门槛100*240 2.木材品种：老杉木板 | m | 16.55 | 122.62 | 2029.36 | 594.31
本页小计 | [6 empty] | 36265.21 | 13364.32 | 170.53
【表10.2.2-16】
分部分项工程清单与计价表
单位(专业)工程名称:单项工程-正厅 | [5 empty] | 标段: |  |  | 第6页 共14页
序号 | 项目编码 | 项目名称 | 项目特征 | 计量 单位 | 工程量 | 金 额 (元) |  |  |  |  | 备注
[6 empty] | 综合单价 | 合价 | 其中
[8 empty] | 人工费 | 机械费 | 暂估价
42 | 020508002002 | 琴枋 | 1.琴枋制作、安装56*20*8cm，优质香樟木； 2.琴枋雕刻，三面浮雕，工艺要求精良，花饰按原样； | 块 | 1 | 2605.24 | 2605.24 | 1876.14 | 17.01
43 | 020508010003 | 牛腿 | 1.按原样式恢复AB轴牛腿，优质香樟木56*38*8cm； 2.包括手工雕刻 | 只 | 2 | 4396.08 | 8792.16 | 6826.22 | 119.14
44 | 020507006002 | 座斗 | 1.按原样恢复一斗三升斗拱制作 一字型 2.材质：香樟木 | 座 | 2 | 483.55 | 967.1 | 700.14 | 6.34
45 | 020508010004 | 花机（雀替） | 1.花机（雀替）制作、安装、雕刻，每组双层双向（计4块）优质硬木56*24*6cm； 2.按原样雕刻纹样，纯手工雕刻，三方雕， | 组 | 3 | 3200 | 9600
46 | 020509002004 | 槛窗 | 1.按对称位置恢复缺失花格窗（C 轴交2-3、6-7 轴） 2.材质：老杉木 3.3厚有机玻璃 | m2 | 9.418 | 1249.82 | 11770.8 | 7511.42 | 32.49
47 | 020509002005 | 槛窗 | 1.按对称位置恢复缺失花格窗-C7 2.材质：老杉木 | m2 | 1.98 | 925.82 | 1833.12 | 1139.75 | 5.68
48 | 020509001001 | 隔扇 | 1.恢复门扇（6 轴交A-C轴） 2.材质：老杉木 | m2 | 1.849 | 1604.77 | 2967.22 | 1964.73
49 | 020509001002 | 棂芯（按棂芯面积计算） | 1.棂芯整修，破损面积在40%以内 | m2 | 0.84 | 772 | 648.48 | 506.76
本页小计 | [6 empty] | 39184.12 | 20525.16 | 180.66
【表10.2.2-16】
分部分项工程清单与计价表
单位(专业)工程名称:单项工程-正厅 | [5 empty] | 标段: |  |  | 第7页 共14页
序号 | 项目编码 | 项目名称 | 项目特征 | 计量 单位 | 工程量 | 金 额 (元) |  |  |  |  | 备注
[6 empty] | 综合单价 | 合价 | 其中
[8 empty] | 人工费 | 机械费 | 暂估价
50 | 020509001003 | 棂芯（按棂芯面积计算） | 1.补配缺失棂芯，破损面积在40%以上 | m2 | 2.16 | 1890.04 | 4082.49 | 2978.51
51 | 020509002006 | 槛窗 | 1.板棂窗制作、安装； 2.木材品种：硬木 | m2 | 1.569 | 448.76 | 704.1 | 462.01
52 | 020509002007 | 槛窗 | 1.板窗制作、安装； 2.木材品种：硬木 | m2 | 1.569 | 554.62 | 870.2 | 589.77 | 0.77
53 | 020509011002 | 板门 | 1.按遗留样式恢复板门 2.材质：老杉木 | m2 | 4.56 | 1008.41 | 4598.35 | 2777.18
54 | 020509014001 | 门整修 | 1.板门扇归按、整修； 2.拆卸、整修、更换破损木件重新安装 | m2 | 9.9 | 207.13 | 2050.59 | 952.78
55 | 020509001004 | 隔扇 | 1.花格门扇归按、整修； 2.拆卸、整修、更换破损木件重新安装 | m2 | 4.968 | 571.92 | 2841.3 | 2190.74
56 | 020509002008 | 花板雕刻（C 轴交2-3、6-7 轴） | 1.上绦环板雕刻、安装410*176； 2.按原有花饰、工艺，纯手工雕刻 | 块 | 8 | 2300 | 18400
57 | 020509002009 | 花板雕刻（C 轴交2-3、6-7 轴） | 1.中绦环板雕刻、安装410*176； 2.按原有花饰、工艺，纯手工雕刻 | 块 | 8 | 2300 | 18400
58 | 011603001027 | 木构件拆除 | 1.拆除槛抱框、槛，厚度 10cm以内 2.弃物外运，包括弃物运出巷弄，运距自行考虑 | m | 16.8 | 6.6 | 110.88 | 91.56 | 2.86
59 | 020509007005 | 门窗框、槛、抱框 | 1.中槛、抱框厚度（cm）10以内； 2.材质：老杉木 | m | 8.4 | 122.62 | 1030.01 | 301.64
本页小计 | [6 empty] | 53087.92 | 10344.19 | 3.63
【表10.2.2-16】
分部分项工程清单与计价表
单位(专业)工程名称:单项工程-正厅 | [5 empty] | 标段: |  |  | 第8页 共14页
序号 | 项目编码 | 项目名称 | 项目特征 | 计量 单位 | 工程量 | 金 额 (元) |  |  |  |  | 备注
[6 empty] | 综合单价 | 合价 | 其中
[8 empty] | 人工费 | 机械费 | 暂估价
60 | 020509007006 | 门窗框、槛、抱框 | 1.中槛、抱框厚度（cm）7以内； 2.材质：老杉木 | m | 20.44 | 72.2 | 1475.77 | 528.58
61 | 011603001028 | 木构件拆除 | 1.拆除平口木楼板拆除 板~厚2cm 2.弃物外运，包括弃物运出巷弄，运距自行考虑 | m2 | 66 | 25.75 | 1699.5 | 1431.54 | 15.18
62 | 020512001001 | 木地板 | 1.平口木楼板制作、安装厚2cm 2.材质：老杉木 | m2 | 66 | 147.07 | 9706.62 | 1543.74 | 13.86
63 | 020512001002 | 木地板 | 1.木楼板整修 板厚2cm； 2.包括拆卸、整固、归安 | m2 | 78.2 | 31.52 | 2464.86 | 2054.31 | 18.77
64 | 011606002001 | 栈板(间壁)墙拆除 | 1.拆除栈板墙， 2.弃物外运，包括弃物运出巷弄，运距自行考虑 | m2 | 6.77 | 12.15 | 82.26 | 62.28 | 7.85
65 | 020512003001 | 栈板(间壁)墙 | 1.栈板(间壁)墙制作、安装,板厚2cm 2.材质：老杉木 | m2 | 6.77 | 269.28 | 1823.03 | 612.62 | 16.52
66 | 020512003002 | 整修板壁 | 1.整修板壁 2.包括拆卸、整固、归安 | m2 | 53.776 | 157.32 | 8460.04 | 3244.31
67 | 020512002001 | 木楼梯 | 1.后加木楼梯拆除； 2.弃物外运，运距自行考虑 | m2 | 7.56 | 83.91 | 634.36 | 514.08 | 26.31
68 | 020512002002 | 木楼梯 | 1.木楼梯制作、安装 水平投影面积 2. 带底板 3.材质：老杉木 | m2 | 7.56 | 770.87 | 5827.78 | 1675.45 | 15.2
69 | 020510002001 | 花栏杆 | 1、整修木栏杆，栏杆按原样拆修安 | m2 | 6.72 | 211.12 | 1418.73 | 974.47
70 | 020510002002 | 花栏杆 | 1.按原样恢复栏杆 2.材质：老杉木 | m2 | 6.72 | 838.62 | 5635.53 | 3838.26 | 3.09
本页小计 | [6 empty] | 39228.48 | 16479.64 | 116.78
【表10.2.2-16】
分部分项工程清单与计价表
单位(专业)工程名称:单项工程-正厅 | [5 empty] | 标段: |  |  | 第9页 共14页
序号 | 项目编码 | 项目名称 | 项目特征 | 计量 单位 | 工程量 | 金 额 (元) |  |  |  |  | 备注
[6 empty] | 综合单价 | 合价 | 其中
[8 empty] | 人工费 | 机械费 | 暂估价
| B.6 | 附录F 屋面工程 |  |  |  |  | 100228.67 | 39638.2 | 274.37
71 | 011607001005 | 瓦屋面拆除 | 1.拆除二层瓦屋面，原小青瓦利用20% 2.可利用物整理堆放，弃物外运，包括弃物运出巷弄，运距自行考虑 | m2 | 238.433 | 33.52 | 7992.27 | 6769.11 | 33.38
72 | 011607001006 | 瓦屋面拆除 | 1.拆除披檐瓦屋面，原小青瓦利用20% 2.可利用物整理堆放，弃物外运，包括弃物运出巷弄，运距自行考虑 | m2 | 38.191 | 30.8 | 1176.28 | 995.64 | 5.35
73 | 020601003003 | 小青瓦屋面 | 1、照原样铺设二层正厅小青瓦屋面， 2、采用手工瓦，原小青瓦利用20% | m2 | 238.433 | 266.08 | 63442.25 | 20180.97 | 190.75
74 | 020601003004 | 小青瓦屋面 | 1、照原样铺设正厅披檐小青瓦屋面， 2、采用手工瓦，原小青瓦利用20% | m2 | 38.191 | 219.62 | 8387.51 | 2767.32 | 22.91
75 | 011607001007 | 望砖拆除 | 1.拆除披檐望砖，利用率50% 2.可利用物整理堆放，弃物外运，包括弃物运出巷弄，运距自行考虑 | m2 | 38.191 | 33.68 | 1286.27 | 1091.12 | 3.44
76 | 020601001002 | 铺望砖 | 1.重新盖披檐望砖，规格15X160X250mm 2.原砖利用率50% | m2 | 38.191 | 76.33 | 2915.12 | 850.13
77 | 02B017 | 屋脊拆除 | 1.拆除瓦屋脊，原小青瓦利用20% 2.可利用物整理堆放，弃物外运，包括弃物运出巷弄，运距自行考虑 | m | 32.9 | 32.79 | 1078.79 | 906.07 | 12.17
78 | 020602002002 | 屋面窑制正脊 | 1、按原样恢复屋面小青瓦垒脊，按原形制补配缺失的压脊砖 2、采用手工瓦，利用原瓦20% | m | 32.9 | 261.85 | 8614.87 | 4544.81
本页小计 | [6 empty] | 94893.36 | 38105.17 | 268
【表10.2.2-16】
分部分项工程清单与计价表
单位(专业)工程名称:单项工程-正厅 | [5 empty] | 标段: |  |  | 第10页 共14页
序号 | 项目编码 | 项目名称 | 项目特征 | 计量 单位 | 工程量 | 金 额 (元) |  |  |  |  | 备注
[6 empty] | 综合单价 | 合价 | 其中
[8 empty] | 人工费 | 机械费 | 暂估价
79 | 020602010001 | 斜沟 | 1.斜沟（阴角） 蝴蝶瓦`檐高超过3.6m`二层楼房`人工*1.2 2、采用手工瓦，利用原瓦20% | m | 8.6 | 84.73 | 728.68 | 269.01
80 | 020103002001 | 砖檐整修 | 1、砖檐整修 | m | 23.6 | 86.75 | 2047.3 | 1264.02 | 6.37
81 | 011607001008 | 杉木箯拆除 | 1.杉木箯拆除 2.弃物外运，包括弃物运出巷弄，运距自行考虑 | m2 | 255.933 | 10 | 2559.33
| B.8 | 附录H 抹灰工程 |  |  |  |  | 6492.51 | 4338.8 | 112.8
82 | 011604002002 | 立面抹灰层拆除 | 1.拆除青苔及抹灰面 2.弃物外运，包括弃物运出巷弄，运距自行考虑 | m2 | 76.2 | 10.41 | 793.24 | 658.37 | 17.53
83 | 020801001002 | 墙面抹灰 | 1.按遗留样式恢复抹面 | m2 | 140.1 | 40.68 | 5699.27 | 3680.43 | 95.27
| B.9 | 附录J 油漆彩画工程 |  |  |  |  | 65292.52 | 32359.23
84 | 020903001003 | 上架构件油漆 | 1.熟桐油两遍 柱、梁、架、桁、枋古式大木构件 | m2 | 273.73 | 41.04 | 11233.88 | 9276.71
85 | 020903001004 | 上架构件油漆 | 1.檐柱包麻披灰一布三灰； 2.熟桐油两遍 | m2 | 24.916 | 273.49 | 6814.28 | 4903.97
86 | 020905001002 | 木门油漆 | 1.熟桐油两遍 板门 ~两遍 | m2 | 4.56 | 77.33 | 352.62 | 284.32
87 | 020905001003 | 木门油漆 | 1.花格门 熟桐油两遍 | m2 | 1.56 | 110.1 | 171.76 | 138.48
本页小计 | [6 empty] | 30400.36 | 20475.31 | 119.17
【表10.2.2-16】
分部分项工程清单与计价表
单位(专业)工程名称:单项工程-正厅 | [5 empty] | 标段: |  |  | 第11页 共14页
序号 | 项目编码 | 项目名称 | 项目特征 | 计量 单位 | 工程量 | 金 额 (元) |  |  |  |  | 备注
[6 empty] | 综合单价 | 合价 | 其中
[8 empty] | 人工费 | 机械费 | 暂估价
88 | 020905002002 | 木窗油漆 | 1.熟桐油两遍 木窗 | m2 | 14.538 | 110.1 | 1600.63 | 1290.54
89 | 020902003002 | 椽子油漆 | 1.熟桐油两遍 椽 | m2 | 232.303 | 41.04 | 9533.72 | 7872.75
90 | 020906014002 | 其他木材面油漆 | 1.抱框、槛熟桐油两遍 | m2 | 18.3 | 27.08 | 495.56 | 398.76
91 | 020906002001 | 木楼(地)板油漆 | 1.木楼(地)板熟桐油两遍 | m2 | 66 | 27.08 | 1787.28 | 1438.14
92 | 020906003001 | 木楼梯油漆 | 1.熟桐油两遍 | m2 | 7.56 | 62.29 | 470.91 | 378.91
93 | 020906001001 | 隔墙板、隔断、护墙板、木墙裙油漆 | 1.熟桐油两遍 | m2 | 13.56 | 24.37 | 330.46 | 265.91
94 | 020901006002 | 挂檐板油漆 | 1.封檐板熟桐油两遍 | m | 32.3 | 22.79 | 736.12 | 608.86
95 | 020904003002 | 牛腿等零星构件油漆 | 1.牛腿等古式零星木构件熟桐油两遍 | m2 | 12.5 | 48.93 | 611.63 | 507.5
96 | 02B018 | 木材面做旧 | 木材面做旧 | m2 | 718.798 | 25 | 17969.95
97 | 02B019 | 白蚁防治(按建筑面积计算） | 白蚁防治 | m2 | 465.92 | 15 | 6988.8
98 | 02B020 | 其他油漆面除尘 | 1.其他油漆面清理浮土、刷水、清理污渍等 | m2 | 362.7 | 17.08 | 6194.92 | 4994.38
|  | 自补 |  |  |  |  | 104153.5 | 9643.33
本页小计 | [6 empty] | 46719.98 | 17755.75
【表10.2.2-16】
分部分项工程清单与计价表
单位(专业)工程名称:单项工程-正厅 | [5 empty] | 标段: |  |  | 第12页 共14页
序号 | 项目编码 | 项目名称 | 项目特征 | 计量 单位 | 工程量 | 金 额 (元) |  |  |  |  | 备注
[6 empty] | 综合单价 | 合价 | 其中
[8 empty] | 人工费 | 机械费 | 暂估价
99 | 02B021 | 三合土地面 | 1.恢复三合土地面； 2.三合土地面用石子、石灰、沙相拌合,其配比为4:1:0.5,每平方米加1斤桐油。首先将50-80mm的溪卵石夯入素土中作为垫层,再分层铺三合土,夯实后约6-7cm,最后划线、磨光。 | m2 | 45.92 | 330 | 15153.6
100 | 02B022 | 杉木箯 | 1.杉木箯制作，人字纹； 2.安装 | m2 | 255.933 | 220 | 56305.26
101 | 02B023 | 竹编泥墙 | 1.竹编泥墙制作、安装； 2.黄泥草灰底、纸筋石灰面，双面 | m2 | 19.8 | 250 | 4950
102 | 02B024 | 墩接木柱 | 1.截除腐朽部分木柱，柱径 20cm； 2.刻半墩接木柱，铁箍二道 | 根 | 4 | 988.52 | 3954.08 | 1108.08
103 | 02B025 | 剔补木柱 | 1.剔补圆形构件包括剔除槽朽部位，添配新料。 2.面积0.5m2以外 | 块 | 3 | 568.1 | 1704.3 | 590.97
104 | 02B026 | 剔补圆桁 | 1.剔补圆桁包括剔除槽朽部位，添配新料。 2.面积0.5m2以外，按原规格尺寸 | 块 | 2 | 568.1 | 1136.2 | 393.98
105 | 02B027 | 剔补三架梁 | 1.剔补方形三架梁包括剔除槽朽部位，添配新料。 2.面积0.5m2以外，按原规格尺寸 | 块 | 5 | 358.58 | 1792.9 | 492.5
本页小计 | [6 empty] | 84996.34 | 2585.53
【表10.2.2-16】
分部分项工程清单与计价表
单位(专业)工程名称:单项工程-正厅 | [5 empty] | 标段: |  |  | 第13页 共14页
序号 | 项目编码 | 项目名称 | 项目特征 | 计量 单位 | 工程量 | 金 额 (元) |  |  |  |  | 备注
[6 empty] | 综合单价 | 合价 | 其中
[8 empty] | 人工费 | 机械费 | 暂估价
106 | 02B028 | 剔补穿枋 | 1.方形构件剔除槽朽部分，添配新料。 2.面积 0.5m2以外，按原规格尺寸 | 块 | 2 | 358.58 | 717.16 | 197
107 | 02B029 | 打牮拨正梁架 | 1.打牮拨正梁架，恢复原有位 置； 2.整固、归按、修补相关梁架接点 | 榀 | 2 | 4800 | 9600
108 | 02B030 | 可利用材料清理 | 1.挑选、清理可重新使用的瓦件、整理码放 | 个 | 10720 | 0.75 | 8040 | 6860.8
109 | 02B031 | 拆除厕所 | 1.拆除厕所； 2.弃物处运，运距自行考虑 | 座 | 1 | 800 | 800
|  | 后期改建 |  |  |  |  | 41941.88 | 15079.34 | 122.45
110 | 020501001004 | 圆柱 | 1.立贴式圆柱（cm）Φ18以内制作、安装 2.材质：老杉木 | m3 | 1.05 | 8270.84 | 8684.38 | 4628.54 | 24.45
111 | 020501004003 | 童(瓜)柱 | 1.童（瓜）柱（cm）Φ24以内制作、安装 2.材质：老杉木 | m3 | 0.026 | 8202.93 | 213.28 | 116.82 | 0.7
112 | 020503008003 | 扶脊木 | 1.帮脊木（扶脊木）方圆多角形制作、安装 | m3 | 0.16 | 3880.86 | 620.94 | 194.25 | 2.88
113 | 020502002004 | 矩形梁 | 1.矩形梁（cm）架梁、山界梁、轩梁、荷包梁、双步梁厚24以内制作、安装 2.材质：老杉木 | m3 | 1.35 | 7147.9 | 9649.67 | 3960.95 | 28.73
本页小计 | [6 empty] | 38325.43 | 15958.36 | 56.76
【表10.2.2-16】
分部分项工程清单与计价表
单位(专业)工程名称:单项工程-正厅 | [5 empty] | 标段: |  |  | 第14页 共14页
序号 | 项目编码 | 项目名称 | 项目特征 | 计量 单位 | 工程量 | 金 额 (元) |  |  |  |  | 备注
[6 empty] | 综合单价 | 合价 | 其中
[8 empty] | 人工费 | 机械费 | 暂估价
114 | 020503004002 | 额枋 | 1.穿枋、额枋（平板枋）、夹底（随梁枋）、斗盘枋等厚度（cm）12以内制作、安装 2.材质：老杉木 | m3 | 0.778 | 6684.52 | 5200.56 | 1820.87 | 15.16
115 | 020504002002 | 方搁栅沿边木 | 1.方木搁栅制作、安装，规格160*190 2.材质：老杉木 | m3 | 0.532 | 5098.41 | 2712.35 | 605.46 | 8.8
116 | 020512001003 | 木地板 | 1.平口木楼板铺在大木楞上，20厚 2.材质：老杉木 | m2 | 12.75 | 138.55 | 1766.51 | 297.46 | 1.28
117 | 020503002006 | 方桁(檩) | 1.方木桁（檩）条制作、安装，规格150*180 2.材质：老杉木 | m3 | 0.486 | 5124.71 | 2490.61 | 569.7 | 8.11
118 | 020503001006 | 圆桁(檩) | 1.圆木桁（檩）条直径（cm）Φ20以内制作、安装 2.材质：老杉木 | m3 | 0.565 | 4486.18 | 2534.69 | 705.1 | 11.52
119 | 020505002004 | 矩形椽 | 1.矩形椽子制作、安装，规格：60*50 2.材质：老杉木 | m3 | 0.435 | 5960.98 | 2593.03 | 707.59 | 7
120 | 020601003005 | 小青瓦屋面 | 1.蝴蝶瓦屋面厅堂`檐高超过3.6m时`二层楼房`人工*1.45 | m2 | 17.28 | 316.89 | 5475.86 | 1472.6 | 13.82
本页小计 | [6 empty] | 22773.61 | 6178.78 | 65.69
合计 | [6 empty] | 561168.41 | 191003.53 | 2011.13

## 2_表10_2_2-16 施工技术措施项目清单与计价表
【表10.2.2-16】
施工技术措施项目清单与计价表
单位(专业)工程名称:单项工程-正厅 | [5 empty] | 标段: |  |  | 第1页 共1页
序号 | 项目编码 | 项目名称 | 项目特征 | 计量 单位 | 工程量 | 金 额 (元) |  |  |  |  | 备注
[6 empty] | 综合单价 | 合价 | 其中
[8 empty] | 人工费 | 机械费 | 暂估价
|  | [请输入分部名称] |  |  | 0 |  | 35869.91 | 28635.15 | 494.62
1 | 021001002002 | 砌筑装饰用外脚手架 | 1.外墙脚手架 建筑物檐高 7m以内 | m2 | 245.688 | 21.09 | 5181.56 | 3326.62 | 294.83
2 | 021001007002 | 內檐装饰用满堂脚手架 | 1.满堂脚手架基本层~3.6～5.2m | m2 | 443.98 | 20.92 | 9288.06 | 7072.6 | 199.79
3 | 021003001005 | 殿、堂、厅 | 1.木（枋）板材 高度 9m以内垂直运输 | m3 | 28.5 | 180.32 | 5139.12 | 4372.76
4 | 021003001006 | 殿、堂、厅 | 1.标准砖、望砖 高度 9m以内垂直运输 | 块 | 2985 | 0.23 | 686.55 | 597
5 | 021003001007 | 殿、堂、厅 | 1.瓦 高度 9m以内垂直运输 | 块 | 53600 | 0.27 | 14472 | 12328
6 | 021003001008 | 殿、堂、厅 | 1.黄砂 高度 9m以垂直运输 | t | 11.73 | 94 | 1102.62 | 938.17
本页小计 | [6 empty] | 35869.91 | 28635.15 | 494.62
合计 | [6 empty] | 35869.91 | 28635.15 | 494.62

## 2_表10_2_2-20 施工组织(总价)措施项目清单与
【表10.2.2-20】
施工组织（总价）措施项目清单与计价表
工程名称:正厅 |  |  | 标段: | 第1页 共1页
序号 | 项目编号 | 项目名称 | 计算基础 | 费率 (%) | 金额 (元) | 备注
1 | 050405001001 | 安全文明施工基本费 | 定额人工费+定额机械费 | 4.28 | 8592.25
2 | 050405005001 | 冬雨季施工增加费 | 定额人工费+定额机械费
合 计 |  |  |  |  | 8592.25

## 2_表10_2_2-21 其他项目清单与计价汇总表
【表10.2.2-21】
其他项目清单与计价汇总表
工程名称:正厅 |  | 标段: | 第1页 共1页
序号 | 项 目 名 称 | 金额(元) | 备注
1 | 暂列金额 | 33468.49 | 明细详见表10.2.2-22
1.1 | 其他暂列金额 | 33468.49 | 明细详见表10.2.2-22
2 | 暂估价
2.1 | 材料（设备）暂估价 |  | 明细详见表10.2.2-23
2.2 | 专业工程暂估价 |  | 明细详见表10.2.2-24
2.3 | 专项技术措施暂估价 |  | 明细详见表10.2.2-25
3 | 计日工 |  | 明细详见表10.2.2-26
4 | 总承包服务费 |  | 明细详见表10.2.2-27
合 计 |  | 33468.49 | 0

## 2_表10_2_2-29 主要工日一览表
【表10.2.2-29】
主要工日一览表
工程名称:正厅 |  |  | 标段: |  | 第1页 共1页
序号 | 工日名称（类别） | 单位 | 数 量 | 单价(元) | 合价（元） | 备注
1 | 一类人工 | 工日 | 151.774 | 138 | 20944.81
2 | 二类人工 | 工日 | 290.141 | 149 | 43231.01
3 | 三类人工 | 工日 | 907.99 | 171 | 155266.29

## 2_表10_2_2-31 主要材料和工程设备一览表
【表10.2.2-31】
主要材料和工程设备一览表
工程名称:正厅 |  |  |  | 标段: |  | 第1页 共2页
序号 | 名称、规格、型号 | 单位 | 数量 | 单价(元) | 合价（元） | 备注
1 | 镀锌铁丝综合 | kg | 3.932 | 4.42 | 17.38
2 | 铁件 | kg | 15.207 | 6.64 | 100.97
3 | 镀锌铁丝8# | kg | 1.806 | 4.42 | 7.98
4 | 铁钉 | kg | 0.63 | 4.42 | 2.78
5 | 圆钉 | kg | 66.745 | 4.42 | 295.01
6 | 铁件综合 | kg | 2.94 | 6.64 | 19.52
7 | 预埋铁件 | kg | 2.683 | 6.64 | 17.82
8 | 镀锌铁丝18# | kg | 19.212 | 4.42 | 84.92
9 | 普通硅酸盐水泥PO 42.5综合 | kg | 28.366 | 0.53 | 15.06
10 | 黄砂净砂 | t | 12.361 | 180 | 2224.98
11 | 生石灰 | kg | 105.214 | 0.35 | 37.25
12 | 标准砖240×115×53 | 百块 | 1.513 | 50.44 | 76.32
13 | 杉板枋材 | m3 | 16.92 | 3200 | 54144
14 | 杉板枋材 | m3 | 0.626 | 3200 | 2003.2
15 | 老木杉板枋材 | m3 | 1.893 | 3200 | 6057.6
16 | 香樟木 | m3 | 0.248 | 4500 | 1116
17 | 杉原木综合 | m3 | 9.947 | 2200 | 21883.4
18 | 松板枋材 | m3 | 0.537 | 3200 | 1718.4
19 | 杉平口地板20 | m2 | 86.855 | 100 | 8685.5
20 | 乳胶 | kg | 57.468 | 9.73 | 559.16
21 | 汽油综合 | kg | 0.274 | 10.57 | 2.9
22 | 大蝴蝶瓦（底）200×200×13 | 百张 | 174.314 | 110 | 19174.54
23 | 蝴蝶斜沟瓦240×240 | 百张 | 1.053 | 375 | 394.88
24 | 土青砖240×115×53 | 千块 | 0.584 | 2200 | 1284.8
25 | 望砖250×160×15 | 百块 | 9.567 | 200 | 1913.4
26 | 望砖210×105×15 | 百块 | 2.527 | 176 | 444.75
27 | 中蝴蝶瓦（盖）180×180×13 | 百张 | 21.872 | 100 | 2187.2
28 | 中蝴蝶瓦（盖）180×180×13 | 百张 | 274.571 | 100 | 27457.1
29 | 水 | m3 | 8.566 | 5.73 | 49.08
【表10.2.2-31】
主要材料和工程设备一览表
工程名称:正厅 |  |  |  | 标段: |  | 第2页 共2页
序号 | 名称、规格、型号 | 单位 | 数量 | 单价(元) | 合价（元） | 备注
30 | 安全网 | m2 | 22.574 | 6.64 | 149.89
31 | 脚手架钢管 | kg | 155.514 | 4.87 | 757.35
32 | 竹脚手片 | m2 | 40.137 | 8.5 | 341.16
33 | 青砖40X130X235mm | 块 | 424.995 | 3.07 | 1304.73

## 2_表10_2_2-32 主要机械台班一览表
【表10.2.2-32】
主要机械台班一览表
工程名称:正厅 |  |  |  | 标段: | 第1页 共2页
序号 | 机械名称、规格、型号 | 单位 | 数 量 | 单价(元) | 合价（元） | 备注
1 | 其他机械费 | 元 | 111.6 | 1.02 | 113.83
2 | 载货汽车4t | 台班 | 0.99 | 498.16 | 493.18
3 | 自卸汽车8t | 台班 | 0.817 | 685.8 | 560.3
4 | 自卸汽车15t | 台班 | 0.134 | 1024.19 | 137.24
5 | 灰浆搅拌机200L | 台班 | 1.919 | 170.09 | 326.4
6 | 木工圆锯机500mm | 台班 | 2.042 | 30.08 | 61.42
7 | 木工平刨床500mm | 台班 | 2.642 | 22.55 | 59.58
8 | 木工压刨床双面600mm | 台班 | 0.284 | 53.49 | 15.19
9 | 电动空气压缩机6m3/min | 台班 | 1.516 | 247.09 | 374.59
10 | 切砖机2.8kW | 台班 | 0.925 | 29.86 | 27.62
11 | 汽车式起重机5t | 台班 | 0.067 | 469.4 | 31.45
12 | 其他机械费 占人工 | % | 1.352 | 19.03 | 25.72
13 | 其他机械费 占人工 | % | 0.518 | 24.83 | 12.86
14 | 其他机械费 占人工 | % | 0.148 | 31.34 | 4.64
15 | 其他机械费 占人工 | % | 1.733 | 7.93 | 13.74
16 | 其他机械费 占人工 | % | 0.528 | 18.64 | 9.84
17 | 其他机械费 占人工 | % | 0.528 | 7.99 | 4.22
18 | 其他机械费 占人工 | % | 1.95 | 1.95 | 3.8
19 | 其他机械费 占人工 | % | 66 | 0.21 | 13.99
20 | 其他机械费 占人工 | % | 0.518 | 9.22 | 4.77
21 | 其他机械费 占人工 | % | 1.387 | 10.33 | 14.33
22 | 其他机械费 占人工 | % | 0.379 | 7.45 | 2.82
23 | 其他机械费 占人工 | % | 1.089 | 11.27 | 12.28
24 | 其他机械费 占人工 | % | 0.732 | 2.19 | 1.6
25 | 其他机械费 占人工 | % | 4.525 | 14.77 | 66.81
26 | 其他机械费 占人工 | % | 1.352 | 8.15 | 11.02
27 | 其他机械费 占人工 | % | 1 | 17.01 | 17.01
28 | 其他机械费 占人工 | % | 78.2 | 0.24 | 18.61
29 | 其他机械费 占人工 | % | 32.3 | 0.1 | 3.13
30 | 其他机械费 占人工 | % | 0.379 | 3.19 | 1.21
【表10.2.2-32】
主要机械台班一览表
工程名称:正厅 |  |  |  | 标段: | 第2页 共2页
序号 | 机械名称、规格、型号 | 单位 | 数 量 | 单价(元) | 合价（元） | 备注
31 | 其他机械费 占人工 | % | 0.732 | 5.1 | 3.73
32 | 其他机械费 占人工 | % | 1.089 | 4.83 | 5.26
33 | 其他机械费 占人工 | % | 2 | 2.65 | 5.29
34 | 其他机械费 占人工 | % | 1.733 | 3.4 | 5.89
35 | 其他机械费 占人工 | % | 7.56 | 2.01 | 15.19
36 | 其他机械费 占人工 | % | 2 | 3.17 | 6.35
37 | 其他机械费 占人工 | % | 0.148 | 11.57 | 1.71
38 | 其他机械费 占人工 | % | 0.732 | 10.43 | 7.63
39 | 其他机械费 占人工 | % | 1.95 | 4.55 | 8.88

## 3_表10_2_2-13 【不含单列】单位(专业)工程招
【表10.2.2-13】
单位（专业）工程招标控制价费用表
工程名称:单项工程-东厢房 |  |  | 标段: | 第1页 共1页
序号 | 费用名称 |  | 计算公式 | 金额 (元) | 备注
1 | 分部分项工程费 |  | ∑(分部分项工程量×综合单价） | 331752.01 | 见表10.2.2-16
1.1 | 其中 | 人工费+机械费 | ∑分部分项（定额人工费+定额机械费） | 101614.12
2 | 措施项目费 |  | （2.1+2.2） | 22931.33
2.1 | 施工技术措施项目费 |  | ∑(技措项目工程量×综合单价） | 18035.72 | 见表10.2.2-16
2.1.1 | 其中 | 人工费+机械费 | ∑技措项目（定额人工费+定额机械费） | 12769.38
2.2 | 施工组织措施项目费 |  | (1.1+2.1.1)×4.28% | 4895.61 | 见表10.2.2-20
2.2.1 | 其中 | 安全文明施工基本费 | (1.1+2.1.1)×4.28% | 4895.61 | 见表10.2.2-20
3 | 其他项目费 |  | （3.1+3.2+3.3+3.4） | 19550.01
3.1 | 暂列金额 |  | 3.1.1 | 19550.01 | 见表10.2.2-21
3.1.1 | 其中 | 其他暂列金额 | 按招标文件规定额度列计 | 19550.01 | 见表10.2.2-22
3.2 | 暂估价 |  | 3.2.1+3.2.2+3.2.3 |  | 见表10.2.2-21
3.2.1 | 其中 | 材料（工程设备）暂估价 | 按招标文件规定额度列计 (或计入综合单价) |  | 见表10.2.2-23
3.2.2 |  | 专业工程暂估价 | 按招标文件规定额度列计 |  | 见表10.2.2-24
3.2.3 |  | 专项技术措施暂估价 | 按招标文件规定额度列计 |  | 见表10.2.2-25
3.3 | 计日工 |  | ∑计日工(暂估数量×综合单价） |  | 见表10.2.2-21
3.4 | 施工总承包服务费 |  | 3.4.1+3.4.2 |  | 见表10.2.2-21
3.4.1 | 其中 | 专业发包工程管理费 | ∑专业发包工程（暂估金额×费率） |  | 见表10.2.2-27
3.4.2 |  | 甲供材料设备管理费 | 甲供材料暂估金额×费率+甲供设备暂估金额×费率 |  | 见表10.2.2-27
4 | 规费 |  | (1.1+2.1.1)×31.75% | 36316.76
5 | 税金 |  | (1+2+3+4)×9% | 36949.51
招标控制价合计 |  |  | 1+2+3+4+5 | 447499.62

## 3_表10_2_2-16 分部分项工程清单与计价表
【表10.2.2-16】
分部分项工程清单与计价表
单位(专业)工程名称:单项工程-东厢房 | [5 empty] | 标段: |  |  | 第1页 共12页
序号 | 项目编码 | 项目名称 | 项目特征 | 计量 单位 | 工程量 | 金 额 (元) |  |  |  |  | 备注
[6 empty] | 综合单价 | 合价 | 其中
[8 empty] | 人工费 | 机械费 | 暂估价
| A.16 | R 拆除工程 |  |  |  |  | 1244.54 | 981.16 | 79.7
1 | 011601001003 | 砖砌体拆除 | 1.拆除后改砖墙，厚24cm； 2.弃物外运，包括弃物运出巷弄，运距自行考虑 | m3 | 4.139 | 211.74 | 876.39 | 698.95 | 47.97
2 | 011606003002 | 天棚拆除 | 1.后加天棚及龙骨拆除； 2.弃物外运，包括弃物运出巷弄，运距自行考虑 | m2 | 7.2 | 15.46 | 111.31 | 78.41 | 16.7
3 | 011610001003 | 木门窗拆除 | 1.门窗拆除； 2.弃物外运，包括弃物运出巷弄，运距自行考虑 | m2 | 6.76 | 26.85 | 181.51 | 146.76 | 7.84
4 | 011603001029 | 木构件拆除 | 1.后加木隔断拆除； 2.弃物外运，包括弃物运出巷弄，运距自行考虑 | m2 | 6.2 | 12.15 | 75.33 | 57.04 | 7.19
| B.1 | 附录A 砖作工程 |  |  |  |  | 3206.3 | 1242.51 | 2.2
5 | 020101004004 | 糙砖空斗墙 | 1.按原做法拆砌修复墙体，墙厚24cm,青砖40X130X235mm； | m3 | 1.075 | 1331.47 | 1431.33 | 703.24
6 | 020101002002 | 细砖清水墙 | 1、青砖槛墙1/2砖，青砖240×115×53mm； | m3 | 0.393 | 3559.2 | 1398.77 | 539.27 | 2.2
7 | 02B032 | 白灰浆面层,墨线勾勒 | 1、白灰浆面层,墨线勾勒 | m2 | 1.71 | 220 | 376.2
| B.2 | 附录B 石作工程 |  |  |  |  | 4766.05 | 2594.22 | 51.35
本页小计 | [6 empty] | 4450.84 | 2223.67 | 81.9
【表10.2.2-16】
分部分项工程清单与计价表
单位(专业)工程名称:单项工程-东厢房 | [5 empty] | 标段: |  |  | 第2页 共12页
序号 | 项目编码 | 项目名称 | 项目特征 | 计量 单位 | 工程量 | 金 额 (元) |  |  |  |  | 备注
[6 empty] | 综合单价 | 合价 | 其中
[8 empty] | 人工费 | 机械费 | 暂估价
8 | 020201001004 | 阶条石 | 1.拆除阶沿石，抄平基础； 2.归位 压阑石（阶沿石） | m3 | 0.727 | 1923.43 | 1398.33 | 1163.61
9 | 011605001002 | 旱塘拆除 | 1.旱塘拆除； 2.可利用整理堆放，弃物外运，包括弃物运出巷弄，运距自行考虑 | m2 | 13.2 | 20.83 | 274.96 | 227.96 | 6.07
10 | 02B033 | 旱塘铺设 | 1.砖旱塘铺设，360*390*60；利用率为60% | m2 | 13.2 | 234.3 | 3092.76 | 1202.65 | 45.28
| B.5 | 附录E 木作工程 |  |  |  |  | 171611.63 | 58218.2 | 517.54
11 | 011603001030 | 木构件拆除 | 1、柱径 20cm以内拆除 2.弃物外运，包括弃物运出巷弄，运距自行考虑 | m3 | 0.345 | 1615.37 | 557.3 | 460.27 | 4
12 | 020501001005 | 圆柱 | 1、圆形直柱（立贴式圆柱）制作 安装柱径 22cm以内 2、材质：老杉木 | m3 | 0.345 | 8458.92 | 2918.33 | 1295.88 | 11.75
13 | 011603001031 | 木构件拆除 | 1、童柱拆除，柱径 25cm以内 2.弃物外运，包括弃物运出巷弄，运距自行考虑 | m3 | 0.074 | 1486.57 | 110.01 | 92.4 | 0.86
14 | 020501004004 | 童(瓜)柱 | 1.童柱制作、安装 柱径25cm， 2.材质：老杉木 | m3 | 0.074 | 10959.3 | 810.99 | 350.31 | 3.18
15 | 011603001032 | 木构件拆除 | 1.残损梁拆除 厚度20cm以内； 2.弃物外运，包括弃物运出巷弄，运距自行考虑 | m3 | 0.764 | 729.94 | 557.67 | 454.41 | 8.85
本页小计 | [6 empty] | 9720.35 | 5247.49 | 79.99
【表10.2.2-16】
分部分项工程清单与计价表
单位(专业)工程名称:单项工程-东厢房 | [5 empty] | 标段: |  |  | 第3页 共12页
序号 | 项目编码 | 项目名称 | 项目特征 | 计量 单位 | 工程量 | 金 额 (元) |  |  |  |  | 备注
[6 empty] | 综合单价 | 合价 | 其中
[8 empty] | 人工费 | 机械费 | 暂估价
16 | 020502002005 | 矩形梁 | 1.双步梁制作安装，厚度 24cm以内 2.材质：老杉木 | m3 | 0.764 | 7165.37 | 5474.34 | 2244.67 | 20.35
17 | 011603001033 | 木构件拆除 | 1.拆除圆桁(檩)，直径 20cm 2.弃物外运，包括弃物运出巷弄，运距自行考虑 | m3 | 1.156 | 514.84 | 595.16 | 477.15 | 13.4
18 | 020503001007 | 圆桁(檩) | 1.圆桁(檩)制作、安装，直径 20cm 2.材质：老杉木 | m3 | 1.156 | 4477.43 | 5175.91 | 1444.62 | 13.1
19 | 011603001034 | 木构件拆除 | 1.拆除方桁，厚度 11cm 2.弃物外运，包括弃物运出巷弄，运距自行考虑 | m3 | 0.207 | 577.25 | 119.49 | 96.4 | 2.4
20 | 020503002007 | 方桁(檩) | 1.方桁(檩)制作、安装，厚度 11cm 2.材质：老杉木 | m3 | 0.207 | 5926.75 | 1226.84 | 367.72 | 3.33
21 | 011603001035 | 木构件拆除 | 1.拆除方桁，厚度 16cm 2.弃物外运，包括弃物运出巷弄，运距自行考虑 | m3 | 0.291 | 402.82 | 117.22 | 92.43 | 3.37
22 | 020503002008 | 方桁(檩) | 1.方桁(檩)制作、安装，厚度 16cm 2.材质：老杉木 | m3 | 0.291 | 5118.9 | 1489.6 | 341.56 | 3.1
23 | 011603001036 | 木构件拆除 | 1.残损枋拆除 厚度8cm以内； 2.弃物外运，包括弃物运出巷弄，运距自行考虑 | m3 | 0.207 | 827.56 | 171.3 | 141.03 | 2.4
24 | 020503006004 | 随梁枋 | 1.枋制作、安装，厚度 8cm以内 2.材质：老杉木 | m3 | 0.207 | 7510.64 | 1554.7 | 620.71 | 5.63
本页小计 | [6 empty] | 15924.56 | 5826.29 | 67.08
【表10.2.2-16】
分部分项工程清单与计价表
单位(专业)工程名称:单项工程-东厢房 | [5 empty] | 标段: |  |  | 第4页 共12页
序号 | 项目编码 | 项目名称 | 项目特征 | 计量 单位 | 工程量 | 金 额 (元) |  |  |  |  | 备注
[6 empty] | 综合单价 | 合价 | 其中
[8 empty] | 人工费 | 机械费 | 暂估价
25 | 011603001037 | 木构件拆除 | 1.扶脊木拆除 8*15cm； 2.弃物外运，包括弃物运出巷弄，运距自行考虑 | m3 | 0.432 | 631.59 | 272.85 | 221.26 | 5.01
26 | 020503008004 | 扶脊木 | 1.扶脊木、帮脊木制作 径 20cm以内 2.材质：老杉木 | m3 | 0.432 | 4395.18 | 1898.72 | 496.86 | 4.51
27 | 011603001038 | 木构件拆除 | 1.方木格栅拆除 160*150； 2.弃物外运，包括弃物运出巷弄，运距自行考虑 | m3 | 0.564 | 387.21 | 218.39 | 174.51 | 6.54
28 | 020504002003 | 方搁栅沿边木 | 1.方木格栅制作、安装160*150 2.材质：老杉木 | m3 | 0.564 | 5129.92 | 2893.27 | 642.78 | 5.83
29 | 011603001039 | 木构件拆除 | 1.拆卸屋面方木椽，周长 30cm以内 2.可利用物整理堆放，弃物外运，包括弃物运出巷弄，运距自行考虑 | m3 | 2.038 | 603.97 | 1230.89 | 1016.72 | 16.55
30 | 020505002005 | 矩形椽 | 1.按原样制作、安装椽， 规格50*60，原椽利用为30% 2.材质，老杉木 | m3 | 2.038 | 4779.21 | 9740.03 | 3319.66 | 30.1
31 | 011603001040 | 木构件拆除 | 1.拆除封檐板， 2.弃物外运，包括弃物运出巷弄，运距自行考虑 | m | 12.9 | 3.12 | 40.25 | 32.51 | 1.81
32 | 020508019003 | 封檐板 | 1.封沿板制作安装规格（cm） 25×2.5； 2.材质，老杉木 | m | 22.5 | 38.41 | 864.23 | 240.08 | 2.25
本页小计 | [6 empty] | 17158.63 | 6144.38 | 72.6
【表10.2.2-16】
分部分项工程清单与计价表
单位(专业)工程名称:单项工程-东厢房 | [5 empty] | 标段: |  |  | 第5页 共12页
序号 | 项目编码 | 项目名称 | 项目特征 | 计量 单位 | 工程量 | 金 额 (元) |  |  |  |  | 备注
[6 empty] | 综合单价 | 合价 | 其中
[8 empty] | 人工费 | 机械费 | 暂估价
33 | 011603001041 | 木构件拆除 | 1.拆除木门槛100*250， 2.弃物外运，包括弃物运出巷弄，运距自行考虑 | m | 8.15 | 7.51 | 61.21 | 48.98 | 3.18
34 | 020509007007 | 门槛（木地栿） | 1.制作、安装木门槛100*250 2.木材品种：老杉木板 | m | 8.15 | 122.62 | 999.35 | 292.67
35 | 020502002006 | 矩形梁（虾背梁）（8轴交A-G轴） | 1.虾背梁制作、安装，82*40*10cm，香樟木； 2.虾背梁雕刻，三面雕刻 | 块 | 3 | 4000 | 12000
36 | 020508002003 | 琴枋 | 1.琴枋制作、安装56*20*8cm，优质香樟木； 2.琴枋雕刻，三面浮雕，工艺要求精良，花饰按原样； | 块 | 3 | 2605.24 | 7815.72 | 5628.42 | 51.03
37 | 020508010005 | 牛腿 | 1.按原样式恢复AB轴牛腿，优质香樟木56*38*8cm； 2.包括手工雕刻 | 只 | 3 | 4396.08 | 13188.24 | 10239.33 | 178.71
38 | 020507006003 | 座斗 | 1.按原样恢复一斗三升斗拱制作 一字型 2.材质：香樟木 | 座 | 3 | 483.55 | 1450.65 | 1050.21 | 9.51
39 | 020508010006 | 花机 | 1.花机制作、安装、雕刻，每组双层双向（计4块）优质硬木56*24*6cm； 2.按原样雕刻纹样，纯手工雕刻，三方雕， | 组 | 3 | 3200 | 9600
本页小计 | [6 empty] | 45115.17 | 17259.61 | 242.43
【表10.2.2-16】
分部分项工程清单与计价表
单位(专业)工程名称:单项工程-东厢房 | [5 empty] | 标段: |  |  | 第6页 共12页
序号 | 项目编码 | 项目名称 | 项目特征 | 计量 单位 | 工程量 | 金 额 (元) |  |  |  |  | 备注
[6 empty] | 综合单价 | 合价 | 其中
[8 empty] | 人工费 | 机械费 | 暂估价
40 | 020509002010 | 槛窗 | 1.按对称位置恢复缺失花格窗（8轴交A-G 轴） 2.材质：老杉木 3.3厚有机玻璃 | m2 | 6.24 | 1229.93 | 7674.76 | 4887.67 | 20.84
41 | 020509002011 | 槛窗二楼 | 1.按对称位置恢复缺失花格窗-C9 2.材质：老杉木 | m2 | 3.959 | 926.04 | 3666.19 | 2279.55 | 11.4
42 | 020509001005 | 隔扇 | 1.恢复门扇（8轴交A-G 轴） 2.材质：老杉木 | m2 | 4.136 | 1483.12 | 6134.18 | 4015.39
43 | 020509001006 | 棂芯（按棂芯面积计算） | 1.棂芯整修，破损面积在40%以内 | m2 | 0.72 | 772 | 555.84 | 434.37
44 | 020509001007 | 棂芯（按棂芯面积计算） | 1.补配缺失棂芯，破损面积在40%以上 | m2 | 1.44 | 1890.04 | 2721.66 | 1985.67
45 | 020509011003 | 板门 | 1.按遗留样式恢复板门 2.材质：老杉木 | m2 | 2.28 | 1008.41 | 2299.17 | 1388.59
46 | 020509014002 | 门整修 | 1.板门扇归按、整修； 2.拆卸、整修、更换破损木件重新安装 | m2 | 5.94 | 207.13 | 1230.35 | 571.67
47 | 020509001008 | 隔扇 | 1.花格门扇归按、整修； 2.拆卸、整修、更换破损木件重新安装 | m2 | 2.484 | 571.92 | 1420.65 | 1095.37
48 | 020509002012 | 花板雕刻（8轴交A-G 轴） | 1.上绦环板雕刻、安装410*170； 2.按原有花饰、工艺，纯手工雕刻 | 块 | 8 | 2200 | 17600
49 | 020509002013 | 花板雕刻（8轴交A-G 轴） | 1.中绦环板雕刻、安装410*170； 2.按原有花饰、工艺，纯手工雕刻 | 块 | 8 | 2200 | 17600
本页小计 | [6 empty] | 60902.8 | 16658.28 | 32.24
【表10.2.2-16】
分部分项工程清单与计价表
单位(专业)工程名称:单项工程-东厢房 | [5 empty] | 标段: |  |  | 第7页 共12页
序号 | 项目编码 | 项目名称 | 项目特征 | 计量 单位 | 工程量 | 金 额 (元) |  |  |  |  | 备注
[6 empty] | 综合单价 | 合价 | 其中
[8 empty] | 人工费 | 机械费 | 暂估价
50 | 020509002014 | 花板雕刻（8轴交A-G 轴） | 1.上绦环板雕刻、安装760*170； 2.按原有花饰、工艺，纯手工雕刻 | 块 | 1 | 3200 | 3200
51 | 020509002015 | 花板雕刻（8轴交A-G 轴） | 1.中绦环板雕刻、安装760*170； 2.按原有花饰、工艺，纯手工雕刻 | 块 | 1 | 3200 | 3200
52 | 011603001042 | 木构件拆除 | 1.拆除槛抱框、槛，厚度 10cm以内 2.弃物外运，包括弃物运出巷弄，运距自行考虑 | m | 41.12 | 6.6 | 271.39 | 224.1 | 6.99
53 | 020509007008 | 门窗框、槛、抱框 | 1.中槛、抱框厚度（cm）10以内； 2.材质：老杉木 | m | 14.6 | 122.62 | 1790.25 | 524.29
54 | 020509007009 | 门窗框、槛、抱框 | 1.中槛、抱框厚度（cm）7以内； 2.材质：老杉木 | m | 26.52 | 72.2 | 1914.74 | 685.81
55 | 011603001043 | 木构件拆除 | 1.拆除平口木楼板拆除 板~厚2cm 2.弃物外运，包括弃物运出巷弄，运距自行考虑 | m2 | 18 | 25.75 | 463.5 | 390.42 | 4.14
56 | 020512001004 | 木地板 | 1.平口木楼板制作、安装厚2cm 2.材质：老杉木 | m2 | 18 | 147.07 | 2647.26 | 421.02 | 3.78
57 | 020512001005 | 木地板 | 1.木楼板整修 板厚2cm； 2.包括拆卸、整固、归安 | m2 | 39.68 | 31.52 | 1250.71 | 1042.39 | 9.52
58 | 011606002002 | 栈板(间壁)墙拆除 | 1.拆除栈板墙， 2.弃物外运，包括弃物运出巷弄，运距自行考虑 | m2 | 7.3 | 12.15 | 88.7 | 67.16 | 8.47
59 | 020512003003 | 栈板(间壁)墙 | 1.栈板(间壁)墙制作、安装,板厚2cm 2.材质：老杉木 | m2 | 7.3 | 269.28 | 1965.74 | 660.58 | 17.81
本页小计 | [6 empty] | 16792.29 | 4015.77 | 50.71
【表10.2.2-16】
分部分项工程清单与计价表
单位(专业)工程名称:单项工程-东厢房 | [5 empty] | 标段: |  |  | 第8页 共12页
序号 | 项目编码 | 项目名称 | 项目特征 | 计量 单位 | 工程量 | 金 额 (元) |  |  |  |  | 备注
[6 empty] | 综合单价 | 合价 | 其中
[8 empty] | 人工费 | 机械费 | 暂估价
60 | 020512003004 | 整修板壁 | 1.整修板壁 2.包括拆卸、整固、归安 | m2 | 12.06 | 157.32 | 1897.28 | 727.58
61 | 020512002003 | 木楼梯 | 1.后加木楼梯拆除； 2.弃物外运，运距自行考虑 | m2 | 3.78 | 83.91 | 317.18 | 257.04 | 13.15
62 | 020512002004 | 木楼梯 | 1.木楼梯制作、安装 水平投影面积 2. 带底板 3.材质：老杉木 | m2 | 3.78 | 770.87 | 2913.89 | 837.72 | 7.6
63 | 020510002003 | 花栏杆 | 1.按原样恢复栏杆 2.材质：老杉木 | m2 | 6.72 | 838.62 | 5635.53 | 3838.26 | 3.09
| B.6 | 附录F 屋面工程 |  |  |  |  | 51848.43 | 22890.69 | 124.82
64 | 011607001009 | 瓦屋面拆除 | 1.拆除二层瓦屋面，原小青瓦利用20% 2.可利用物整理堆放，弃物外运，包括弃物运出巷弄，运距自行考虑 | m2 | 141.595 | 33.52 | 4746.26 | 4019.88 | 19.82
65 | 020601003006 | 小青瓦屋面 | 1、照原样铺设二层小青瓦屋面， 2、采用手工瓦，原小青瓦利用20% | m2 | 141.595 | 227.29 | 32183.13 | 11183.17 | 84.96
66 | 02B034 | 屋脊拆除 | 1.拆除瓦屋脊，原小青瓦利用20% 2.可利用物整理堆放，弃物外运，包括弃物运出巷弄，运距自行考虑 | m | 16 | 32.79 | 524.64 | 440.64 | 5.92
67 | 020602002003 | 屋面窑制正脊 | 1、按原样恢复屋面小青瓦垒脊，按原形制补配缺失的压脊砖 2、采用手工瓦，利用原瓦20% | m | 16 | 261.85 | 4189.6 | 2210.24
68 | 020103002002 | 砖檐整修 | 1、砖檐整修 | m | 16 | 86.75 | 1388 | 856.96 | 4.32
本页小计 | [6 empty] | 53795.51 | 24371.49 | 138.86
【表10.2.2-16】
分部分项工程清单与计价表
单位(专业)工程名称:单项工程-东厢房 | [5 empty] | 标段: |  |  | 第9页 共12页
序号 | 项目编码 | 项目名称 | 项目特征 | 计量 单位 | 工程量 | 金 额 (元) |  |  |  |  | 备注
[6 empty] | 综合单价 | 合价 | 其中
[8 empty] | 人工费 | 机械费 | 暂估价
69 | 011607001010 | 杉木箯拆除 | 1.杉木箯拆除 2.弃物外运，包括弃物运出巷弄，运距自行考虑 | m2 | 141.595 | 10 | 1415.95
70 | 011607001011 | 封火墙屋面拆除 | 1.拆除瓦屋面， 2.弃物外运，包括弃物运出巷弄，运距自行考虑 | m | 8.6 | 23.61 | 203.05 | 171.57 | 1.2
71 | 020602007001 | 封火墙瓦顶 | 1、按原样恢复封火墙瓦屋面 2、采用手工瓦， | m | 8.6 | 192.95 | 1659.37 | 607.76
72 | 02B035 | 屋脊拆除 | 1.拆除封火墙墙屋脊, 2.弃物外运，包括弃物运出巷弄，运距自行考虑 | m | 8.6 | 29.23 | 251.38 | 210.01 | 3.96
73 | 020602002004 | 屋面窑制正脊 | 1、按原样恢封火墙墙屋脊 2、采用手工瓦， | m | 8.6 | 132.69 | 1141.13 | 459.93
74 | 020602011001 | 屋脊头（J轴封火墙挑角） | 1.封火墙挑角卷龙尾造型； 2.人工堆塑工艺，按原风格恢复 | 只 | 2 | 1326.91 | 2653.82 | 1809.3
75 | 020103002003 | 砖檐整修 | 1、封火墙砖檐整修 | m | 17.2 | 86.75 | 1492.1 | 921.23 | 4.64
| B.8 | 附录H 抹灰工程 |  |  |  |  | 2173.23 | 1435.04 | 37.26
76 | 011604002003 | 立面抹灰层拆除 | 1.拆除青苔及抹灰面 2.弃物外运，包括弃物运出巷弄，运距自行考虑 | m2 | 16.5 | 10.41 | 171.77 | 142.56 | 3.8
77 | 020801001003 | 墙面抹灰 | 1.按遗留样式恢复抹面 | m2 | 49.2 | 40.68 | 2001.46 | 1292.48 | 33.46
| B.9 | 附录J 油漆彩画工程 |  |  |  |  | 30640.65 | 16080.21
本页小计 | [6 empty] | 10990.03 | 5614.84 | 47.06
【表10.2.2-16】
分部分项工程清单与计价表
单位(专业)工程名称:单项工程-东厢房 | [5 empty] | 标段: |  |  | 第10页 共12页
序号 | 项目编码 | 项目名称 | 项目特征 | 计量 单位 | 工程量 | 金 额 (元) |  |  |  |  | 备注
[6 empty] | 综合单价 | 合价 | 其中
[8 empty] | 人工费 | 机械费 | 暂估价
78 | 020903001005 | 上架构件油漆 | 1.熟桐油两遍 柱、梁、架、桁、枋古式大木构件 | m2 | 79.9 | 41.04 | 3279.1 | 2707.81
79 | 020903001006 | 上架构件油漆 | 1.檐柱包麻披灰一布三灰； 2.熟桐油两遍 | m2 | 14.187 | 273.49 | 3880 | 2792.29
80 | 020905001004 | 木门油漆 | 1.熟桐油两遍 板门 ~两遍 | m2 | 2.28 | 77.33 | 176.31 | 142.16
81 | 020905001005 | 木门油漆 | 1.花格门 熟桐油两遍 | m2 | 4.136 | 110.1 | 455.37 | 367.15
82 | 020905002003 | 木窗油漆 | 1.熟桐油两遍 木窗 | m2 | 10.2 | 110.1 | 1123.02 | 905.45
83 | 020902003003 | 椽子油漆 | 1.熟桐油两遍 椽 | m2 | 109.76 | 41.04 | 4504.55 | 3719.77
84 | 020906014003 | 其他木材面油漆 | 1.抱框、槛熟桐油两遍 | m2 | 19.6 | 27.08 | 530.77 | 427.08
85 | 020906002002 | 木楼(地)板油漆 | 1.木楼(地)板熟桐油两遍 | m2 | 18 | 27.08 | 487.44 | 392.22
86 | 020906003002 | 木楼梯油漆 | 1.熟桐油两遍 | m2 | 3.78 | 62.29 | 235.46 | 189.45
87 | 020906001002 | 隔墙板、隔断、护墙板、木墙裙油漆 | 1.熟桐油两遍 | m2 | 14.6 | 24.37 | 355.8 | 286.31
88 | 020901006003 | 挂檐板油漆 | 1.封檐板熟桐油两遍 | m | 22.5 | 22.79 | 512.78 | 424.13
89 | 020904003003 | 牛腿等零星构件油漆 | 1.牛腿等古式零星木构件熟桐油两遍 | m2 | 15.2 | 48.93 | 743.74 | 617.12
90 | 02B036 | 木材面做旧 | 木材面做旧 | m2 | 317.47 | 25 | 7936.75
91 | 02B037 | 白蚁防治(按建筑面积计算） | 白蚁防治 | m2 | 170.86 | 15 | 2562.9
本页小计 | [6 empty] | 26783.99 | 12970.94
【表10.2.2-16】
分部分项工程清单与计价表
单位(专业)工程名称:单项工程-东厢房 | [5 empty] | 标段: |  |  | 第11页 共12页
序号 | 项目编码 | 项目名称 | 项目特征 | 计量 单位 | 工程量 | 金 额 (元) |  |  |  |  | 备注
[6 empty] | 综合单价 | 合价 | 其中
[8 empty] | 人工费 | 机械费 | 暂估价
92 | 02B038 | 其他油漆面除尘 | 1.其他油漆面清理浮土、刷水、清理污渍等 | m2 | 225.8 | 17.08 | 3856.66 | 3109.27
|  | 自补 |  |  |  |  | 57054.18 | 5358.94
93 | 02B039 | 杉木箯 | 1.杉木箯制作，人字纹； 2.安装 | m2 | 141.595 | 220 | 31150.9
94 | 02B040 | 竹编泥墙 | 1.竹编泥墙制作、安装； 2.黄泥草灰底、纸筋石灰面，双面 | m2 | 3.64 | 250 | 910
95 | 02B041 | 墩接木柱 | 1.截除腐朽部分木柱，柱径 20cm； 2.刻半墩接木柱，铁箍二道 | 根 | 3 | 988.52 | 2965.56 | 831.06
96 | 02B042 | 剔补木柱 | 1.剔补圆形构件包括剔除槽朽部位，添配新料。 2.面积0.5m2以外 | 块 | 2 | 568.1 | 1136.2 | 393.98
97 | 02B043 | 剔补圆桁 | 1.剔补圆桁包括剔除槽朽部位，添配新料。 2.面积0.5m2以外，按原规格尺寸 | 块 | 2 | 568.1 | 1136.2 | 393.98
98 | 02B044 | 剔补三架梁 | 1.剔补方形三架梁包括剔除槽朽部位，添配新料。 2.面积0.5m2以外，按原规格尺寸 | 块 | 2 | 358.58 | 717.16 | 197
99 | 02B045 | 剔补穿枋 | 1.方形构件剔除槽朽部分，添配新料。 2.面积 0.5m2以外，按原规格尺寸 | 块 | 2 | 358.58 | 717.16 | 197
本页小计 | [6 empty] | 42589.84 | 5122.29
【表10.2.2-16】
分部分项工程清单与计价表
单位(专业)工程名称:单项工程-东厢房 | [5 empty] | 标段: |  |  | 第12页 共12页
序号 | 项目编码 | 项目名称 | 项目特征 | 计量 单位 | 工程量 | 金 额 (元) |  |  |  |  | 备注
[6 empty] | 综合单价 | 合价 | 其中
[8 empty] | 人工费 | 机械费 | 暂估价
100 | 02B046 | 打牮拨正梁架 | 1.打牮拨正梁架，恢复原有位 置； 2.整固、归按、修补相关梁架接点 | 榀 | 3 | 4800 | 14400
101 | 02B047 | 可利用材料清理 | 1.挑选、清理可重新使用的瓦件、整理码放 | 个 | 5228 | 0.75 | 3921 | 3345.92
|  | 恢复雀宿檐 |  |  |  |  | 9207 | 2475.61 | 24.19
102 | 020503002009 | 方桁(檩) | 1.方木桁（檩）条厚度（cm）14以内制作、安装 2.材质：老杉木 | m3 | 0.36 | 5415.76 | 1949.67 | 503.92 | 6.02
103 | 020505002006 | 矩形椽 | 1.矩形椽子制作、安装，规格：60*50 2.材质：老杉木 | m3 | 0.295 | 5960.98 | 1758.49 | 479.86 | 4.75
104 | 020601003007 | 小青瓦屋面 | 1.蝴蝶瓦屋面走廊、平房`人工*1.45 | m2 | 15.6 | 241.42 | 3766.15 | 874.54 | 9.36
105 | 020508025001 | 清水望板 | 1.清水望板规格（cm）板厚1.5制作、安装 2.材质：老杉木 | m2 | 15.6 | 111.07 | 1732.69 | 617.29 | 4.06
本页小计 | [6 empty] | 27528 | 5821.53 | 24.19
合计 | [6 empty] | 331752.01 | 111276.58 | 837.06

## 3_表10_2_2-16 施工技术措施项目清单与计价表
【表10.2.2-16】
施工技术措施项目清单与计价表
单位(专业)工程名称:单项工程-东厢房 | [5 empty] | 标段: |  |  | 第1页 共1页
序号 | 项目编码 | 项目名称 | 项目特征 | 计量 单位 | 工程量 | 金 额 (元) |  |  |  |  | 备注
[6 empty] | 综合单价 | 合价 | 其中
[8 empty] | 人工费 | 机械费 | 暂估价
|  | [请输入分部名称] |  |  | 0 |  | 18035.72 | 14043.22 | 348.47
1 | 021001002003 | 砌筑装饰用外脚手架 | 1.外墙脚手架 建筑物檐高 7m以内 | m2 | 231.42 | 21.09 | 4880.65 | 3133.43 | 277.7
2 | 021001007003 | 內檐装饰用满堂脚手架 | 1.满堂脚手架基本层~3.6～5.2m | m2 | 157.26 | 20.92 | 3289.88 | 2505.15 | 70.77
3 | 021003001009 | 殿、堂、厅 | 1.木（枋）板材 高度 9m以内垂直运输 | m3 | 12.28 | 180.32 | 2214.33 | 1884.12
4 | 021003001010 | 殿、堂、厅 | 1.标准砖、望砖 高度 9m以内垂直运输 | 块 | 862 | 0.23 | 198.26 | 172.4
5 | 021003001011 | 殿、堂、厅 | 1.瓦 高度 9m以内垂直运输 | 块 | 26140 | 0.27 | 7057.8 | 6012.2
6 | 021003001012 | 殿、堂、厅 | 1.黄砂 高度 9m以垂直运输 | t | 4.2 | 94 | 394.8 | 335.92
本页小计 | [6 empty] | 18035.72 | 14043.22 | 348.47
合计 | [6 empty] | 18035.72 | 14043.22 | 348.47

## 3_表10_2_2-20 施工组织(总价)措施项目清单与
【表10.2.2-20】
施工组织（总价）措施项目清单与计价表
工程名称:东厢房 |  |  | 标段: | 第1页 共1页
序号 | 项目编号 | 项目名称 | 计算基础 | 费率 (%) | 金额 (元) | 备注
1 | 050405001001 | 安全文明施工基本费 | 定额人工费+定额机械费 | 4.28 | 4895.61
2 | 050405005001 | 冬雨季施工增加费 | 定额人工费+定额机械费
合 计 |  |  |  |  | 4895.61

## 3_表10_2_2-21 其他项目清单与计价汇总表
【表10.2.2-21】
其他项目清单与计价汇总表
工程名称:东厢房 |  | 标段: | 第1页 共1页
序号 | 项 目 名 称 | 金额(元) | 备注
1 | 暂列金额 | 19550.01 | 明细详见表10.2.2-22
1.1 | 其他暂列金额 | 19550.01 | 明细详见表10.2.2-22
2 | 暂估价
2.1 | 材料（设备）暂估价 |  | 明细详见表10.2.2-23
2.2 | 专业工程暂估价 |  | 明细详见表10.2.2-24
2.3 | 专项技术措施暂估价 |  | 明细详见表10.2.2-25
3 | 计日工 |  | 明细详见表10.2.2-26
4 | 总承包服务费 |  | 明细详见表10.2.2-27
合 计 |  | 19550.01 | 0

## 3_表10_2_2-29 主要工日一览表
【表10.2.2-29】
主要工日一览表
工程名称:东厢房 |  |  | 标段: |  | 第1页 共1页
序号 | 工日名称（类别） | 单位 | 数 量 | 单价(元) | 合价（元） | 备注
1 | 一类人工 | 工日 | 64.132 | 138 | 8850.22
2 | 二类人工 | 工日 | 147.581 | 149 | 21989.57
3 | 三类人工 | 工日 | 551.932 | 171 | 94380.37

## 3_表10_2_2-31 主要材料和工程设备一览表
【表10.2.2-31】
主要材料和工程设备一览表
工程名称:东厢房 |  |  |  | 标段: |  | 第1页 共2页
序号 | 名称、规格、型号 | 单位 | 数量 | 单价(元) | 合价（元） | 备注
1 | 镀锌铁丝综合 | kg | 2.871 | 4.42 | 12.69
2 | 热轧光圆钢筋HPB300综合 | t | 0.03 | 4971 | 149.13
3 | 铁件 | kg | 13.903 | 6.64 | 92.32
4 | 镀锌铁丝8# | kg | 1.701 | 4.42 | 7.52
5 | 铁钉 | kg | 0.403 | 4.42 | 1.78
6 | 圆钉 | kg | 30.071 | 4.42 | 132.91
7 | 铁件综合 | kg | 1.26 | 6.64 | 8.37
8 | 预埋铁件 | kg | 2.527 | 6.64 | 16.78
9 | 镀锌铁丝18# | kg | 11.521 | 4.42 | 50.92
10 | 普通硅酸盐水泥PO 42.5综合 | kg | 54.251 | 0.53 | 28.81
11 | 黄砂净砂 | t | 4.208 | 180 | 757.44
12 | 生石灰 | kg | 224.004 | 0.35 | 79.3
13 | 标准砖240×115×53 | 百块 | 1.196 | 50.44 | 60.33
14 | 杉板枋材 | m3 | 7.605 | 3200 | 24336
15 | 杉板枋材 | m3 | 0.889 | 3200 | 2844.8
16 | 老木杉板枋材 | m3 | 1.1 | 3200 | 3520
17 | 香樟木 | m3 | 0.498 | 4500 | 2241
18 | 杉原木综合 | m3 | 2.708 | 2200 | 5957.6
19 | 松板枋材 | m3 | 0.268 | 3200 | 857.6
20 | 杉平口地板20 | m2 | 19.854 | 100 | 1985.4
21 | 乳胶 | kg | 40.424 | 9.73 | 393.33
22 | 汽油综合 | kg | 0.156 | 10.57 | 1.65
23 | 大蝴蝶瓦（底）200×200×13 | 百张 | 97.727 | 110 | 10749.97
24 | 蝴蝶瓦小号花边180*180 | 百张 | 0.02 | 364 | 7.28
25 | 筒瓦3# 120×220 | 百张 | 0.12 | 251 | 30.12
26 | 土青砖240×115×53 | 千块 | 0.329 | 2200 | 723.8
27 | 望砖210×105×15 | 百块 | 1.286 | 176 | 226.34
28 | 望砖210×105×15 | 百块 | 1.229 | 176 | 216.3
29 | 中蝴蝶瓦（盖）180×180×13 | 百张 | 10.637 | 100 | 1063.7
【表10.2.2-31】
主要材料和工程设备一览表
工程名称:东厢房 |  |  |  | 标段: |  | 第2页 共2页
序号 | 名称、规格、型号 | 单位 | 数量 | 单价(元) | 合价（元） | 备注
30 | 中蝴蝶瓦（盖）180×180×13 | 百张 | 117.79 | 100 | 11779
31 | 水 | m3 | 3.701 | 5.73 | 21.21
32 | 安全网 | m2 | 21.263 | 6.64 | 141.19
33 | 脚手架钢管 | kg | 99.932 | 4.87 | 486.67
34 | 竹脚手片 | m2 | 26.847 | 8.5 | 228.2
35 | 青砖40X130X235mm | 块 | 174.311 | 3.07 | 535.13

## 3_表10_2_2-32 主要机械台班一览表
【表10.2.2-32】
主要机械台班一览表
工程名称:东厢房 |  |  |  | 标段: | 第1页 共2页
序号 | 机械名称、规格、型号 | 单位 | 数 量 | 单价(元) | 合价（元） | 备注
1 | 其他机械费 | 元 | 167.4 | 1.02 | 170.75
2 | 载货汽车4t | 台班 | 0.697 | 498.16 | 347.22
3 | 自卸汽车8t | 台班 | 0.323 | 685.8 | 221.51
4 | 灰浆搅拌机200L | 台班 | 0.761 | 170.09 | 129.44
5 | 木工圆锯机500mm | 台班 | 1.321 | 30.08 | 39.74
6 | 木工平刨床500mm | 台班 | 0.568 | 22.55 | 12.81
7 | 木工压刨床双面600mm | 台班 | 0.275 | 53.49 | 14.71
8 | 切砖机2.8kW | 台班 | 1.817 | 29.86 | 54.26
9 | 汽车式起重机5t | 台班 | 0.002 | 469.4 | 0.94
10 | 其他机械费 占人工 | % | 0.207 | 19.03 | 3.94
11 | 其他机械费 占人工 | % | 0.345 | 24.83 | 8.57
12 | 其他机械费 占人工 | % | 0.074 | 31.34 | 2.32
13 | 其他机械费 占人工 | % | 1.156 | 7.93 | 9.17
14 | 其他机械费 占人工 | % | 0.764 | 18.64 | 14.24
15 | 其他机械费 占人工 | % | 0.764 | 7.99 | 6.1
16 | 其他机械费 占人工 | % | 18 | 0.21 | 3.82
17 | 其他机械费 占人工 | % | 0.345 | 9.22 | 3.18
18 | 其他机械费 占人工 | % | 0.564 | 10.33 | 5.83
19 | 其他机械费 占人工 | % | 0.291 | 7.45 | 2.17
20 | 其他机械费 占人工 | % | 0.207 | 11.27 | 2.33
21 | 其他机械费 占人工 | % | 2.038 | 14.77 | 30.09
22 | 其他机械费 占人工 | % | 0.207 | 8.15 | 1.69
23 | 其他机械费 占人工 | % | 3 | 17.01 | 51.02
24 | 其他机械费 占人工 | % | 39.68 | 0.24 | 9.44
25 | 其他机械费 占人工 | % | 22.5 | 0.1 | 2.18
26 | 其他机械费 占人工 | % | 0.291 | 3.19 | 0.93
27 | 其他机械费 占人工 | % | 0.207 | 4.83 | 1
28 | 其他机械费 占人工 | % | 3 | 2.65 | 7.94
29 | 其他机械费 占人工 | % | 1.156 | 3.4 | 3.93
30 | 其他机械费 占人工 | % | 3.78 | 2.01 | 7.59
【表10.2.2-32】
主要机械台班一览表
工程名称:东厢房 |  |  |  | 标段: | 第2页 共2页
序号 | 机械名称、规格、型号 | 单位 | 数 量 | 单价(元) | 合价（元） | 备注
31 | 其他机械费 占人工 | % | 3 | 3.17 | 9.52
32 | 其他机械费 占人工 | % | 0.074 | 11.57 | 0.86
33 | 其他机械费 占人工 | % | 0.432 | 10.43 | 4.5

## 4_表10_2_2-13 【不含单列】单位(专业)工程招
【表10.2.2-13】
单位（专业）工程招标控制价费用表
工程名称:单项工程-西厢房 |  |  | 标段: | 第1页 共1页
序号 | 费用名称 |  | 计算公式 | 金额 (元) | 备注
1 | 分部分项工程费 |  | ∑(分部分项工程量×综合单价） | 328999.08 | 见表10.2.2-16
1.1 | 其中 | 人工费+机械费 | ∑分部分项（定额人工费+定额机械费） | 97931.51
2 | 措施项目费 |  | （2.1+2.2） | 23065.6
2.1 | 施工技术措施项目费 |  | ∑(技措项目工程量×综合单价） | 18318.29 | 见表10.2.2-16
2.1.1 | 其中 | 人工费+机械费 | ∑技措项目（定额人工费+定额机械费） | 12987.05
2.2 | 施工组织措施项目费 |  | (1.1+2.1.1)×4.28% | 4747.31 | 见表10.2.2-20
2.2.1 | 其中 | 安全文明施工基本费 | (1.1+2.1.1)×4.28% | 4747.31 | 见表10.2.2-20
3 | 其他项目费 |  | （3.1+3.2+3.3+3.4） | 19364.07
3.1 | 暂列金额 |  | 3.1.1 | 19364.07 | 见表10.2.2-21
3.1.1 | 其中 | 其他暂列金额 | 按招标文件规定额度列计 | 19364.07 | 见表10.2.2-22
3.2 | 暂估价 |  | 3.2.1+3.2.2+3.2.3 |  | 见表10.2.2-21
3.2.1 | 其中 | 材料（工程设备）暂估价 | 按招标文件规定额度列计 (或计入综合单价) |  | 见表10.2.2-23
3.2.2 |  | 专业工程暂估价 | 按招标文件规定额度列计 |  | 见表10.2.2-24
3.2.3 |  | 专项技术措施暂估价 | 按招标文件规定额度列计 |  | 见表10.2.2-25
3.3 | 计日工 |  | ∑计日工(暂估数量×综合单价） |  | 见表10.2.2-21
3.4 | 施工总承包服务费 |  | 3.4.1+3.4.2 |  | 见表10.2.2-21
3.4.1 | 其中 | 专业发包工程管理费 | ∑专业发包工程（暂估金额×费率） |  | 见表10.2.2-27
3.4.2 |  | 甲供材料设备管理费 | 甲供材料暂估金额×费率+甲供设备暂估金额×费率 |  | 见表10.2.2-27
4 | 规费 |  | (1.1+2.1.1)×31.75% | 35216.64
5 | 税金 |  | (1+2+3+4)×9% | 36598.09
招标控制价合计 |  |  | 1+2+3+4+5 | 443243.48

## 4_表10_2_2-16 分部分项工程清单与计价表
【表10.2.2-16】
分部分项工程清单与计价表
单位(专业)工程名称:单项工程-西厢房 | [5 empty] | 标段: |  |  | 第1页 共13页
序号 | 项目编码 | 项目名称 | 项目特征 | 计量 单位 | 工程量 | 金 额 (元) |  |  |  |  | 备注
[6 empty] | 综合单价 | 合价 | 其中
[8 empty] | 人工费 | 机械费 | 暂估价
| A.16 | R 拆除工程 |  |  |  |  | 1323.79 | 969.87 | 156.15
1 | 011601001004 | 砖砌体拆除 | 1.拆除后改砖墙，厚24cm； 2.弃物外运，包括弃物运出巷弄，运距自行考虑 | m3 | 2.15 | 211.74 | 455.24 | 363.07 | 24.92
2 | 011602001003 | 混凝土构件拆除 | 1.拆除水泥地面，厚15cm； 2.弃物外运，包括弃物运出巷弄，运距自行考虑 | m3 | 1.485 | 303.77 | 451.1 | 285.74 | 96.32
3 | 011606003003 | 天棚拆除 | 1.后加天棚及龙骨拆除； 2.弃物外运，包括弃物运出巷弄，运距自行考虑 | m2 | 8.25 | 15.46 | 127.55 | 89.84 | 19.14
4 | 011610001004 | 木门窗拆除 | 1.门窗拆除； 2.弃物外运，包括弃物运出巷弄，运距自行考虑 | m2 | 8.489 | 26.85 | 227.93 | 184.3 | 9.85
5 | 011603001044 | 木构件拆除 | 1.后加木隔断拆除； 2.弃物外运，包括弃物运出巷弄，运距自行考虑 | m2 | 5.1 | 12.15 | 61.97 | 46.92 | 5.92
| B.1 | 附录A 砖作工程 |  |  |  |  | 3874.52 | 783.58 | 1.44
6 | 020101004005 | 糙砖空斗墙 | 1.按原做法拆砌修复墙体，墙厚24cm,青砖40X130X235mm； | m3 | 0.173 | 1331.47 | 230.34 | 113.17
7 | 020101004006 | 糙砖空斗墙 | 1.按原做法砌筑封火墙，空斗墙厚24cm,青砖40X130X235mm； | m3 | 1.08 | 2077.54 | 2243.74 | 319.13
本页小计 | [6 empty] | 3797.87 | 1402.17 | 156.15
【表10.2.2-16】
分部分项工程清单与计价表
单位(专业)工程名称:单项工程-西厢房 | [5 empty] | 标段: |  |  | 第2页 共13页
序号 | 项目编码 | 项目名称 | 项目特征 | 计量 单位 | 工程量 | 金 额 (元) |  |  |  |  | 备注
[6 empty] | 综合单价 | 合价 | 其中
[8 empty] | 人工费 | 机械费 | 暂估价
8 | 020101002003 | 细砖清水墙 | 1、青砖槛墙1/2砖，青砖240×115×53mm； | m3 | 0.256 | 3559.2 | 911.16 | 351.28 | 1.44
9 | 02B048 | 白灰浆面层,墨线勾勒 | 1、白灰浆面层,墨线勾勒 | m2 | 2.224 | 220 | 489.28
| B.2 | 附录B 石作工程 |  |  |  |  | 2604.03 | 1631.92 | 20.03
10 | 020201001005 | 阶条石 | 1.拆除阶沿石，抄平基础； 2.归位 压阑石（阶沿石） | m3 | 0.671 | 1923.43 | 1290.62 | 1073.98
11 | 011605001003 | 旱塘拆除 | 1.旱塘拆除； 2.可利用整理堆放，弃物外运，包括弃物运出巷弄，运距自行考虑 | m2 | 5.148 | 20.83 | 107.23 | 88.91 | 2.37
12 | 02B049 | 旱塘铺设 | 1.砖旱塘铺设，360*390*60；利用率为60% | m2 | 5.148 | 234.3 | 1206.18 | 469.03 | 17.66
| B.5 | 附录E 木作工程 |  |  |  |  | 168506.52 | 55689.96 | 527.93
13 | 011603001045 | 木构件拆除 | 1、柱径 20cm以内拆除 2.弃物外运，包括弃物运出巷弄，运距自行考虑 | m3 | 0.518 | 1615.37 | 836.76 | 691.07 | 6
14 | 020501001006 | 圆柱 | 1、圆形直柱（立贴式圆柱）制作 安装柱径 22cm以内 2、材质：老杉木 | m3 | 0.518 | 8458.92 | 4381.72 | 1945.7 | 17.64
15 | 011603001046 | 木构件拆除 | 1、童柱拆除，柱径 25cm以内 2.弃物外运，包括弃物运出巷弄，运距自行考虑 | m3 | 0.037 | 1486.57 | 55 | 46.2 | 0.43
本页小计 | [6 empty] | 9277.95 | 4666.17 | 45.54
【表10.2.2-16】
分部分项工程清单与计价表
单位(专业)工程名称:单项工程-西厢房 | [5 empty] | 标段: |  |  | 第3页 共13页
序号 | 项目编码 | 项目名称 | 项目特征 | 计量 单位 | 工程量 | 金 额 (元) |  |  |  |  | 备注
[6 empty] | 综合单价 | 合价 | 其中
[8 empty] | 人工费 | 机械费 | 暂估价
16 | 020501004005 | 童(瓜)柱 | 1.童柱制作、安装 柱径25cm， 2.材质：老杉木 | m3 | 0.037 | 10959.3 | 405.49 | 175.16 | 1.59
17 | 011603001047 | 木构件拆除 | 1.残损梁拆除 厚度20cm以内； 2.弃物外运，包括弃物运出巷弄，运距自行考虑 | m3 | 0.468 | 729.94 | 341.61 | 278.36 | 5.42
18 | 020502002007 | 矩形梁 | 1.双步梁制作安装，厚度 24cm以内 2.材质：老杉木 | m3 | 0.468 | 7165.37 | 3353.39 | 1375.01 | 12.46
19 | 011603001048 | 木构件拆除 | 1.拆除圆桁(檩)，直径 20cm 2.弃物外运，包括弃物运出巷弄，运距自行考虑 | m3 | 1.156 | 514.84 | 595.16 | 477.15 | 13.4
20 | 020503001008 | 圆桁(檩) | 1.圆桁(檩)制作、安装，直径 20cm 2.材质：老杉木 | m3 | 1.156 | 4477.43 | 5175.91 | 1444.62 | 13.1
21 | 011603001049 | 木构件拆除 | 1.拆除方桁，厚度 11cm 2.弃物外运，包括弃物运出巷弄，运距自行考虑 | m3 | 0.207 | 577.25 | 119.49 | 96.4 | 2.4
22 | 020503002010 | 方桁(檩) | 1.方桁(檩)制作、安装，厚度 11cm 2.材质：老杉木 | m3 | 0.207 | 5926.75 | 1226.84 | 367.72 | 3.33
23 | 011603001050 | 木构件拆除 | 1.拆除方桁，厚度 16cm 2.弃物外运，包括弃物运出巷弄，运距自行考虑 | m3 | 0.291 | 402.82 | 117.22 | 92.43 | 3.37
24 | 020503002011 | 方桁(檩) | 1.方桁(檩)制作、安装，厚度 16cm 2.材质：老杉木 | m3 | 0.291 | 5118.9 | 1489.6 | 341.56 | 3.1
本页小计 | [6 empty] | 12824.71 | 4648.41 | 58.17
【表10.2.2-16】
分部分项工程清单与计价表
单位(专业)工程名称:单项工程-西厢房 | [5 empty] | 标段: |  |  | 第4页 共13页
序号 | 项目编码 | 项目名称 | 项目特征 | 计量 单位 | 工程量 | 金 额 (元) |  |  |  |  | 备注
[6 empty] | 综合单价 | 合价 | 其中
[8 empty] | 人工费 | 机械费 | 暂估价
25 | 011603001051 | 木构件拆除 | 1.残损枋拆除 厚度8cm以内； 2.弃物外运，包括弃物运出巷弄，运距自行考虑 | m3 | 0.361 | 827.56 | 298.75 | 245.95 | 4.18
26 | 020503006005 | 随梁枋 | 1.枋制作、安装，厚度 8cm以内 2.材质：老杉木 | m3 | 0.361 | 7510.64 | 2711.34 | 1082.49 | 9.81
27 | 011603001052 | 木构件拆除 | 1.扶脊木拆除 8*15cm； 2.弃物外运，包括弃物运出巷弄，运距自行考虑 | m3 | 0.432 | 631.59 | 272.85 | 221.26 | 5.01
28 | 020503008005 | 扶脊木 | 1.扶脊木、帮脊木制作 径 20cm以内 2.材质：老杉木 | m3 | 0.432 | 4395.18 | 1898.72 | 496.86 | 4.51
29 | 011603001053 | 木构件拆除 | 1.方木格栅拆除 160*150； 2.弃物外运，包括弃物运出巷弄，运距自行考虑 | m3 | 0.604 | 387.21 | 233.87 | 186.88 | 7
30 | 020504002004 | 方搁栅沿边木 | 1.方木格栅制作、安装160*150 2.材质：老杉木 | m3 | 0.604 | 5129.92 | 3098.47 | 688.37 | 6.24
31 | 011603001054 | 木构件拆除 | 1.拆卸屋面方木椽，周长 30cm以内 2.可利用物整理堆放，弃物外运，包括弃物运出巷弄，运距自行考虑 | m3 | 2.071 | 603.96 | 1250.8 | 1033.18 | 16.8
32 | 020505002007 | 矩形椽 | 1.按原样制作、安装椽， 规格50*60，原椽利用为30% 2.材质，老杉木 | m3 | 2.071 | 4779.21 | 9897.74 | 3373.41 | 30.59
33 | 011603001055 | 木构件拆除 | 1.拆除封檐板， 2.弃物外运，包括弃物运出巷弄，运距自行考虑 | m | 12.9 | 3.12 | 40.25 | 32.51 | 1.81
本页小计 | [6 empty] | 19702.79 | 7360.91 | 85.95
【表10.2.2-16】
分部分项工程清单与计价表
单位(专业)工程名称:单项工程-西厢房 | [5 empty] | 标段: |  |  | 第5页 共13页
序号 | 项目编码 | 项目名称 | 项目特征 | 计量 单位 | 工程量 | 金 额 (元) |  |  |  |  | 备注
[6 empty] | 综合单价 | 合价 | 其中
[8 empty] | 人工费 | 机械费 | 暂估价
34 | 020508019004 | 封檐板 | 1.封沿板制作安装规格（cm） 25×2.5； 2.材质，老杉木 | m | 22.5 | 38.41 | 864.23 | 240.08 | 2.25
35 | 011603001056 | 木构件拆除 | 1.拆除木门槛100*250， 2.弃物外运，包括弃物运出巷弄，运距自行考虑 | m | 6.5 | 7.51 | 48.82 | 39.07 | 2.54
36 | 020509007010 | 门槛（木地栿） | 1.制作、安装木门槛100*250 2.木材品种：老杉木板 | m | 6.5 | 122.62 | 797.03 | 233.42
37 | 020502002008 | 矩形梁（虾背梁）（3轴交A-G轴） | 1.虾背梁制作、安装，82*40*10cm，香樟木； 2.虾背梁雕刻，三面雕刻 | 块 | 3 | 4000 | 12000
38 | 020508002004 | 琴枋 | 1.琴枋制作、安装56*20*8cm，优质香樟木； 2.琴枋雕刻，三面浮雕，工艺要求精良，花饰按原样； | 块 | 3 | 2605.24 | 7815.72 | 5628.42 | 51.03
39 | 020508010007 | 牛腿 | 1.按原样式恢复AB轴牛腿，优质香樟木56*38*8cm； 2.包括手工雕刻 | 只 | 3 | 4396.08 | 13188.24 | 10239.33 | 178.71
40 | 020507006004 | 座斗 | 1.按原样恢复一斗三升斗拱制作 一字型 2.材质：香樟木 | 座 | 3 | 483.55 | 1450.65 | 1050.21 | 9.51
本页小计 | [6 empty] | 36164.69 | 17430.53 | 244.04
【表10.2.2-16】
分部分项工程清单与计价表
单位(专业)工程名称:单项工程-西厢房 | [5 empty] | 标段: |  |  | 第6页 共13页
序号 | 项目编码 | 项目名称 | 项目特征 | 计量 单位 | 工程量 | 金 额 (元) |  |  |  |  | 备注
[6 empty] | 综合单价 | 合价 | 其中
[8 empty] | 人工费 | 机械费 | 暂估价
41 | 020508010008 | 花机 | 1.花机制作、安装、雕刻，每组双层双向（计4块）优质硬木56*24*6cm； 2.按原样雕刻纹样，纯手工雕刻，三方雕， | 组 | 3 | 3200 | 9600
42 | 020509002016 | 槛窗 | 1.按对称位置恢复缺失花格窗（3轴交A-G 轴） 2.材质：老杉木 3.3厚有机玻璃 | m2 | 6.24 | 1229.93 | 7674.76 | 4887.67 | 20.84
43 | 020509002017 | 槛窗二楼 | 1.按对称位置恢复缺失花格窗-C9 2.材质：老杉木 | m2 | 3.959 | 926.04 | 3666.19 | 2279.55 | 11.4
44 | 020509001009 | 隔扇 | 1.恢复门扇（3轴交A-G 轴） 2.材质：老杉木 | m2 | 2.068 | 1483.12 | 3067.09 | 2007.7
45 | 020509001010 | 棂芯（按棂芯面积计算） | 1.棂芯整修，破损面积在40%以内 | m2 | 0.72 | 772 | 555.84 | 434.37
46 | 020509001011 | 棂芯（按棂芯面积计算） | 1.补配缺失棂芯，破损面积在40%以上 | m2 | 1.44 | 1890.04 | 2721.66 | 1985.67
47 | 020509014003 | 门整修 | 1.板门扇归按、整修； 2.拆卸、整修、更换破损木件重新安装 | m2 | 5.94 | 207.13 | 1230.35 | 571.67
48 | 020509001012 | 隔扇 | 1.花格门扇归按、整修； 2.拆卸、整修、更换破损木件重新安装 | m2 | 2.484 | 571.92 | 1420.65 | 1095.37
49 | 020509002018 | 花板雕刻（8轴交A-G 轴） | 1.上绦环板雕刻、安装410*170； 2.按原有花饰、工艺，纯手工雕刻 | 块 | 8 | 2200 | 17600
50 | 020509002019 | 花板雕刻（8轴交A-G 轴） | 1.中绦环板雕刻、安装410*170； 2.按原有花饰、工艺，纯手工雕刻 | 块 | 8 | 2200 | 17600
本页小计 | [6 empty] | 65136.54 | 13262 | 32.24
【表10.2.2-16】
分部分项工程清单与计价表
单位(专业)工程名称:单项工程-西厢房 | [5 empty] | 标段: |  |  | 第7页 共13页
序号 | 项目编码 | 项目名称 | 项目特征 | 计量 单位 | 工程量 | 金 额 (元) |  |  |  |  | 备注
[6 empty] | 综合单价 | 合价 | 其中
[8 empty] | 人工费 | 机械费 | 暂估价
51 | 020509002020 | 花板雕刻（8轴交A-G 轴） | 1.上绦环板雕刻、安装760*170； 2.按原有花饰、工艺，纯手工雕刻 | 块 | 1 | 3200 | 3200
52 | 020509002021 | 花板雕刻（8轴交A-G 轴） | 1.中绦环板雕刻、安装760*170； 2.按原有花饰、工艺，纯手工雕刻 | 块 | 1 | 3200 | 3200
53 | 011603001057 | 木构件拆除 | 1.拆除槛抱框、槛，厚度 10cm以内 2.弃物外运，包括弃物运出巷弄，运距自行考虑 | m | 29.26 | 6.6 | 193.12 | 159.47 | 4.97
54 | 020509007011 | 门窗框、槛、抱框 | 1.中槛、抱框厚度（cm）10以内； 2.材质：老杉木 | m | 16.22 | 122.62 | 1988.9 | 582.46
55 | 020509007012 | 门窗框、槛、抱框 | 1.中槛、抱框厚度（cm）7以内； 2.材质：老杉木 | m | 13.04 | 72.2 | 941.49 | 337.21
56 | 011603001058 | 木构件拆除 | 1.拆除平口木楼板拆除 板~厚2cm 2.弃物外运，包括弃物运出巷弄，运距自行考虑 | m2 | 16 | 25.75 | 412 | 347.04 | 3.68
57 | 020512001006 | 木地板 | 1.平口木楼板制作、安装厚2cm 2.材质：老杉木 | m2 | 16 | 147.07 | 2353.12 | 374.24 | 3.36
58 | 020512001007 | 木地板 | 1.木楼板整修 板厚2cm； 2.包括拆卸、整固、归安 | m2 | 41.68 | 31.52 | 1313.75 | 1094.93 | 10
59 | 011606002003 | 栈板(间壁)墙拆除 | 1.拆除栈板墙， 2.弃物外运，包括弃物运出巷弄，运距自行考虑 | m2 | 4.68 | 12.15 | 56.86 | 43.06 | 5.43
60 | 020512003005 | 栈板(间壁)墙 | 1.栈板(间壁)墙制作、安装,板厚2cm 2.材质：老杉木 | m2 | 4.68 | 269.28 | 1260.23 | 423.49 | 11.42
本页小计 | [6 empty] | 14919.47 | 3361.9 | 38.86
【表10.2.2-16】
分部分项工程清单与计价表
单位(专业)工程名称:单项工程-西厢房 | [5 empty] | 标段: |  |  | 第8页 共13页
序号 | 项目编码 | 项目名称 | 项目特征 | 计量 单位 | 工程量 | 金 额 (元) |  |  |  |  | 备注
[6 empty] | 综合单价 | 合价 | 其中
[8 empty] | 人工费 | 机械费 | 暂估价
61 | 020512003006 | 整修板壁 | 1.整修板壁 2.包括拆卸、整固、归安 | m2 | 15.174 | 157.32 | 2387.17 | 915.45
62 | 020512002005 | 木楼梯 | 1.后加木楼梯拆除； 2.弃物外运，运距自行考虑 | m2 | 7.56 | 83.91 | 634.36 | 514.08 | 26.31
63 | 020512002006 | 木楼梯 | 1.木楼梯制作、安装 水平投影面积 2. 带底板 3.材质：老杉木 | m2 | 7.56 | 770.87 | 5827.78 | 1675.45 | 15.2
64 | 020510002004 | 花栏杆 | 1.按原样恢复栏杆 2.材质：老杉木 | m2 | 6.72 | 838.62 | 5635.53 | 3838.26 | 3.09
| B.6 | 附录F 屋面工程 |  |  |  |  | 51848.43 | 22890.69 | 124.82
65 | 011607001012 | 瓦屋面拆除 | 1.拆除二层瓦屋面，原小青瓦利用20% 2.可利用物整理堆放，弃物外运，包括弃物运出巷弄，运距自行考虑 | m2 | 141.595 | 33.52 | 4746.26 | 4019.88 | 19.82
66 | 020601003008 | 小青瓦屋面 | 1、照原样铺设二层小青瓦屋面， 2、采用手工瓦，原小青瓦利用20% | m2 | 141.595 | 227.29 | 32183.13 | 11183.17 | 84.96
67 | 02B050 | 屋脊拆除 | 1.拆除瓦屋脊，原小青瓦利用20% 2.可利用物整理堆放，弃物外运，包括弃物运出巷弄，运距自行考虑 | m | 16 | 32.79 | 524.64 | 440.64 | 5.92
68 | 020602002005 | 屋面窑制正脊 | 1、按原样恢复屋面小青瓦垒脊，按原形制补配缺失的压脊砖 2、采用手工瓦，利用原瓦20% | m | 16 | 261.85 | 4189.6 | 2210.24
69 | 020103002004 | 砖檐整修 | 1、砖檐整修 | m | 16 | 86.75 | 1388 | 856.96 | 4.32
本页小计 | [6 empty] | 57516.47 | 25654.13 | 159.62
【表10.2.2-16】
分部分项工程清单与计价表
单位(专业)工程名称:单项工程-西厢房 | [5 empty] | 标段: |  |  | 第9页 共13页
序号 | 项目编码 | 项目名称 | 项目特征 | 计量 单位 | 工程量 | 金 额 (元) |  |  |  |  | 备注
[6 empty] | 综合单价 | 合价 | 其中
[8 empty] | 人工费 | 机械费 | 暂估价
70 | 011607001013 | 杉木箯拆除 | 1.杉木箯拆除 2.弃物外运，包括弃物运出巷弄，运距自行考虑 | m2 | 141.595 | 10 | 1415.95
71 | 011607001014 | 封火墙屋面拆除 | 1.拆除瓦屋面， 2.弃物外运，包括弃物运出巷弄，运距自行考虑 | m | 8.6 | 23.61 | 203.05 | 171.57 | 1.2
72 | 020602007002 | 封火墙瓦顶 | 1、按原样恢复封火墙瓦屋面 2、采用手工瓦， | m | 8.6 | 192.95 | 1659.37 | 607.76
73 | 02B051 | 屋脊拆除 | 1.拆除封火墙墙屋脊, 2.弃物外运，包括弃物运出巷弄，运距自行考虑 | m | 8.6 | 29.23 | 251.38 | 210.01 | 3.96
74 | 020602002006 | 屋面窑制正脊 | 1、按原样恢封火墙墙屋脊 2、采用手工瓦， | m | 8.6 | 132.69 | 1141.13 | 459.93
75 | 020602011002 | 屋脊头（J轴封火墙挑角） | 1.封火墙挑角卷龙尾造型； 2.人工堆塑工艺，按原风格恢复 | 只 | 2 | 1326.91 | 2653.82 | 1809.3
76 | 020103002005 | 砖檐整修 | 1、封火墙砖檐整修 | m | 17.2 | 86.75 | 1492.1 | 921.23 | 4.64
| B.8 | 附录H 抹灰工程 |  |  |  |  | 2930.37 | 1952.41 | 50.73
77 | 011604002004 | 立面抹灰层拆除 | 1.拆除青苔及抹灰面 2.弃物外运，包括弃物运出巷弄，运距自行考虑 | m2 | 31.32 | 10.41 | 326.04 | 270.6 | 7.2
78 | 020801001004 | 墙面抹灰 | 1.按遗留样式恢复抹面 | m2 | 64.02 | 40.68 | 2604.33 | 1681.81 | 43.53
| B.9 | 附录J 油漆彩画工程 |  |  |  |  | 29644.34 | 15570.64
本页小计 | [6 empty] | 11747.17 | 6132.21 | 60.53
【表10.2.2-16】
分部分项工程清单与计价表
单位(专业)工程名称:单项工程-西厢房 | [5 empty] | 标段: |  |  | 第10页 共13页
序号 | 项目编码 | 项目名称 | 项目特征 | 计量 单位 | 工程量 | 金 额 (元) |  |  |  |  | 备注
[6 empty] | 综合单价 | 合价 | 其中
[8 empty] | 人工费 | 机械费 | 暂估价
79 | 020903001007 | 上架构件油漆 | 1.熟桐油两遍 柱、梁、架、桁、枋古式大木构件 | m2 | 84.9 | 41.04 | 3484.3 | 2877.26
80 | 020903001008 | 上架构件油漆 | 1.檐柱包麻披灰一布三灰； 2.熟桐油两遍 | m2 | 14.187 | 273.49 | 3880 | 2792.29
81 | 020905001006 | 木门油漆 | 1.花格门 熟桐油两遍 | m2 | 2.068 | 110.1 | 227.69 | 183.58
82 | 020905002004 | 木窗油漆 | 1.熟桐油两遍 木窗 | m2 | 6.24 | 110.1 | 687.02 | 553.92
83 | 020902003004 | 椽子油漆 | 1.熟桐油两遍 椽 | m2 | 109.76 | 41.04 | 4504.55 | 3719.77
84 | 020906014004 | 其他木材面油漆 | 1.抱框、槛熟桐油两遍 | m2 | 19.6 | 27.08 | 530.77 | 427.08
85 | 020906002003 | 木楼(地)板油漆 | 1.木楼(地)板熟桐油两遍 | m2 | 16 | 27.08 | 433.28 | 348.64
86 | 020906003003 | 木楼梯油漆 | 1.熟桐油两遍 | m2 | 3.78 | 62.29 | 235.46 | 189.45
87 | 020906001003 | 隔墙板、隔断、护墙板、木墙裙油漆 | 1.熟桐油两遍 | m2 | 9.36 | 24.37 | 228.1 | 183.55
88 | 020901006004 | 挂檐板油漆 | 1.封檐板熟桐油两遍 | m | 22.5 | 22.79 | 512.78 | 424.13
89 | 020904003004 | 牛腿等零星构件油漆 | 1.牛腿等古式零星木构件熟桐油两遍 | m2 | 15.2 | 48.93 | 743.74 | 617.12
90 | 02B052 | 木材面做旧 | 木材面做旧 | m2 | 303.11 | 25 | 7577.75
91 | 02B053 | 白蚁防治(按建筑面积计算） | 白蚁防治 | m2 | 170.86 | 15 | 2562.9
本页小计 | [6 empty] | 25608.34 | 12316.79
【表10.2.2-16】
分部分项工程清单与计价表
单位(专业)工程名称:单项工程-西厢房 | [5 empty] | 标段: |  |  | 第11页 共13页
序号 | 项目编码 | 项目名称 | 项目特征 | 计量 单位 | 工程量 | 金 额 (元) |  |  |  |  | 备注
[6 empty] | 综合单价 | 合价 | 其中
[8 empty] | 人工费 | 机械费 | 暂估价
92 | 02B054 | 其他油漆面除尘 | 1.其他油漆面清理浮土、刷水、清理污渍等 | m2 | 236.3 | 17.08 | 4036 | 3253.85
|  | 自补 |  |  |  |  | 59060.08 | 5183.7
93 | 02B055 | 三合土地面 | 1.恢复三合土地面； 2.三合土地面用石子、石灰、沙相拌合,其配比为4:1:0.5,每平方米加1斤桐油。首先将50-80mm的溪卵石夯入素土中作为垫层,再分层铺三合土,夯实后约6-7cm,最后划线、磨光。 | m2 | 8.25 | 330 | 2722.5
94 | 02B056 | 杉木箯 | 1.杉木箯制作，人字纹； 2.安装 | m2 | 141.595 | 220 | 31150.9
95 | 02B057 | 竹编泥墙 | 1.竹编泥墙制作、安装； 2.黄泥草灰底、纸筋石灰面，双面 | m2 | 3.64 | 250 | 910
96 | 02B058 | 墩接木柱 | 1.截除腐朽部分木柱，柱径 20cm； 2.刻半墩接木柱，铁箍二道 | 根 | 2 | 988.52 | 1977.04 | 554.04
97 | 02B059 | 剔补木柱 | 1.剔补圆形构件包括剔除槽朽部位，添配新料。 2.面积0.5m2以外 | 块 | 2 | 568.1 | 1136.2 | 393.98
98 | 02B060 | 剔补圆桁 | 1.剔补圆桁包括剔除槽朽部位，添配新料。 2.面积0.5m2以外，按原规格尺寸 | 块 | 2 | 568.1 | 1136.2 | 393.98
本页小计 | [6 empty] | 43068.84 | 4595.85
【表10.2.2-16】
分部分项工程清单与计价表
单位(专业)工程名称:单项工程-西厢房 | [5 empty] | 标段: |  |  | 第12页 共13页
序号 | 项目编码 | 项目名称 | 项目特征 | 计量 单位 | 工程量 | 金 额 (元) |  |  |  |  | 备注
[6 empty] | 综合单价 | 合价 | 其中
[8 empty] | 人工费 | 机械费 | 暂估价
99 | 02B061 | 剔补三架梁 | 1.剔补方形三架梁包括剔除槽朽部位，添配新料。 2.面积0.5m2以外，按原规格尺寸 | 块 | 2 | 358.58 | 717.16 | 197
100 | 02B062 | 剔补穿枋 | 1.方形构件剔除槽朽部分，添配新料。 2.面积 0.5m2以外，按原规格尺寸 | 块 | 2 | 358.58 | 717.16 | 197
101 | 02B063 | 窗枋剔朽镶补 | 1.窗枋剔朽镶补； 单块面积 0.3m2以内 2.老杉木 | 块 | 2 | 135.96 | 271.92 | 101.78
102 | 02B064 | 打牮拨正梁架 | 1.打牮拨正梁架，恢复原有位 置； 2.整固、归按、修补相关梁架接点 | 榀 | 3 | 4800 | 14400
103 | 02B065 | 可利用材料清理 | 1.挑选、清理可重新使用的瓦件、整理码放 | 个 | 5228 | 0.75 | 3921 | 3345.92
|  | 恢复雀宿檐 |  |  |  |  | 9207 | 2475.61 | 24.19
104 | 020503002012 | 方桁(檩) | 1.方木桁（檩）条厚度（cm）14以内制作、安装 2.材质：老杉木 | m3 | 0.36 | 5415.76 | 1949.67 | 503.92 | 6.02
105 | 020505002008 | 矩形椽 | 1.矩形椽子制作、安装，规格：60*50 2.材质：老杉木 | m3 | 0.295 | 5960.98 | 1758.49 | 479.86 | 4.75
106 | 020601003009 | 小青瓦屋面 | 1.蝴蝶瓦屋面走廊、平房`人工*1.45 | m2 | 15.6 | 241.42 | 3766.15 | 874.54 | 9.36
本页小计 | [6 empty] | 27501.55 | 5700.02 | 20.13
【表10.2.2-16】
分部分项工程清单与计价表
单位(专业)工程名称:单项工程-西厢房 | [5 empty] | 标段: |  |  | 第13页 共13页
序号 | 项目编码 | 项目名称 | 项目特征 | 计量 单位 | 工程量 | 金 额 (元) |  |  |  |  | 备注
[6 empty] | 综合单价 | 合价 | 其中
[8 empty] | 人工费 | 机械费 | 暂估价
107 | 020508025002 | 清水望板 | 1.清水望板规格（cm）板厚1.5制作、安装 2.材质：老杉木 | m2 | 15.6 | 111.07 | 1732.69 | 617.29 | 4.06
本页小计 | [6 empty] | 1732.69 | 617.29 | 4.06
合计 | [6 empty] | 328999.08 | 107148.38 | 905.29

## 4_表10_2_2-16 施工技术措施项目清单与计价表
【表10.2.2-16】
施工技术措施项目清单与计价表
单位(专业)工程名称:单项工程-西厢房 | [5 empty] | 标段: |  |  | 第1页 共1页
序号 | 项目编码 | 项目名称 | 项目特征 | 计量 单位 | 工程量 | 金 额 (元) |  |  |  |  | 备注
[6 empty] | 综合单价 | 合价 | 其中
[8 empty] | 人工费 | 机械费 | 暂估价
|  | [请输入分部名称] |  |  | 0 |  | 18318.29 | 14283.61 | 348.47
1 | 021001002004 | 砌筑装饰用外脚手架 | 1.外墙脚手架 建筑物檐高 7m以内 | m2 | 231.42 | 21.09 | 4880.65 | 3133.43 | 277.7
2 | 021001007004 | 內檐装饰用满堂脚手架 | 1.满堂脚手架基本层~3.6～5.2m | m2 | 157.26 | 20.92 | 3289.88 | 2505.15 | 70.77
3 | 021003001013 | 殿、堂、厅 | 1.木（枋）板材 高度 9m以内垂直运输 | m3 | 13.62 | 180.32 | 2455.96 | 2089.72
4 | 021003001014 | 殿、堂、厅 | 1.标准砖、望砖 高度 9m以内垂直运输 | 块 | 852 | 0.23 | 195.96 | 170.4
5 | 021003001015 | 殿、堂、厅 | 1.瓦 高度 9m以内垂直运输 | 块 | 26140 | 0.27 | 7057.8 | 6012.2
6 | 021003001016 | 殿、堂、厅 | 1.黄砂 高度 9m以垂直运输 | t | 4.66 | 94 | 438.04 | 372.71
本页小计 | [6 empty] | 18318.29 | 14283.61 | 348.47
合计 | [6 empty] | 18318.29 | 14283.61 | 348.47

## 4_表10_2_2-20 施工组织(总价)措施项目清单与
【表10.2.2-20】
施工组织（总价）措施项目清单与计价表
工程名称:西厢房 |  |  | 标段: | 第1页 共1页
序号 | 项目编号 | 项目名称 | 计算基础 | 费率 (%) | 金额 (元) | 备注
1 | 050405001001 | 安全文明施工基本费 | 定额人工费+定额机械费 | 4.28 | 4747.31
2 | 050405005001 | 冬雨季施工增加费 | 定额人工费+定额机械费
合 计 |  |  |  |  | 4747.31

## 4_表10_2_2-21 其他项目清单与计价汇总表
【表10.2.2-21】
其他项目清单与计价汇总表
工程名称:西厢房 |  | 标段: | 第1页 共1页
序号 | 项 目 名 称 | 金额(元) | 备注
1 | 暂列金额 | 19364.07 | 明细详见表10.2.2-22
1.1 | 其他暂列金额 | 19364.07 | 明细详见表10.2.2-22
2 | 暂估价
2.1 | 材料（设备）暂估价 |  | 明细详见表10.2.2-23
2.2 | 专业工程暂估价 |  | 明细详见表10.2.2-24
2.3 | 专项技术措施暂估价 |  | 明细详见表10.2.2-25
3 | 计日工 |  | 明细详见表10.2.2-26
4 | 总承包服务费 |  | 明细详见表10.2.2-27
合 计 |  | 19364.07 | 0

## 4_表10_2_2-29 主要工日一览表
【表10.2.2-29】
主要工日一览表
工程名称:西厢房 |  |  | 标段: |  | 第1页 共1页
序号 | 工日名称（类别） | 单位 | 数 量 | 单价(元) | 合价（元） | 备注
1 | 一类人工 | 工日 | 67.712 | 138 | 9344.26
2 | 二类人工 | 工日 | 148.423 | 149 | 22115.03
3 | 三类人工 | 工日 | 525.573 | 171 | 89872.98

## 4_表10_2_2-31 主要材料和工程设备一览表
【表10.2.2-31】
主要材料和工程设备一览表
工程名称:西厢房 |  |  |  | 标段: |  | 第1页 共2页
序号 | 名称、规格、型号 | 单位 | 数量 | 单价(元) | 合价（元） | 备注
1 | 镀锌铁丝综合 | kg | 3.584 | 4.42 | 15.84
2 | 热轧光圆钢筋HPB300综合 | t | 0.03 | 4971 | 149.13
3 | 铁件 | kg | 10.498 | 6.64 | 69.71
4 | 镀锌铁丝8# | kg | 1.701 | 4.42 | 7.52
5 | 铁钉 | kg | 0.403 | 4.42 | 1.78
6 | 圆钉 | kg | 32.913 | 4.42 | 145.48
7 | 铁件综合 | kg | 1.26 | 6.64 | 8.37
8 | 预埋铁件 | kg | 2.527 | 6.64 | 16.78
9 | 镀锌铁丝18# | kg | 11.521 | 4.42 | 50.92
10 | 普通硅酸盐水泥PO 42.5综合 | kg | 48.684 | 0.53 | 25.85
11 | 黄砂净砂 | t | 4.661 | 180 | 838.98
12 | 生石灰 | kg | 87.362 | 0.35 | 30.93
13 | 标准砖240×115×53 | 百块 | 1.196 | 50.44 | 60.33
14 | 杉板枋材 | m3 | 7.317 | 3200 | 23414.4
15 | 杉板枋材 | m3 | 0.557 | 3200 | 1782.4
16 | 老木杉板枋材 | m3 | 1.363 | 3200 | 4361.6
17 | 香樟木 | m3 | 0.498 | 4500 | 2241
18 | 杉原木综合 | m3 | 2.908 | 2200 | 6397.6
19 | 松板枋材 | m3 | 0.537 | 3200 | 1718.4
20 | 杉平口地板20 | m2 | 17.648 | 100 | 1764.8
21 | 乳胶 | kg | 36.461 | 9.73 | 354.77
22 | 汽油综合 | kg | 0.156 | 10.57 | 1.65
23 | 大蝴蝶瓦（底）200×200×13 | 百张 | 97.727 | 110 | 10749.97
24 | 蝴蝶瓦小号花边180*180 | 百张 | 0.02 | 364 | 7.28
25 | 筒瓦3# 120×220 | 百张 | 0.12 | 251 | 30.12
26 | 土青砖240×115×53 | 千块 | 0.214 | 2200 | 470.8
27 | 望砖210×105×15 | 百块 | 1.286 | 176 | 226.34
28 | 望砖210×105×15 | 百块 | 1.229 | 176 | 216.3
29 | 中蝴蝶瓦（盖）180×180×13 | 百张 | 10.637 | 100 | 1063.7
【表10.2.2-31】
主要材料和工程设备一览表
工程名称:西厢房 |  |  |  | 标段: |  | 第2页 共2页
序号 | 名称、规格、型号 | 单位 | 数量 | 单价(元) | 合价（元） | 备注
30 | 中蝴蝶瓦（盖）180×180×13 | 百张 | 117.79 | 100 | 11779
31 | 水 | m3 | 4.054 | 5.73 | 23.23
32 | 安全网 | m2 | 21.263 | 6.64 | 141.19
33 | 脚手架钢管 | kg | 99.932 | 4.87 | 486.67
34 | 竹脚手片 | m2 | 26.847 | 8.5 | 228.2
35 | 青砖40X130X235mm | 块 | 611.803 | 3.07 | 1878.24

## 4_表10_2_2-32 主要机械台班一览表
【表10.2.2-32】
主要机械台班一览表
工程名称:西厢房 |  |  |  | 标段: | 第1页 共2页
序号 | 机械名称、规格、型号 | 单位 | 数 量 | 单价(元) | 合价（元） | 备注
1 | 其他机械费 | 元 | 167.4 | 1.02 | 170.75
2 | 载货汽车4t | 台班 | 0.697 | 498.16 | 347.22
3 | 自卸汽车8t | 台班 | 0.306 | 685.8 | 209.85
4 | 自卸汽车15t | 台班 | 0.025 | 1024.19 | 25.6
5 | 灰浆搅拌机200L | 台班 | 0.815 | 170.09 | 138.62
6 | 木工圆锯机500mm | 台班 | 1.211 | 30.08 | 36.43
7 | 木工平刨床500mm | 台班 | 0.568 | 22.55 | 12.81
8 | 木工压刨床双面600mm | 台班 | 0.217 | 53.49 | 11.61
9 | 电动空气压缩机6m3/min | 台班 | 0.285 | 247.09 | 70.42
10 | 切砖机2.8kW | 台班 | 0.891 | 29.86 | 26.61
11 | 汽车式起重机5t | 台班 | 0.002 | 469.4 | 0.94
12 | 其他机械费 占人工 | % | 0.361 | 19.03 | 6.87
13 | 其他机械费 占人工 | % | 0.518 | 24.83 | 12.86
14 | 其他机械费 占人工 | % | 0.037 | 31.34 | 1.16
15 | 其他机械费 占人工 | % | 1.156 | 7.93 | 9.17
16 | 其他机械费 占人工 | % | 0.468 | 18.64 | 8.72
17 | 其他机械费 占人工 | % | 0.468 | 7.99 | 3.74
18 | 其他机械费 占人工 | % | 16 | 0.21 | 3.39
19 | 其他机械费 占人工 | % | 0.518 | 9.22 | 4.77
20 | 其他机械费 占人工 | % | 0.604 | 10.33 | 6.24
21 | 其他机械费 占人工 | % | 0.291 | 7.45 | 2.17
22 | 其他机械费 占人工 | % | 0.207 | 11.27 | 2.33
23 | 其他机械费 占人工 | % | 2.071 | 14.77 | 30.58
24 | 其他机械费 占人工 | % | 0.361 | 8.15 | 2.94
25 | 其他机械费 占人工 | % | 3 | 17.01 | 51.02
26 | 其他机械费 占人工 | % | 41.68 | 0.24 | 9.92
27 | 其他机械费 占人工 | % | 22.5 | 0.1 | 2.18
28 | 其他机械费 占人工 | % | 0.291 | 3.19 | 0.93
29 | 其他机械费 占人工 | % | 0.207 | 4.83 | 1
30 | 其他机械费 占人工 | % | 3 | 2.65 | 7.94
【表10.2.2-32】
主要机械台班一览表
工程名称:西厢房 |  |  |  | 标段: | 第2页 共2页
序号 | 机械名称、规格、型号 | 单位 | 数 量 | 单价(元) | 合价（元） | 备注
31 | 其他机械费 占人工 | % | 1.156 | 3.4 | 3.93
32 | 其他机械费 占人工 | % | 7.56 | 2.01 | 15.19
33 | 其他机械费 占人工 | % | 3 | 3.17 | 9.52
34 | 其他机械费 占人工 | % | 0.037 | 11.57 | 0.43
35 | 其他机械费 占人工 | % | 0.432 | 10.43 | 4.5

## 5_表10_2_2-13 【不含单列】单位(专业)工程招
【表10.2.2-13】
单位（专业）工程招标控制价费用表
工程名称:单项工程-附房 |  |  | 标段: | 第1页 共1页
序号 | 费用名称 |  | 计算公式 | 金额 (元) | 备注
1 | 分部分项工程费 |  | ∑(分部分项工程量×综合单价） | 43526.73 | 见表10.2.2-16
1.1 | 其中 | 人工费+机械费 | ∑分部分项（定额人工费+定额机械费） | 14909.99
2 | 措施项目费 |  | （2.1+2.2） | 4489.21
2.1 | 施工技术措施项目费 |  | ∑(技措项目工程量×综合单价） | 3741.54 | 见表10.2.2-16
2.1.1 | 其中 | 人工费+机械费 | ∑技措项目（定额人工费+定额机械费） | 2558.88
2.2 | 施工组织措施项目费 |  | (1.1+2.1.1)×4.28% | 747.67 | 见表10.2.2-20
2.2.1 | 其中 | 安全文明施工基本费 | (1.1+2.1.1)×4.28% | 747.67 | 见表10.2.2-20
3 | 其他项目费 |  | （3.1+3.2+3.3+3.4） | 2678.12
3.1 | 暂列金额 |  | 3.1.1 | 2678.12 | 见表10.2.2-21
3.1.1 | 其中 | 其他暂列金额 | 按招标文件规定额度列计 | 2678.12 | 见表10.2.2-22
3.2 | 暂估价 |  | 3.2.1+3.2.2+3.2.3 |  | 见表10.2.2-21
3.2.1 | 其中 | 材料（工程设备）暂估价 | 按招标文件规定额度列计 (或计入综合单价) |  | 见表10.2.2-23
3.2.2 |  | 专业工程暂估价 | 按招标文件规定额度列计 |  | 见表10.2.2-24
3.2.3 |  | 专项技术措施暂估价 | 按招标文件规定额度列计 |  | 见表10.2.2-25
3.3 | 计日工 |  | ∑计日工(暂估数量×综合单价） |  | 见表10.2.2-21
3.4 | 施工总承包服务费 |  | 3.4.1+3.4.2 |  | 见表10.2.2-21
3.4.1 | 其中 | 专业发包工程管理费 | ∑专业发包工程（暂估金额×费率） |  | 见表10.2.2-27
3.4.2 |  | 甲供材料设备管理费 | 甲供材料暂估金额×费率+甲供设备暂估金额×费率 |  | 见表10.2.2-27
4 | 规费 |  | (1.1+2.1.1)×31.75% | 5546.37
5 | 税金 |  | (1+2+3+4)×9% | 5061.64
招标控制价合计 |  |  | 1+2+3+4+5 | 61302.07

## 5_表10_2_2-16 分部分项工程清单与计价表
【表10.2.2-16】
分部分项工程清单与计价表
单位(专业)工程名称:单项工程-附房 | [5 empty] | 标段: |  |  | 第1页 共5页
序号 | 项目编码 | 项目名称 | 项目特征 | 计量 单位 | 工程量 | 金 额 (元) |  |  |  |  | 备注
[6 empty] | 综合单价 | 合价 | 其中
[8 empty] | 人工费 | 机械费 | 暂估价
| B.1 | 附录A 砖作工程 |  |  |  |  | 287.6 | 141.3
1 | 020101004007 | 糙砖空斗墙 | 1.按原做法拆砌修复墙体，墙厚24cm,青砖40X130X235mm； | m3 | 0.216 | 1331.47 | 287.6 | 141.3
| B.5 | 附录E 木作工程 |  |  |  |  | 17167.03 | 6831.88 | 71.2
2 | 011603001059 | 木构件拆除 | 1、柱径 20cm以内拆除 2.弃物外运，包括弃物运出巷弄，运距自行考虑 | m3 | 0.345 | 1615.37 | 557.3 | 460.27 | 4
3 | 020501001007 | 圆柱 | 1、圆形直柱（立贴式圆柱）制作 安装柱径 18cm以内 2、材质：老杉木 | m3 | 0.345 | 9004.97 | 3106.71 | 1416.87 | 12.84
4 | 011603001060 | 木构件拆除 | 1.残损梁拆除 厚度20cm以内； 2.弃物外运，包括弃物运出巷弄，运距自行考虑 | m3 | 0.317 | 729.94 | 231.39 | 188.55 | 3.67
5 | 020502002009 | 矩形梁 | 1.双步梁制作安装，厚度 24cm以内 2.材质：老杉木 | m3 | 0.317 | 7165.37 | 2271.42 | 931.36 | 8.44
6 | 011603001061 | 木构件拆除 | 1.拆除圆桁(檩)直径16cm以内 2.弃物外运，包括弃物运出巷弄，运距自行考虑 | m3 | 0.591 | 755.25 | 446.35 | 364.72 | 6.85
7 | 020503001009 | 圆桁(檩) | 1.圆桁(檩)制作、安装，直径 16cm以内 2.材质：老杉木 | m3 | 0.591 | 5425.04 | 3206.2 | 1131.6 | 10.26
本页小计 | [6 empty] | 10106.97 | 4634.67 | 46.06
【表10.2.2-16】
分部分项工程清单与计价表
单位(专业)工程名称:单项工程-附房 | [5 empty] | 标段: |  |  | 第2页 共5页
序号 | 项目编码 | 项目名称 | 项目特征 | 计量 单位 | 工程量 | 金 额 (元) |  |  |  |  | 备注
[6 empty] | 综合单价 | 合价 | 其中
[8 empty] | 人工费 | 机械费 | 暂估价
8 | 011603001062 | 木构件拆除 | 1.方木格栅拆除 160*150； 2.弃物外运，包括弃物运出巷弄，运距自行考虑 | m3 | 0.404 | 387.21 | 156.43 | 125 | 4.68
9 | 020504002005 | 方搁栅沿边木 | 1.方木格栅制作、安装160*150 2.材质：老杉木 | m3 | 0.404 | 5129.92 | 2072.49 | 460.43 | 4.17
10 | 011603001063 | 木构件拆除 | 1.拆卸屋面方木椽，周长 30cm以内 2.可利用物整理堆放，弃物外运，包括弃物运出巷弄，运距自行考虑 | m3 | 0.627 | 603.96 | 378.68 | 312.8 | 5.08
11 | 020505002009 | 矩形椽 | 1.按原样制作、安装椽， 规格50*60，原椽利用为30% 2.材质，老杉木 | m3 | 0.627 | 4779.21 | 2996.56 | 1021.31 | 9.26
12 | 011603001064 | 木构件拆除 | 1.拆除封檐板， 2.弃物外运，包括弃物运出巷弄，运距自行考虑 | m | 1.92 | 3.12 | 5.99 | 4.84 | 0.27
13 | 020508019005 | 封檐板 | 1.封沿板制作安装规格（cm） 25×2.5； 2.材质，老杉木 | m | 1.92 | 38.41 | 73.75 | 20.49 | 0.19
14 | 020512001008 | 木地板 | 1.木楼板整修 板厚2cm； 2.包括拆卸、整固、归安 | m2 | 6.2 | 31.52 | 195.42 | 162.87 | 1.49
15 | 020512002007 | 木楼梯 | 1.木楼梯整修 拆安归位（水平投影面积）； 2. 带底板 | m2 | 3.78 | 388.45 | 1468.34 | 230.77
| B.6 | 附录F 屋面工程 |  |  |  |  | 10373.19 | 4285.03 | 27.44
本页小计 | [6 empty] | 7347.66 | 2338.51 | 25.14
【表10.2.2-16】
分部分项工程清单与计价表
单位(专业)工程名称:单项工程-附房 | [5 empty] | 标段: |  |  | 第3页 共5页
序号 | 项目编码 | 项目名称 | 项目特征 | 计量 单位 | 工程量 | 金 额 (元) |  |  |  |  | 备注
[6 empty] | 综合单价 | 合价 | 其中
[8 empty] | 人工费 | 机械费 | 暂估价
16 | 011607001015 | 瓦屋面拆除 | 1.拆除二层瓦屋面，原小青瓦利用20% 2.可利用物整理堆放，弃物外运，包括弃物运出巷弄，运距自行考虑 | m2 | 34.798 | 33.52 | 1166.43 | 987.92 | 4.87
17 | 020601003010 | 小青瓦屋面 | 1、照原样铺设二层小青瓦屋面， 2、采用手工瓦，原小青瓦利用20% | m2 | 34.798 | 227.29 | 7909.24 | 2748.35 | 20.88
18 | 02B066 | 屋脊拆除 | 1.拆除瓦屋脊，原小青瓦利用20% 2.可利用物整理堆放，弃物外运，包括弃物运出巷弄，运距自行考虑 | m | 2.31 | 32.79 | 75.74 | 63.62 | 0.85
19 | 020602002007 | 屋面窑制正脊 | 1、按原样恢复屋面小青瓦垒脊，按原形制补配缺失的压脊砖 2、采用手工瓦，利用原瓦20% | m | 2.31 | 261.85 | 604.87 | 319.1
20 | 020103002006 | 砖檐整修 | 1、砖檐整修 | m | 3.1 | 86.75 | 268.93 | 166.04 | 0.84
21 | 011607001016 | 杉木箯拆除 | 1.杉木箯拆除 2.弃物外运，包括弃物运出巷弄，运距自行考虑 | m2 | 34.798 | 10 | 347.98
| B.8 | 附录H 抹灰工程 |  |  |  |  | 1302.8 | 890.21 | 23.21
22 | 011604002005 | 立面抹灰层拆除 | 1.拆除青苔及抹灰面 2.弃物外运，包括弃物运出巷弄，运距自行考虑 | m2 | 25.5 | 10.41 | 265.46 | 220.32 | 5.87
23 | 020801001005 | 墙面抹灰 | 1.按遗留样式恢复抹面 | m2 | 25.5 | 40.68 | 1037.34 | 669.89 | 17.34
| B.9 | 附录J 油漆彩画工程 |  |  |  |  | 6490.28 | 3140.91
本页小计 | [6 empty] | 11675.99 | 5175.24 | 50.65
【表10.2.2-16】
分部分项工程清单与计价表
单位(专业)工程名称:单项工程-附房 | [5 empty] | 标段: |  |  | 第4页 共5页
序号 | 项目编码 | 项目名称 | 项目特征 | 计量 单位 | 工程量 | 金 额 (元) |  |  |  |  | 备注
[6 empty] | 综合单价 | 合价 | 其中
[8 empty] | 人工费 | 机械费 | 暂估价
24 | 020903001009 | 上架构件油漆 | 1.熟桐油两遍 柱、梁、架、桁、枋古式大木构件 | m2 | 35.26 | 41.04 | 1447.07 | 1194.96
25 | 020902003005 | 椽子油漆 | 1.熟桐油两遍 椽 | m2 | 43.904 | 41.04 | 1801.82 | 1487.91
26 | 020901006005 | 挂檐板油漆 | 1.封檐板熟桐油两遍 | m | 0.85 | 22.79 | 19.37 | 16.02
27 | 02B067 | 木材面做旧 | 木材面做旧 | m2 | 80.01 | 25 | 2000.25
28 | 02B068 | 白蚁防治(按建筑面积计算） | 白蚁防治 | m2 | 44.9 | 15 | 673.5
29 | 02B069 | 其他油漆面除尘 | 1.其他油漆面清理浮土、刷水、清理污渍等 | m2 | 32.1 | 17.08 | 548.27 | 442.02
|  | 自补 |  |  |  |  | 7905.83 | 1041.5
30 | 02B070 | 杉木箯 | 1.杉木箯制作，人字纹； 2.安装 | m2 | 23.199 | 220 | 5103.78
31 | 02B071 | 墩接木柱 | 1.截除腐朽部分木柱，柱径 20cm； 2.刻半墩接木柱，铁箍二道 | 根 | 1 | 988.52 | 988.52 | 277.02
32 | 02B072 | 剔补木柱 | 1.剔补圆形构件包括剔除槽朽部位，添配新料。 2.面积0.5m2以外 | 块 | 1 | 568.1 | 568.1 | 196.99
33 | 02B073 | 剔补圆桁 | 1.剔补圆桁包括剔除槽朽部位，添配新料。 2.面积0.5m2以外，按原规格尺寸 | 块 | 1 | 568.1 | 568.1 | 196.99
本页小计 | [6 empty] | 13718.78 | 3811.91
【表10.2.2-16】
分部分项工程清单与计价表
单位(专业)工程名称:单项工程-附房 | [5 empty] | 标段: |  |  | 第5页 共5页
序号 | 项目编码 | 项目名称 | 项目特征 | 计量 单位 | 工程量 | 金 额 (元) |  |  |  |  | 备注
[6 empty] | 综合单价 | 合价 | 其中
[8 empty] | 人工费 | 机械费 | 暂估价
34 | 02B074 | 剔补三架梁 | 1.剔补方形三架梁包括剔除槽朽部位，添配新料。 2.面积0.5m2以外，按原规格尺寸 | 块 | 1 | 358.58 | 358.58 | 98.5
35 | 02B075 | 可利用材料清理 | 1.挑选、清理可重新使用的瓦件、整理码放 | 个 | 425 | 0.75 | 318.75 | 272
本页小计 | [6 empty] | 677.33 | 370.5
合计 | [6 empty] | 43526.73 | 16330.83 | 121.85

## 5_表10_2_2-16 施工技术措施项目清单与计价表
【表10.2.2-16】
施工技术措施项目清单与计价表
单位(专业)工程名称:单项工程-附房 | [5 empty] | 标段: |  |  | 第1页 共1页
序号 | 项目编码 | 项目名称 | 项目特征 | 计量 单位 | 工程量 | 金 额 (元) |  |  |  |  | 备注
[6 empty] | 综合单价 | 合价 | 其中
[8 empty] | 人工费 | 机械费 | 暂估价
|  | [请输入分部名称] |  |  | 0 |  | 3741.54 | 2748.27 | 116.47
1 | 021001002005 | 砌筑装饰用外脚手架 | 1.外墙脚手架 建筑物檐高 7m以内 | m2 | 82.36 | 21.09 | 1736.97 | 1115.15 | 98.83
2 | 021001007005 | 內檐装饰用满堂脚手架 | 1.满堂脚手架基本层~3.6～5.2m | m2 | 39.2 | 20.92 | 820.06 | 624.46 | 17.64
3 | 021003001017 | 殿、堂、厅 | 1.木（枋）板材 高度 9m以内垂直运输 | m3 | 2.72 | 180.32 | 490.47 | 417.33
4 | 021003001018 | 殿、堂、厅 | 1.标准砖、望砖 高度 9m以内垂直运输 | 块 | 53 | 0.23 | 12.19 | 10.6
5 | 021003001019 | 殿、堂、厅 | 1.瓦 高度 9m以内垂直运输 | 块 | 2125 | 0.27 | 573.75 | 488.75
6 | 021003001020 | 殿、堂、厅 | 1.黄砂 高度 9m以垂直运输 | t | 1.15 | 94 | 108.1 | 91.98
本页小计 | [6 empty] | 3741.54 | 2748.27 | 116.47
合计 | [6 empty] | 3741.54 | 2748.27 | 116.47

## 5_表10_2_2-20 施工组织(总价)措施项目清单与
【表10.2.2-20】
施工组织（总价）措施项目清单与计价表
工程名称:附房 |  |  | 标段: | 第1页 共1页
序号 | 项目编号 | 项目名称 | 计算基础 | 费率 (%) | 金额 (元) | 备注
1 | 050405001001 | 安全文明施工基本费 | 定额人工费+定额机械费 | 4.28 | 747.67
2 | 050405005001 | 冬雨季施工增加费 | 定额人工费+定额机械费
合 计 |  |  |  |  | 747.67

## 5_表10_2_2-21 其他项目清单与计价汇总表
【表10.2.2-21】
其他项目清单与计价汇总表
工程名称:附房 |  | 标段: | 第1页 共1页
序号 | 项 目 名 称 | 金额(元) | 备注
1 | 暂列金额 | 2678.12 | 明细详见表10.2.2-22
1.1 | 其他暂列金额 | 2678.12 | 明细详见表10.2.2-22
2 | 暂估价
2.1 | 材料（设备）暂估价 |  | 明细详见表10.2.2-23
2.2 | 专业工程暂估价 |  | 明细详见表10.2.2-24
2.3 | 专项技术措施暂估价 |  | 明细详见表10.2.2-25
3 | 计日工 |  | 明细详见表10.2.2-26
4 | 总承包服务费 |  | 明细详见表10.2.2-27
合 计 |  | 2678.12 | 0

## 5_表10_2_2-29 主要工日一览表
【表10.2.2-29】
主要工日一览表
工程名称:附房 |  |  | 标段: |  | 第1页 共1页
序号 | 工日名称（类别） | 单位 | 数 量 | 单价(元) | 合价（元） | 备注
1 | 一类人工 | 工日 | 7.907 | 138 | 1091.17
2 | 二类人工 | 工日 | 34.167 | 149 | 5090.88
3 | 三类人工 | 工日 | 75.374 | 171 | 12888.95

## 5_表10_2_2-31 主要材料和工程设备一览表
【表10.2.2-31】
主要材料和工程设备一览表
工程名称:附房 |  |  |  | 标段: |  | 第1页 共1页
序号 | 名称、规格、型号 | 单位 | 数量 | 单价(元) | 合价（元） | 备注
1 | 镀锌铁丝综合 | kg | 2.336 | 4.42 | 10.33
2 | 铁件 | kg | 4.588 | 6.64 | 30.46
3 | 镀锌铁丝8# | kg | 0.605 | 4.42 | 2.67
4 | 圆钉 | kg | 8.154 | 4.42 | 36.04
5 | 预埋铁件 | kg | 0.899 | 6.64 | 5.97
6 | 镀锌铁丝18# | kg | 3.678 | 4.42 | 16.26
7 | 黄砂净砂 | t | 1.261 | 180 | 226.98
8 | 标准砖240×115×53 | 百块 | 0.106 | 50.44 | 5.35
9 | 杉板枋材 | m3 | 1.037 | 3200 | 3318.4
10 | 杉板枋材 | m3 | 0.377 | 3200 | 1206.4
11 | 老木杉板枋材 | m3 | 0.626 | 3200 | 2003.2
12 | 杉原木综合 | m3 | 1.353 | 2200 | 2976.6
13 | 乳胶 | kg | 6.6 | 9.73 | 64.22
14 | 大蝴蝶瓦（底）200×200×13 | 百张 | 20.266 | 110 | 2229.26
15 | 望砖210×105×15 | 百块 | 0.177 | 176 | 31.15
16 | 中蝴蝶瓦（盖）180×180×13 | 百张 | 1.536 | 100 | 153.6
17 | 中蝴蝶瓦（盖）180×180×13 | 百张 | 23.301 | 100 | 2330.1
18 | 水 | m3 | 0.918 | 5.73 | 5.26
19 | 安全网 | m2 | 7.567 | 6.64 | 50.24
20 | 脚手架钢管 | kg | 32.573 | 4.87 | 158.63
21 | 竹脚手片 | m2 | 8.85 | 8.5 | 75.23
22 | 青砖40X130X235mm | 块 | 35.024 | 3.07 | 107.52

## 5_表10_2_2-32 主要机械台班一览表
【表10.2.2-32】
主要机械台班一览表
工程名称:附房 |  |  |  | 标段: | 第1页 共1页
序号 | 机械名称、规格、型号 | 单位 | 数 量 | 单价(元) | 合价（元） | 备注
1 | 载货汽车4t | 台班 | 0.233 | 498.16 | 116.07
2 | 自卸汽车8t | 台班 | 0.052 | 685.8 | 35.66
3 | 灰浆搅拌机200L | 台班 | 0.224 | 170.09 | 38.1
4 | 切砖机2.8kW | 台班 | 0.028 | 29.86 | 0.84
5 | 其他机械费 占人工 | % | 0.591 | 12.15 | 7.18
6 | 其他机械费 占人工 | % | 0.317 | 18.64 | 5.91
7 | 其他机械费 占人工 | % | 0.317 | 7.99 | 2.53
8 | 其他机械费 占人工 | % | 0.345 | 9.22 | 3.18
9 | 其他机械费 占人工 | % | 0.404 | 10.33 | 4.17
10 | 其他机械费 占人工 | % | 0.627 | 14.77 | 9.26
11 | 其他机械费 占人工 | % | 6.2 | 0.24 | 1.48
12 | 其他机械费 占人工 | % | 1.92 | 0.1 | 0.19
13 | 其他机械费 占人工 | % | 0.345 | 28.01 | 9.66
14 | 其他机械费 占人工 | % | 0.591 | 5.21 | 3.08

## 6_表10_2_2-13 【不含单列】单位(专业)工程招
【表10.2.2-13】
单位（专业）工程招标控制价费用表
工程名称:单项工程-天井 |  |  | 标段: | 第1页 共1页
序号 | 费用名称 |  | 计算公式 | 金额 (元) | 备注
1 | 分部分项工程费 |  | ∑(分部分项工程量×综合单价） | 118995.39 | 见表10.2.2-16
1.1 | 其中 | 人工费+机械费 | ∑分部分项（定额人工费+定额机械费） | 35262.76
2 | 措施项目费 |  | （2.1+2.2） | 1509.25
2.1 | 施工技术措施项目费 |  | ∑(技措项目工程量×综合单价） |  | 见表10.2.2-16
2.1.1 | 其中 | 人工费+机械费 | ∑技措项目（定额人工费+定额机械费）
2.2 | 施工组织措施项目费 |  | (1.1+2.1.1)×4.28% | 1509.25 | 见表10.2.2-20
2.2.1 | 其中 | 安全文明施工基本费 | (1.1+2.1.1)×4.28% | 1509.25 | 见表10.2.2-20
3 | 其他项目费 |  | （3.1+3.2+3.3+3.4） | 74835.03
3.1 | 暂列金额 |  | 3.1.1 | 9835.03 | 见表10.2.2-21
3.1.1 | 其中 | 其他暂列金额 | 按招标文件规定额度列计 | 9835.03 | 见表10.2.2-22
3.2 | 暂估价 |  | 3.2.1+3.2.2+3.2.3 | 65000 | 见表10.2.2-21
3.2.1 | 其中 | 材料（工程设备）暂估价 | 按招标文件规定额度列计 (或计入综合单价) |  | 见表10.2.2-23
3.2.2 |  | 专业工程暂估价 | 按招标文件规定额度列计 | 65000 | 见表10.2.2-24
3.2.3 |  | 专项技术措施暂估价 | 按招标文件规定额度列计 |  | 见表10.2.2-25
3.3 | 计日工 |  | ∑计日工(暂估数量×综合单价） |  | 见表10.2.2-21
3.4 | 施工总承包服务费 |  | 3.4.1+3.4.2 |  | 见表10.2.2-21
3.4.1 | 其中 | 专业发包工程管理费 | ∑专业发包工程（暂估金额×费率） |  | 见表10.2.2-27
3.4.2 |  | 甲供材料设备管理费 | 甲供材料暂估金额×费率+甲供设备暂估金额×费率 |  | 见表10.2.2-27
4 | 规费 |  | (1.1+2.1.1)×31.75% | 11195.93
5 | 税金 |  | (1+2+3+4)×9% | 18588.2
招标控制价合计 |  |  | 1+2+3+4+5 | 225123.8

## 6_表10_2_2-16 分部分项工程清单与计价表
【表10.2.2-16】
分部分项工程清单与计价表
单位(专业)工程名称:单项工程-天井 | [5 empty] | 标段: |  |  | 第1页 共2页
序号 | 项目编码 | 项目名称 | 项目特征 | 计量 单位 | 工程量 | 金 额 (元) |  |  |  |  | 备注
[6 empty] | 综合单价 | 合价 | 其中
[8 empty] | 人工费 | 机械费 | 暂估价
|  | [请输入分部名称] |  |  |  |  | 118995.39 | 38682.82 | 236.8
1 | 010101002001 | 挖一般土方 | 1.挖三类土干土深度（m）1以内 | m3 | 2.955 | 45.48 | 134.39 | 114.36
2 | 010103002001 | 余方弃置 | 1.余方外运，包括弃物运出巷弄，运距自行考虑 | m3 | 2.955 | 47.83 | 141.34 | 86.91 | 34.25
3 | 011602001004 | 混凝土构件拆除 | 1.拆除水泥地面，厚15cm； 2.弃物外运，包括弃物运出巷弄，运距自行考虑 | m3 | 2.955 | 303.77 | 897.64 | 568.6 | 191.66
4 | 020201001006 | 阶条石 | 1.拆除阶沿石，抄平基础； 2.归位 压阑石（阶沿石） | m3 | 0.938 | 1923.43 | 1804.18 | 1501.33
5 | 020201011001 | 地坪石 | 1.地坪石满地斜墁，本地老石板33*33*4cm；30厚1:3干硬性水泥砂浆, | m2 | 7.77 | 639.92 | 4972.18 | 542.11
6 | 020202006001 | 花几（按石材体积计算） | 1.按对称恢复花几 | m3 | 0.258 | 7779.72 | 2007.17 | 841.07
7 | 010404001001 | 垫层 | 1.100厚碎石夯入土中 | m3 | 83.75 | 315.44 | 26418.1 | 7370
8 | 020705001001 | 满铺拼花 | 1.补弹石子地面，满铺 拼花； 2.本地溪滩鹅卵石，工艺精细 3.100厚三合土垫层。 | m2 | 83.75 | 438.53 | 36726.89 | 27658.44 | 10.89
9 | 02B076 | 三维激光扫描（按有扫描构件房子的建筑面积计算） | 1.扫描内容：包括带雕刻的花格门窗、雕刻的牛腿和琴枋、轩廊梁架、斗拱、屋顶灰塑等构件。 2.要求：特征点间距中误差应控制在20mm以内，最大点间距应控制在5mm以内，模型精度要求在3mm以内 | m2 | 917.87 | 50 | 45893.5
本页小计 | [6 empty] | 118995.39 | 38682.82 | 236.8
【表10.2.2-16】
分部分项工程清单与计价表
单位(专业)工程名称:单项工程-天井 | [5 empty] | 标段: |  |  | 第2页 共2页
序号 | 项目编码 | 项目名称 | 项目特征 | 计量 单位 | 工程量 | 金 额 (元) |  |  |  |  | 备注
[6 empty] | 综合单价 | 合价 | 其中
[8 empty] | 人工费 | 机械费 | 暂估价
合计 | [6 empty] | 118995.39 | 38682.82 | 236.8

## 6_表10_2_2-16 施工技术措施项目清单与计价表
【表10.2.2-16】
施工技术措施项目清单与计价表
单位(专业)工程名称:单项工程-天井 | [5 empty] | 标段: |  |  | 第1页 共1页
序号 | 项目编码 | 项目名称 | 项目特征 | 计量 单位 | 工程量 | 金 额 (元) |  |  |  |  | 备注
[6 empty] | 综合单价 | 合价 | 其中
[8 empty] | 人工费 | 机械费 | 暂估价
|  | [请输入分部名称] |  |  | 0
本页小计
合计

## 6_表10_2_2-20 施工组织(总价)措施项目清单与
【表10.2.2-20】
施工组织（总价）措施项目清单与计价表
工程名称:天井 |  |  | 标段: | 第1页 共1页
序号 | 项目编号 | 项目名称 | 计算基础 | 费率 (%) | 金额 (元) | 备注
1 | 050405001001 | 安全文明施工基本费 | 定额人工费+定额机械费 | 4.28 | 1509.25
2 | 050405005001 | 冬雨季施工增加费 | 定额人工费+定额机械费
合 计 |  |  |  |  | 1509.25

## 6_表10_2_2-21 其他项目清单与计价汇总表
【表10.2.2-21】
其他项目清单与计价汇总表
工程名称:天井 |  | 标段: | 第1页 共1页
序号 | 项 目 名 称 | 金额(元) | 备注
1 | 暂列金额 | 9835.03 | 明细详见表10.2.2-22
1.1 | 其他暂列金额 | 9835.03 | 明细详见表10.2.2-22
2 | 暂估价 | 65000
2.1 | 材料（设备）暂估价 |  | 明细详见表10.2.2-23
2.2 | 专业工程暂估价 | 65000 | 明细详见表10.2.2-24
2.3 | 专项技术措施暂估价 |  | 明细详见表10.2.2-25
3 | 计日工 |  | 明细详见表10.2.2-26
4 | 总承包服务费 |  | 明细详见表10.2.2-27
合 计 |  | 74835.03 | 0

## 6_表10_2_2-29 主要工日一览表
【表10.2.2-29】
主要工日一览表
工程名称:天井 |  |  | 标段: |  | 第1页 共1页
序号 | 工日名称（类别） | 单位 | 数 量 | 单价(元) | 合价（元） | 备注
1 | 一类人工 | 工日 | 5.58 | 138 | 770.04
2 | 二类人工 | 工日 | 53.431 | 149 | 7961.22
3 | 三类人工 | 工日 | 175.157 | 171 | 29951.85

## 6_表10_2_2-31 主要材料和工程设备一览表
【表10.2.2-31】
主要材料和工程设备一览表
工程名称:天井 |  |  |  | 标段: |  | 第1页 共1页
序号 | 名称、规格、型号 | 单位 | 数量 | 单价(元) | 合价（元） | 备注
1 | 普通硅酸盐水泥PO 42.5综合 | kg | 97.101 | 0.53 | 51.56
2 | 黄砂净砂 | t | 0.406 | 180 | 73.08
3 | 碎石40—60 | t | 140.26 | 126 | 17672.76
4 | 园林用卵石本色 | t | 3.099 | 404 | 1252
5 | 园林用卵石分色 | t | 1.926 | 404 | 778.1
6 | 生石灰 | kg | 2158.25 | 0.35 | 764.02
7 | 油灰 | kg | 3.518 | 1.21 | 4.27
8 | 水 | m3 | 1.807 | 5.73 | 10.35
9 | 蝴蝶瓦 180×180 | 百张 | 10.469 | 100 | 1046.9
10 | 旧石板33*33*4cm | m2 | 8.392 | 500 | 4196

## 6_表10_2_2-32 主要机械台班一览表
【表10.2.2-32】
主要机械台班一览表
工程名称:天井 |  |  |  | 标段: | 第1页 共1页
序号 | 机械名称、规格、型号 | 单位 | 数 量 | 单价(元) | 合价（元） | 备注
1 | 电动夯实机250N·m | 台班 | 0.369 | 29.99 | 11.07
2 | 自卸汽车8t | 台班 | 0.05 | 685.8 | 34.29
3 | 自卸汽车15t | 台班 | 0.05 | 1024.19 | 51.21
4 | 电动空气压缩机6m3/min | 台班 | 0.567 | 247.09 | 140.1