## 表10_2_2-12 招标控制价费用表
【表10.2.2-12】
预算审核价费用表
工程名称:嵊州市甘霖镇洋桥村(上八洋自然村)老年活动中心修缮 |  |  |  |  | 第1页 共1页
序号 | 工程名称 | 金额(元) | 其中：（元） |  |  |  | 备注
|  |  | 暂估价 | 安全文明 施工基本费 | 规费 | 税金
1 | 单项工程 | 438366 |  | 8563.34 | 26691.09 | 36195.44
1.1 | 新建 | 285279 |  | 6234.45 | 17623.26 | 23555.17
1.2 | 修缮 | 64194 |  | 777.36 | 3967.82 | 5300.43
1.3 | 电气工程 | 34983 |  | 427.41 | 1922.39 | 2888.53
1.4 | 场外 | 53910 |  | 1124.12 | 3177.62 | 4451.31
合计 |  | 438366 |  | 8563.34 | 26691.09 | 36195.44

## 1_表10_2_2-13 【不含单列】单位(专业)工程招
【表10.2.2-13】
单位（专业）工程预算审核价费用表
工程名称:单项工程-新建 |  |  | 标段: | 第1页 共1页
序号 | 费用名称 |  | 计算公式 | 金额 (元) | 备注
1 | 分部分项工程费 |  | ∑(分部分项工程量×综合单价） | 184111.3 | 见表10.2.2-16
1.1 | 其中 | 人工费+机械费 | ∑分部分项（定额人工费+定额机械费） | 46524.88
2 | 措施项目费 |  | （2.1+2.2） | 47526.47
2.1 | 施工技术措施项目费 |  | ∑(技措项目工程量×综合单价） | 41292.02 | 见表10.2.2-16
2.1.1 | 其中 | 人工费+机械费 | ∑技措项目（定额人工费+定额机械费） | 21835.34
2.2 | 施工组织措施项目费 |  | (1.1+2.1.1)×9.12% | 6234.45 | 见表10.2.2-20
2.2.1 | 其中 | 安全文明施工基本费 | (1.1+2.1.1)×9.12% | 6234.45 | 见表10.2.2-20
3 | 其他项目费 |  | （3.1+3.2+3.3+3.4） | 12463.05
3.1 | 暂列金额 |  | 3.1.1+3.1.2+3.1.3 | 12463.05 | 见表10.2.2-21
3.1.1 | 其中 | 标化工地增加费 | 按招标文件规定额度列计 |  | 见表10.2.2-22
3.1.2 |  | 优质工程增加费 | 按招标文件规定额度列计 |  | 见表10.2.2-22
3.1.3 |  | 其他暂列金额 | 按招标文件规定额度列计 | 12463.05 | 见表10.2.2-22
3.2 | 暂估价 |  | 3.2.1+3.2.2+3.2.3 |  | 见表10.2.2-21
3.2.1 | 其中 | 材料（工程设备）暂估价 | 按招标文件规定额度列计 (或计入综合单价) |  | 见表10.2.2-23
3.2.2 |  | 专业工程暂估价 | 按招标文件规定额度列计 |  | 见表10.2.2-24
3.2.3 |  | 专项技术措施暂估价 | 按招标文件规定额度列计 |  | 见表10.2.2-25
3.3 | 计日工 |  | ∑计日工(暂估数量×综合单价） |  | 见表10.2.2-21
3.4 | 施工总承包服务费 |  | 3.4.1+3.4.2 |  | 见表10.2.2-21
3.4.1 | 其中 | 专业发包工程管理费 | ∑专业发包工程（暂估金额×费率） |  | 见表10.2.2-27
3.4.2 |  | 甲供材料设备管理费 | 甲供材料暂估金额×费率+甲供设备暂估金额×费率 |  | 见表10.2.2-27
4 | 规费 |  | (1.1+2.1.1)×25.78% | 17623.26
5 | 税金 |  | (1+2+3+4)×9% | 23555.17
招标控制价合计 |  |  | 1+2+3+4+5 | 285279

## 1_表10_2_2-16 分部分项工程清单与计价表
【表10.2.2-16】
分部分项工程清单与计价表
单位(专业)工程名称:单项工程-新建 | [5 empty] | 标段: |  |  | 第1页 共6页
序号 | 项目编码 | 项目名称 | 项目特征 | 计量 单位 | 工程量 | 金 额 (元) |  |  |  |  | 备注
[6 empty] | 综合单价 | 合价 | 其中
[8 empty] | 人工费 | 机械费 | 暂估价
| 0101 | A 土石方工程 |  |  |  |  | 2606.29 | 1542.26 | 600.94
1 | 010101003001 | 挖沟槽土方 | 1.土壤类别：三类土 2.挖土深度：1.5m 以内 | m3 | 55.76 | 7.07 | 394.22 | 163.38 | 162.82
2 | 010101004001 | 挖基坑土方 | 1.土壤类别：三类土 2.挖土深度：1.5m 以内 | m3 | 63.44 | 7.07 | 448.52 | 185.88 | 185.24
3 | 010103001001 | 回填方 | 1.人工就地回填土 夯实 | m3 | 91.21 | 16.5 | 1504.97 | 1180.26 | 49.25
4 | 010103002001 | 余方弃置 | 1.废弃料品种：土方 2.运距：由施工单位自行决定 | m3 | 14.31 | 18.07 | 258.58 | 12.74 | 203.63
| 0104 | D 砌筑工程 |  |  |  |  | 21877.75 | 5741.42 | 239.75
5 | 010401001001 | 砖基础 | 1.砖品种、强度等级：±0.000以下MU20混凝土实心砖 2.砂浆强度等级：M10.0水泥砂浆 3.防潮层材料种类：20厚聚合物水泥防水砂浆 | m3 | 5.95 | 656.04 | 3903.44 | 1131.75 | 60.27
6 | 010401004001 | 多孔砖墙 | 1.砖品种、规格、强度等级：±0.000以上MU10烧结多孔砖 2.砂浆强度等级、配合比：M5.0混合砂浆 | m3 | 31.20 | 487.35 | 15205.32 | 4064.11 | 167.54
7 | 010404001001 | 垫层 | DM1 1.垫层材料种类、配合比、厚度：80厚压实碎石垫层 | m3 | 9.95 | 278.29 | 2768.99 | 545.56 | 11.94
| 0105 | E 混凝土及钢筋混凝土工程 |  |  |  |  | 76922.73 | 8347.52 | 405.86
本页小计 | [6 empty] | 24484.04 | 7283.68 | 840.69
【表10.2.2-16】
分部分项工程清单与计价表
单位(专业)工程名称:单项工程-新建 | [5 empty] | 标段: |  |  | 第2页 共6页
序号 | 项目编码 | 项目名称 | 项目特征 | 计量 单位 | 工程量 | 金 额 (元) |  |  |  |  | 备注
[6 empty] | 综合单价 | 合价 | 其中
[8 empty] | 人工费 | 机械费 | 暂估价
8 | 010501001001 | 垫层 | 1.混凝土种类：商品混凝土 2.混凝土强度等级：C20 | m3 | 5.06 | 537.24 | 2718.43 | 228.31 | 3.59
9 | 010501001002 | 垫层 | DM1 1.120厚C25混凝土垫层 | m3 | 14.92 | 557.44 | 8317 | 673.19 | 10.59
10 | 010501002001 | 带形基础 | 1.混凝土种类：商品混凝土 2.混凝土强度等级：C30 | m3 | 8.65 | 557.92 | 4826.01 | 229.57 | 2.34
11 | 010501003001 | 独立基础 | 1.混凝土种类：商品混凝土 2.混凝土强度等级：C30 | m3 | 6.80 | 557.92 | 3793.86 | 180.47 | 1.84
12 | 010502001001 | 矩形柱 | 1.混凝土种类：商品混凝土 2.混凝土强度等级：C30 | m3 | 3.70 | 648.44 | 2399.23 | 357.79 | 1.7
13 | 010502003001 | 异形柱 | 1.混凝土种类：商品混凝土 2.混凝土强度等级：C30 | m3 | 1.59 | 648.44 | 1031.02 | 153.75 | 0.73
14 | 010502002001 | 构造柱 | 1.混凝土种类：商品混凝土 2.混凝土强度等级：C25 | m3 | 0.84 | 697.79 | 586.14 | 137.84 | 0.58
15 | 010503002001 | 矩形梁 | 1.混凝土种类：商品混凝土 2.混凝土强度等级：C30 | m3 | 3.47 | 559.7 | 1942.16 | 140.36 | 1.6
本页小计 | [6 empty] | 25613.85 | 2101.28 | 22.97
【表10.2.2-16】
分部分项工程清单与计价表
单位(专业)工程名称:单项工程-新建 | [5 empty] | 标段: |  |  | 第3页 共6页
序号 | 项目编码 | 项目名称 | 项目特征 | 计量 单位 | 工程量 | 金 额 (元) |  |  |  |  | 备注
[6 empty] | 综合单价 | 合价 | 其中
[8 empty] | 人工费 | 机械费 | 暂估价
16 | 010503002002 | 矩形梁 | 斜梁 1.混凝土种类：商品混凝土 2.混凝土强度等级：C30 | m3 | 7.04 | 567.96 | 3998.44 | 319.05 | 3.24
17 | 010503004001 | 圈梁 | 1.混凝土种类：商品混凝土 2.混凝土强度等级：C25 | m3 | 0.51 | 638.71 | 325.74 | 56.15 | 0.35
18 | 010503005001 | 过梁 | 1.混凝土种类：商品混凝土 2.混凝土强度等级：C25 | m3 | 0.08 | 638.71 | 51.1 | 8.81 | 0.06
19 | 010505003001 | 平板 | 斜板 1.混凝土种类：商品混凝土 2.混凝土强度等级：C30 | m3 | 17.01 | 584.76 | 9946.77 | 916.33 | 13.95
20 | 010507004001 | 台阶 | 混凝土台阶 | m2 | 1.02 | 267.04 | 272.38 | 94.14 | 0.86
21 | 010515001001 | 现浇构件钢筋 | 1.箍筋 带肋钢筋 HRB400以内 直径6 | t | 0.027 | 6309.26 | 170.35 | 32.87 | 1.62
22 | 010515001002 | 现浇构件钢筋 | 1.箍筋 带肋钢筋 HRB400以内 直径8 | t | 1.068 | 6037.94 | 6448.52 | 1300.27 | 63.92
23 | 010515001003 | 现浇构件钢筋 | 1.现浇构件带肋钢筋 HRB400以内 直径6 | t | 0.014 | 5506.19 | 77.09 | 8.57 | 0.34
24 | 010515001004 | 现浇构件钢筋 | 1.现浇构件带肋钢筋 HRB400以内 直径8 | t | 2.675 | 5234.87 | 14003.28 | 1636.94 | 65.7
25 | 010515001005 | 现浇构件钢筋 | 1.现浇构件带肋钢筋 HRB400以内 直径10 | t | 0.241 | 4864.61 | 1172.37 | 147.48 | 5.92
本页小计 | [6 empty] | 36466.04 | 4520.61 | 155.96
【表10.2.2-16】
分部分项工程清单与计价表
单位(专业)工程名称:单项工程-新建 | [5 empty] | 标段: |  |  | 第4页 共6页
序号 | 项目编码 | 项目名称 | 项目特征 | 计量 单位 | 工程量 | 金 额 (元) |  |  |  |  | 备注
[6 empty] | 综合单价 | 合价 | 其中
[8 empty] | 人工费 | 机械费 | 暂估价
26 | 010515001006 | 现浇构件钢筋 | 1.现浇构件带肋钢筋 HRB400以内 直径12 | t | 0.278 | 4806.8 | 1336.29 | 146.51 | 20.63
27 | 010515001007 | 现浇构件钢筋 | 1.现浇构件带肋钢筋 HRB400以内 直径16 | t | 1.751 | 4735.05 | 8291.07 | 922.79 | 129.92
28 | 010515001008 | 现浇构件钢筋 | 1.现浇构件带肋钢筋 HRB400以内 直径18 | t | 0.852 | 4735.05 | 4034.26 | 449.01 | 63.22
29 | 010515001009 | 现浇构件钢筋 | 1.现浇构件带肋钢筋 HRB400以内 直径22 | t | 0.131 | 4503.18 | 589.92 | 47.43 | 7.9
30 | 010515001010 | 现浇构件钢筋 | 1.砌体内加固钢筋 HRB400以内 直径6 | t | 0.088 | 6719.32 | 591.3 | 159.89 | 5.26
| 0109 | J 屋面及防水工程 |  |  |  |  | 47959.61 | 13490.09 | 319.63
31 | 010901001001 | 瓦屋面 | WM1 1、小青瓦 2、1:1:4水泥白灰砂浆加水泥重的3%麻刀卧浆，最薄处20，满铺钢丝网 | m2 | 150.77 | 176.27 | 26576.23 | 3793.37 | 319.63
32 | 020602002001 | 屋面窑制正脊 | 小青瓦屋脊 | m | 34.70 | 218 | 7564.6 | 5543.67
33 | 020602007001 | 围墙瓦顶 | 马头墙小青瓦围墙顶 | m | 23.00 | 114.07 | 2623.61 | 980.03
34 | 020602009001 | 檐头(口)附件 | 檐口小青瓦滴水 | m | 25.32 | 52.59 | 1331.58 | 280.55
35 | 020602014001 | 中堆、宝顶、天王座 | 铜钱状宝顶 | 座 | 1 | 565.93 | 565.93 | 303.7
36 | 020602011001 | 屋脊头、吞头 | 马头墙屋脊头 | 只 | 12 | 350.89 | 4210.68 | 2094.24
本页小计 | [6 empty] | 57715.47 | 14721.19 | 546.56
【表10.2.2-16】
分部分项工程清单与计价表
单位(专业)工程名称:单项工程-新建 | [5 empty] | 标段: |  |  | 第5页 共6页
序号 | 项目编码 | 项目名称 | 项目特征 | 计量 单位 | 工程量 | 金 额 (元) |  |  |  |  | 备注
[6 empty] | 综合单价 | 合价 | 其中
[8 empty] | 人工费 | 机械费 | 暂估价
37 | 010902001001 | 屋面卷材防水 | WM1 1、2厚SBS改性沥青防水卷材 | m2 | 150.77 | 33.74 | 5086.98 | 494.53
| 0111 | L 楼地面装饰工程 |  |  |  |  | 3463.94 | 1596.71 | 88.54
38 | 011101006001 | 平面砂浆找平层 | WM1 1.20厚1:2水泥砂浆找平层 | m2 | 150.77 | 22.36 | 3371.22 | 1536.35 | 87.45
39 | 011105001001 | 水泥砂浆踢脚线 | TJ1 1、8厚1:2水泥砂浆水泥浆面层，压实赶光（120mm高） 2、10厚1：3水泥砂浆打底并划出纹道 | m2 | 1.52 | 61 | 92.72 | 60.36 | 1.09
| 0112 | M 墙、柱面装饰与隔断、幕墙工程 |  |  |  |  | 14100.33 | 8131.29 | 94.42
40 | 011201001001 | 墙面一般抹灰 | NQ1 1、12厚1:2聚合物防水水泥砂浆 2.8厚1:2水泥砂浆 | m2 | 140.67 | 29.7 | 4177.9 | 2411.08 | 36.57
41 | 011201001002 | 墙面一般抹灰 | WQ1 1.15厚1:2聚合物防水水泥砂浆 2.5厚抗裂砂浆复合耐碱玻纤网格布 | m2 | 231.40 | 42.88 | 9922.43 | 5720.21 | 57.85
| 0113 | N 天棚工程 |  |  |  |  | 2676.22 | 1601.88 | 28.04
42 | 011301001001 | 天棚抹灰 | TP1 1、砼专用界面处理剂甩毛 2、5厚1:0.5：3水泥石灰砂浆打底 | m2 | 175.26 | 15.27 | 2676.22 | 1601.88 | 28.04
| 0114 | P 油漆、涂料、裱糊工程 |  |  |  |  | 14304.43 | 9162.22
本页小计 | [6 empty] | 25327.47 | 11824.41 | 211
【表10.2.2-16】
分部分项工程清单与计价表
单位(专业)工程名称:单项工程-新建 | [5 empty] | 标段: |  |  | 第6页 共6页
序号 | 项目编码 | 项目名称 | 项目特征 | 计量 单位 | 工程量 | 金 额 (元) |  |  |  |  | 备注
[6 empty] | 综合单价 | 合价 | 其中
[8 empty] | 人工费 | 机械费 | 暂估价
43 | 011407001001 | 墙面喷刷涂料 | NQ1 1、清补基层满刮水性腻子 2、白色内墙乳胶漆二度 | m2 | 140.67 | 26.58 | 3739.01 | 2388.58
44 | 011407001002 | 墙面喷刷涂料 | WQ1 1、满批柔性防水腻子砂光 2、外墙涂料二度 | m2 | 231.40 | 28.11 | 6504.65 | 3929.17
45 | 011407002001 | 天棚喷刷涂料 | TP1 1.清补基层满刮水性腻子 2.白色无机涂料二度饰面 | m2 | 175.26 | 23.17 | 4060.77 | 2844.47
|  | 其它 |  |  |  |  | 200
46 | 01B001 | 沉降观测点 | 1.沉降观测点 | 个 | 4 | 50 | 200
本页小计 | [6 empty] | 14504.43 | 9162.22
合计 | [6 empty] | 184111.3 | 49613.39 | 1777.18

## 1_表10_2_2-16 施工技术措施项目清单与计价表
【表10.2.2-16】
施工技术措施项目清单与计价表
单位(专业)工程名称:单项工程-新建 | [5 empty] | 标段: |  |  | 第1页 共2页
序号 | 项目编码 | 项目名称 | 项目特征 | 计量 单位 | 工程量 | 金 额 (元) |  |  |  |  | 备注
[6 empty] | 综合单价 | 合价 | 其中
[8 empty] | 人工费 | 机械费 | 暂估价
|  | [请输入分部名称,电子评标勿删] |  |  |  |  | 41292.02 | 18015.55 | 6434.11
1 | 011701001001 | 综合脚手架 | 1.混凝土结构综合脚手架 檐高7m以内 ~层高6.22(m) | m2 | 132.25 | 23.51 | 3109.2 | 1887.21 | 161.35
2 | 011701006001 | 满堂脚手架 | 1.满堂脚手架 ~层高6.22(m) | m2 | 124.32 | 15.65 | 1945.61 | 1324.01 | 69.62
3 | 011702001001 | 基础 | 1.现浇混凝土模板 基础垫层模板 | m2 | 11.57 | 49.52 | 572.95 | 334.14 | 12.84
4 | 011702001002 | 基础 | 1.现浇带形基础 无梁式 复合木模 | m2 | 13.06 | 45.4 | 592.92 | 312.92 | 9.01
5 | 011702001003 | 基础 | 1.现浇混凝土 独立基础 复合木模 | m2 | 12.50 | 45.18 | 564.75 | 267.63 | 10.88
6 | 011702002001 | 矩形柱 | 1.现浇混凝土 矩形柱 复合木模~支模高度3.6m以内 | m2 | 9.82 | 55.7 | 546.97 | 285.17 | 18.95
7 | 011702002002 | 矩形柱 | 1.现浇混凝土 矩形柱 复合木模~支模高度4(m) | m2 | 39.39 | 59.01 | 2324.4 | 1223.45 | 79.57
8 | 011702003001 | 构造柱 | 1.现浇混凝土 构造柱 | m2 | 8.33 | 51.3 | 427.33 | 191.59 | 7.83
9 | 011702004001 | 异形柱 | 1.现浇混凝土 异形柱、圆形柱 复合木模~支模高度3.6m以内 | m2 | 4.18 | 77.13 | 322.4 | 178.15 | 8.28
10 | 011702004002 | 异形柱 | 1.现浇混凝土 异形柱、圆形柱 复合木模~支模高度4.2(m) | m2 | 16.08 | 80.43 | 1293.31 | 717.81 | 33.29
11 | 011702006001 | 矩形梁 | 1.现浇混凝土 矩形梁 复合木模~支模高度3.9(m) | m2 | 33.35 | 75.11 | 2504.92 | 1322.99 | 103.72
12 | 011702006002 | 矩形梁 | 1.现浇混凝土 斜梁 复合木模~支模高度6.22(m)`坡度30°＜α≤45°时 | m2 | 66.83 | 99.05 | 6619.51 | 3727.78 | 235.91
本页小计 | [6 empty] | 20824.27 | 11772.85 | 751.25
【表10.2.2-16】
施工技术措施项目清单与计价表
单位(专业)工程名称:单项工程-新建 | [5 empty] | 标段: |  |  | 第2页 共2页
序号 | 项目编码 | 项目名称 | 项目特征 | 计量 单位 | 工程量 | 金 额 (元) |  |  |  |  | 备注
[6 empty] | 综合单价 | 合价 | 其中
[8 empty] | 人工费 | 机械费 | 暂估价
13 | 011702008001 | 圈梁 | 1.现浇混凝土 直形圈梁 复合木模 | m2 | 4.22 | 55.86 | 235.73 | 141.5 | 3
14 | 011702009001 | 过梁 | 1.现浇混凝土 直形过梁 复合木模 | m2 | 1.23 | 55.86 | 68.71 | 41.24 | 0.87
15 | 011702016001 | 平板 | 1.现浇混凝土 斜板、坡屋面板 复合木模~支模高度6.22(m)`坡度30°＜α≤45°时 | m2 | 141.59 | 83.85 | 11872.32 | 5463.96 | 532.38
16 | 011703001001 | 垂直运输 | 1.混凝土结构建筑物垂直运输 檐高20m内~层高6.22(m) | m2 | 132.25 | 30.27 | 4003.21 |  | 3262.61
17 | 011705001001 | 大型机械设备进出场及安拆 | 大型机械设备进出场及安拆 | 台次 | 1 | 4287.78 | 4287.78 | 596 | 1884
本页小计 | [6 empty] | 20467.75 | 6242.7 | 5682.86
合计 | [6 empty] | 41292.02 | 18015.55 | 6434.11

## 1_表10_2_2-20 施工组织(总价)措施项目清单与
【表10.2.2-20】
施工组织（总价）措施项目清单与计价表
工程名称:新建 |  |  | 标段: | 第1页 共1页
序号 | 项目编号 | 项目名称 | 计算基础 | 费率 (%) | 金额 (元) | 备注
1 | 011707001001 | 安全文明施工费 |  |  | 6234.45
1.1 |  | 安全文明施工基本费 | 定额人工费+定额机械费 | 9.12 | 6234.45
2 | Z01110900801 | 提前竣工增加费 | 定额人工费+定额机械费
3 | 011707004001 | 二次搬运费 | 定额人工费+定额机械费
4 | 011707005001 | 冬雨季施工增加费 | 定额人工费+定额机械费
5 |  | 其他施工组织措施费 | 按相关规定计算
合 计 |  |  |  |  | 6234.45

## 1_表10_2_2-22 暂列金额明细表
【表10.2.2-22】
暂列金额明细表
工程名称:新建 |  |  | 标段: | 第1页 共1页
序号 | 项 目 名 称 | 计量单位 | 暂定金额(元) | 备注
1 | 标化工地增加费 | 项
2 | 优质工程增加费 | 项
3 | 其他暂列金额 | 项 | 12463.05 | 估算比例一般不高于5%
3.1 | 其他暂列金额 | 项 | 12463.05
合计 |  |  | 12463.05 | -

## 1_表10_2_2-29 主要工日一览表
【表10.2.2-29】
主要工日一览表
工程名称:新建 |  |  | 标段: |  | 第1页 共1页
序号 | 工日名称（类别） | 单位 | 数 量 | 单价(元) | 合价（元） | 备注
1 | 一类人工 | 工日 | 11.176 | 138 | 1542.29
2 | 二类人工 | 工日 | 244.245 | 149 | 36392.51
3 | 三类人工 | 工日 | 173.653 | 171 | 29694.66

## 1_表10_2_2-31 主要材料和工程设备一览表
【表10.2.2-31】
主要材料和工程设备一览表
工程名称:新建 |  |  |  | 标段: |  | 第1页 共2页
序号 | 名称、规格、型号 | 单位 | 数量 | 单价(元) | 合价（元） | 备注
1 | 热轧带肋钢筋HRB400φ10 | t | 0.246 | 3982 | 979.57
2 | 热轧带肋钢筋盘条HRB400φ8 | t | 3.818 | 4345 | 16589.21
3 | 热轧带肋钢筋盘条HRB400φ6 | t | 0.042 | 4611 | 193.66
4 | 热轧带肋钢筋HRB400φ16 | t | 1.795 | 3850 | 6910.75
5 | 热轧带肋钢筋HRB400φ18 | t | 0.873 | 3850 | 3361.05
6 | 热轧带肋钢筋HRB400φ12 | t | 0.285 | 3920 | 1117.2
7 | 热轧带肋钢筋HRB400φ22 | t | 0.134 | 3850 | 515.9
8 | 镀锌铁丝φ0.7-1.0 | kg | 38.242 | 4.25 | 162.53
9 | 热轧光圆钢筋HPB300 φ6 | t | 0.09 | 4336 | 390.24
10 | 镀锌铁丝8# | kg | 1.062 | 4.25 | 4.51
11 | 预埋铁件 | kg | 1.19 | 6.37 | 7.58
12 | 复合硅酸盐水泥PC 32.5R综合 | kg | 30.387 | 0.42 | 12.76
13 | 普通硅酸盐水泥PO 42.5综合 | kg | 6080.311 | 0.48 | 2930.71
14 | 黄砂净砂 | t | 33.074 | 180 | 5953.32
15 | 碎石综合 | t | 18.389 | 116 | 2133.12
16 | 非粘土烧结页岩多孔砖240×115×90 | 千块 | 10.514 | 734.5 | 7722.53
17 | 混凝土实心砖MU20240×115×53 MU10 | 千块 | 3.148 | 487 | 1533.08
18 | 泵送商品混凝土C25 | m3 | 27.795 | 500 | 13897.5
19 | 泵送商品混凝土C30 | m3 | 20.948 | 518 | 10851.06
20 | 非泵送商品混凝土C20 | m3 | 5.111 | 470 | 2402.17
21 | 非泵送商品混凝土C25 | m3 | 16.513 | 490 | 8091.37
22 | 乳胶漆内墙 | kg | 40.569 | 9.73 | 394.74
23 | 汽油综合 | kg | 56.282 | 10.25 | 576.89
24 | 钢支撑 | kg | 243.264 | 4.69 | 1140.91
25 | 水 | m3 | 67.012 | 5.73 | 383.98
26 | 复合模板综合 | m2 | 89.457 | 42.48 | 3800.13
27 | 脚手架钢管 | kg | 78.515 | 4.51 | 354.1
28 | 竹脚手片 | m2 | 21.57 | 8.5 | 183.35
29 | 小青瓦180×170-180 | 千张 | 25.239 | 637 | 16077.24
【表10.2.2-31】
主要材料和工程设备一览表
工程名称:新建 |  |  |  | 标段: |  | 第2页 共2页
序号 | 名称、规格、型号 | 单位 | 数量 | 单价(元) | 合价（元） | 备注
30 | 蝴蝶瓦斜沟滴水 | 百张 | 1.013 | 557 | 564.24
31 | 六、八角状顶烧制品宝顶 | 只 | 1 | 100 | 100
32 | 云头烧制品长550 | 只 | 12 | 100 | 1200

## 1_表10_2_2-32 主要机械台班一览表
【表10.2.2-32】
主要机械台班一览表
工程名称:新建 |  |  |  | 标段: | 第1页 共1页
序号 | 机械名称、规格、型号 | 单位 | 数 量 | 单价(元) | 合价（元） | 备注
1 | 履带式推土机90kW | 台班 | 0.048 | 940.32 | 45.14
2 | 履带式单斗液压挖掘机1m3 | 台班 | 0.799 | 1154.69 | 922.6
3 | 电动夯实机250N·m | 台班 | 2.04 | 29.99 | 61.18
4 | 自升式塔式起重机400kN·m | 台班 | 3.001 | 619.98 | 1860.56
5 | 载货汽车4t | 台班 | 2.164 | 490.01 | 1060.38
6 | 自卸汽车15t | 台班 | 0.159 | 1009.37 | 160.49
7 | 平板拖车组40t | 台班 | 1 | 1306.65 | 1306.65
8 | 电动卷扬机-单筒快速5kN | 台班 | 7.543 | 173.29 | 1307.13
9 | 卷扬机井架30m | 台班 | 7.543 | 12.56 | 94.74
10 | 灰浆搅拌机200L | 台班 | 3.987 | 170.09 | 678.15
11 | 干混砂浆罐式搅拌机20000L | 台班 | 0.199 | 211.41 | 42.07
12 | 干混砂浆罐式搅拌机20000L | 台班 | 0.001 | 211.41 | 0.21
13 | 钢筋调直机14mm | 台班 | 1.237 | 39.74 | 49.16
14 | 钢筋切断机40mm | 台班 | 0.916 | 46.85 | 42.91
15 | 钢筋弯曲机40mm | 台班 | 3.106 | 27.99 | 86.94
16 | 木工圆锯机500mm | 台班 | 0.018 | 30.08 | 0.54
17 | 木工圆锯机500mm | 台班 | 1.603 | 30.08 | 48.22
18 | 直流弧焊机32kW | 台班 | 1.348 | 106.95 | 144.17
19 | 点焊机长臂75kV·A | 台班 | 0.212 | 162.77 | 34.51
20 | 对焊机75kV·A | 台班 | 0.326 | 131.93 | 43.01
21 | 电焊条烘干箱45×35×45cm3 | 台班 | 0.135 | 9.73 | 1.31
22 | 混凝土振捣器平板式 | 台班 | 1.844 | 13.13 | 24.21
23 | 混凝土振捣器插入式 | 台班 | 3.215 | 5.08 | 16.33
24 | 汽车式起重机5t | 台班 | 0.385 | 462.88 | 178.21

## 2_表10_2_2-13 【不含单列】单位(专业)工程招
【表10.2.2-13】
单位（专业）工程预算审核价费用表
工程名称:单项工程-修缮 |  |  | 标段: | 第1页 共1页
序号 | 费用名称 |  | 计算公式 | 金额 (元) | 备注
1 | 分部分项工程费 |  | ∑(分部分项工程量×综合单价） | 47593.28 | 见表10.2.2-16
1.1 | 其中 | 人工费+机械费 | ∑分部分项（定额人工费+定额机械费） | 12018.76
2 | 措施项目费 |  | （2.1+2.2） | 4528.14
2.1 | 施工技术措施项目费 |  | ∑(技措项目工程量×综合单价） | 3750.78 | 见表10.2.2-16
2.1.1 | 其中 | 人工费+机械费 | ∑技措项目（定额人工费+定额机械费） | 2192.64
2.2 | 施工组织措施项目费 |  | (1.1+2.1.1)×5.47% | 777.36 | 见表10.2.2-20
2.2.1 | 其中 | 安全文明施工基本费 | (1.1+2.1.1)×5.47% | 777.36 | 见表10.2.2-20
3 | 其他项目费 |  | （3.1+3.2+3.3+3.4） | 2804.46
3.1 | 暂列金额 |  | 3.1.1+3.1.2+3.1.3 | 2804.46 | 见表10.2.2-21
3.1.1 | 其中 | 标化工地增加费 | 按招标文件规定额度列计 |  | 见表10.2.2-22
3.1.2 |  | 优质工程增加费 | 按招标文件规定额度列计 |  | 见表10.2.2-22
3.1.3 |  | 其他暂列金额 | 按招标文件规定额度列计 | 2804.46 | 见表10.2.2-22
3.2 | 暂估价 |  | 3.2.1+3.2.2+3.2.3 |  | 见表10.2.2-21
3.2.1 | 其中 | 材料（工程设备）暂估价 | 按招标文件规定额度列计 (或计入综合单价) |  | 见表10.2.2-23
3.2.2 |  | 专业工程暂估价 | 按招标文件规定额度列计 |  | 见表10.2.2-24
3.2.3 |  | 专项技术措施暂估价 | 按招标文件规定额度列计 |  | 见表10.2.2-25
3.3 | 计日工 |  | ∑计日工(暂估数量×综合单价） |  | 见表10.2.2-21
3.4 | 施工总承包服务费 |  | 3.4.1+3.4.2 |  | 见表10.2.2-21
3.4.1 | 其中 | 专业发包工程管理费 | ∑专业发包工程（暂估金额×费率） |  | 见表10.2.2-27
3.4.2 |  | 甲供材料设备管理费 | 甲供材料暂估金额×费率+甲供设备暂估金额×费率 |  | 见表10.2.2-27
4 | 规费 |  | (1.1+2.1.1)×27.92% | 3967.82
5 | 税金 |  | (1+2+3+4)×9% | 5300.43
招标控制价合计 |  |  | 1+2+3+4+5 | 64194

## 2_表10_2_2-16 分部分项工程清单与计价表
【表10.2.2-16】
分部分项工程清单与计价表
单位(专业)工程名称:单项工程-修缮 | [5 empty] | 标段: |  |  | 第1页 共2页
序号 | 项目编码 | 项目名称 | 项目特征 | 计量 单位 | 工程量 | 金 额 (元) |  |  |  |  | 备注
[6 empty] | 综合单价 | 合价 | 其中
[8 empty] | 人工费 | 机械费 | 暂估价
|  | [请输入分部名称,电子评标勿删] |  |  |  |  | 47593.28 | 13159.27 | 103.08
|  | 修缮工程 |  |  |  |  | 47593.28 | 13159.27 | 103.08
1 | 010901001001 | 瓦屋面 | 屋面 1.挂瓦条、顺水条，水泥瓦屋面，水泥瓦屋脊 | m2 | 153.72 | 42.43 | 6522.34 | 1824.66 | 1.54
2 | 010703001001 | 屋面木基层 | 20厚木望板;油毡一层 | m2 | 153.72 | 79.84 | 12273 | 862.37
3 | 010702005001 | 其他木构件 | 檐口20厚120mm高的挡水板 | m | 36.00 | 13.6 | 489.6 | 179.64
4 | 020505004001 | 圆形椽 | 更换40%破损70@160木椽 | m3 | 1.54 | 3350.44 | 5159.68 | 1890.12 | 24.78
5 | 011407001001 | 墙面喷刷涂料 | 内墙 1.粉刷层表面灰尘清除干净,涂刷内墙乳胶漆三层 | m2 | 208.99 | 22.25 | 4650.03 | 2209.02
6 | 011201001001 | 墙面一般抹灰 | 外墙 1.20厚1:2.5水泥砂浆 | m2 | 112.75 | 32.39 | 3651.97 | 2034.01 | 74.42
7 | 011407001002 | 墙面喷刷涂料 | 外墙 1.腻子二度 2.外墙涂料二度 | m2 | 112.75 | 27.82 | 3136.71 | 1914.5
8 | 010802004001 | 防盗门 | 1.成品防盗门M0921 | 樘 | 1 | 1073.94 | 1073.94 | 114.08 | 0.54
9 | 010802004002 | 防盗门 | 1.成品防盗门M1521 | 樘 | 2 | 1811.54 | 3623.08 | 397.86 | 1.8
10 | 011604002001 | 立面抹灰层拆除 | 外墙 1.铲除原外墙粉刷层到砖墙 | m2 | 112.75 | 9.06 | 1021.52 | 846.75
本页小计 | [6 empty] | 41601.87 | 12273.01 | 103.08
【表10.2.2-16】
分部分项工程清单与计价表
单位(专业)工程名称:单项工程-修缮 | [5 empty] | 标段: |  |  | 第2页 共2页
序号 | 项目编码 | 项目名称 | 项目特征 | 计量 单位 | 工程量 | 金 额 (元) |  |  |  |  | 备注
[6 empty] | 综合单价 | 合价 | 其中
[8 empty] | 人工费 | 机械费 | 暂估价
11 | 011608002001 | 铲除涂料面 | 外墙 1.铲除原外墙涂料层 | m2 | 112.75 | 8 | 902 | 746.41
12 | 011610001001 | 木门窗拆除 | 1.原木门拆除M0921 | 樘 | 1 | 38.93 | 38.93 | 32.27
13 | 011610001002 | 木门窗拆除 | 1.原木门拆除M1521 | 樘 | 2 | 64.89 | 129.78 | 107.58
14 | 01B001 | 小青瓦拆除 | 1.小青瓦拆除 | m2 | 153.72 | 15 | 2305.8
15 | 01B002 | 木椽拆除 | 1.木椽拆除 | m2 | 61.49 | 10 | 614.9
16 | 01B003 | 废弃物外运弃置 | 1.废弃物外运弃置（一次性包干） | 项 | 1 | 2000 | 2000
本页小计 | [6 empty] | 5991.41 | 886.26
合计 | [6 empty] | 47593.28 | 13159.27 | 103.08

## 2_表10_2_2-16 施工技术措施项目清单与计价表
【表10.2.2-16】
施工技术措施项目清单与计价表
单位(专业)工程名称:单项工程-修缮 | [5 empty] | 标段: |  |  | 第1页 共1页
序号 | 项目编码 | 项目名称 | 项目特征 | 计量 单位 | 工程量 | 金 额 (元) |  |  |  |  | 备注
[6 empty] | 综合单价 | 合价 | 其中
[8 empty] | 人工费 | 机械费 | 暂估价
|  | [请输入分部名称,电子评标勿删] |  |  |  |  | 3750.78 | 2209.28 | 253.8
1 | 011701002001 | 外脚手架 | 1.外墙脚手架 高度7m以内 | m2 | 208.03 | 18.03 | 3750.78 | 2209.28 | 253.8
本页小计 | [6 empty] | 3750.78 | 2209.28 | 253.8
合计 | [6 empty] | 3750.78 | 2209.28 | 253.8

## 2_表10_2_2-20 施工组织(总价)措施项目清单与
【表10.2.2-20】
施工组织（总价）措施项目清单与计价表
工程名称:修缮 |  |  | 标段: | 第1页 共1页
序号 | 项目编号 | 项目名称 | 计算基础 | 费率 (%) | 金额 (元) | 备注
1 | 011707001001 | 安全文明施工费 |  |  | 777.36
1.1 |  | 安全文明施工基本费 | 定额人工费+定额机械费 | 5.47 | 777.36
2 | Z01110900801 | 提前竣工增加费 | 定额人工费+定额机械费
3 | 011707004001 | 二次搬运费 | 定额人工费+定额机械费
4 | 011707005001 | 冬雨季施工增加费 | 定额人工费+定额机械费
5 |  | 其他施工组织措施费 | 按相关规定计算
合 计 |  |  |  |  | 777.36

## 2_表10_2_2-22 暂列金额明细表
【表10.2.2-22】
暂列金额明细表
工程名称:修缮 |  |  | 标段: | 第1页 共1页
序号 | 项 目 名 称 | 计量单位 | 暂定金额(元) | 备注
1 | 标化工地增加费 | 项
2 | 优质工程增加费 | 项
3 | 其他暂列金额 | 项 | 2804.46 | 估算比例一般不高于5%
3.1 | 其他暂列金额 | 项 | 2804.46
合计 |  |  | 2804.46 | -

## 2_表10_2_2-29 主要工日一览表
【表10.2.2-29】
主要工日一览表
工程名称:修缮 |  |  | 标段: |  | 第1页 共1页
序号 | 工日名称（类别） | 单位 | 数 量 | 单价(元) | 合价（元） | 备注
1 | 二类人工 | 工日 | 38.698 | 149 | 5766
2 | 三类人工 | 工日 | 56.146 | 171 | 9600.97

## 2_表10_2_2-31 主要材料和工程设备一览表
【表10.2.2-31】
主要材料和工程设备一览表
工程名称:修缮 |  |  |  | 标段: |  | 第1页 共1页
序号 | 名称、规格、型号 | 单位 | 数量 | 单价(元) | 合价（元） | 备注
1 | 镀锌铁丝8# | kg | 1.456 | 4.25 | 6.19
2 | 预埋铁件 | kg | 2.164 | 6.37 | 13.78
3 | 普通硅酸盐水泥PO 42.5综合 | kg | 1028.01 | 0.48 | 495.5
4 | 黄砂净砂 | t | 3.336 | 180 | 600.48
5 | 干混抹灰砂浆DP M15.0 | kg | 35.135 | 0.37 | 12.93
6 | 乳胶漆内墙 | kg | 90.409 | 9.73 | 879.68
7 | 电 | kW·h | 0.937 | 0.88 | 0.82
8 | 水 | m3 | 1.625 | 5.73 | 9.31
9 | 脚手架钢管 | kg | 63.628 | 4.51 | 286.96
10 | 竹脚手片 | m2 | 17.329 | 8.5 | 147.3
11 | 小青瓦拆除 | m2 | 153.72 | 15 | 2305.8
12 | 废弃物外运弃置 | 项 | 1 | 2000 | 2000
13 | 木椽拆除 | m2 | 61.49 | 10 | 614.9
14 | 清除灰尘 | m2 | 208.99 | 5 | 1044.95

## 2_表10_2_2-32 主要机械台班一览表
【表10.2.2-32】
主要机械台班一览表
工程名称:修缮 |  |  |  | 标段: | 第1页 共1页
序号 | 机械名称、规格、型号 | 单位 | 数 量 | 单价(元) | 合价（元） | 备注
1 | 载货汽车4t | 台班 | 0.516 | 490.01 | 252.85
2 | 灰浆搅拌机200L | 台班 | 0.437 | 170.09 | 74.33
3 | 干混砂浆罐式搅拌机20000L | 台班 | 0.009 | 211.41 | 1.9
4 | 木工圆锯机500mm | 台班 | 0.246 | 30.08 | 7.4
5 | 木工平刨床500mm | 台班 | 0.77 | 22.55 | 17.36
6 | 交流弧焊机21kV·A | 台班 | 0.034 | 69.68 | 2.37

## 3_表10_2_2-13 【不含单列】单位(专业)工程招
【表10.2.2-13】
单位（专业）工程预算审核价费用表
工程名称:单项工程-电气工程 |  |  | 标段: | 第1页 共1页
序号 | 费用名称 |  | 计算公式 | 金额 (元) | 备注
1 | 分部分项工程费 |  | ∑(分部分项工程量×综合单价） | 27986.68 | 见表10.2.2-16
1.1 | 其中 | 人工费+机械费 | ∑分部分项（定额人工费+定额机械费） | 6226.06
2 | 措施项目费 |  | （2.1+2.2） | 657.42
2.1 | 施工技术措施项目费 |  | ∑(技措项目工程量×综合单价） | 230.01 | 见表10.2.2-16
2.1.1 | 其中 | 人工费+机械费 | ∑技措项目（定额人工费+定额机械费） | 50.12
2.2 | 施工组织措施项目费 |  | (1.1+2.1.1)×6.81% | 427.41 | 见表10.2.2-20
2.2.1 | 其中 | 安全文明施工基本费 | (1.1+2.1.1)×6.81% | 427.41 | 见表10.2.2-20
3 | 其他项目费 |  | （3.1+3.2+3.3+3.4） | 1528.32
3.1 | 暂列金额 |  | 3.1.1+3.1.2+3.1.3 | 1528.32 | 见表10.2.2-21
3.1.1 | 其中 | 标化工地增加费 | 按招标文件规定额度列计 |  | 见表10.2.2-22
3.1.2 |  | 优质工程增加费 | 按招标文件规定额度列计 |  | 见表10.2.2-22
3.1.3 |  | 其他暂列金额 | 按招标文件规定额度列计 | 1528.32 | 见表10.2.2-22
3.2 | 暂估价 |  | 3.2.1+3.2.2+3.2.3 |  | 见表10.2.2-21
3.2.1 | 其中 | 材料（工程设备）暂估价 | 按招标文件规定额度列计 (或计入综合单价) |  | 见表10.2.2-23
3.2.2 |  | 专业工程暂估价 | 按招标文件规定额度列计 |  | 见表10.2.2-24
3.2.3 |  | 专项技术措施暂估价 | 按招标文件规定额度列计 |  | 见表10.2.2-25
3.3 | 计日工 |  | ∑计日工(暂估数量×综合单价） |  | 见表10.2.2-21
3.4 | 施工总承包服务费 |  | 3.4.1+3.4.2 |  | 见表10.2.2-21
3.4.1 | 其中 | 专业发包工程管理费 | ∑专业发包工程（暂估金额×费率） |  | 见表10.2.2-27
3.4.2 |  | 甲供材料设备管理费 | 甲供材料暂估金额×费率+甲供设备暂估金额×费率 |  | 见表10.2.2-27
4 | 规费 |  | (1.1+2.1.1)×30.63% | 1922.39
5 | 税金 |  | (1+2+3+4)×9% | 2888.53
招标控制价合计 |  |  | 1+2+3+4+5 | 34983

## 3_表10_2_2-16 分部分项工程清单与计价表
【表10.2.2-16】
分部分项工程清单与计价表
单位(专业)工程名称:单项工程-电气工程 | [5 empty] | 标段: |  |  | 第1页 共4页
序号 | 项目编码 | 项目名称 | 项目特征 | 计量 单位 | 工程量 | 金 额 (元) |  |  |  |  | 备注
[6 empty] | 综合单价 | 合价 | 其中
[8 empty] | 人工费 | 机械费 | 暂估价
|  | 强电 |  |  |  |  | 27986.68 | 6390.62 | 452.06
1 | 030404017001 | 配电箱 | 1.名称：配电箱AL1 2.规 格：含箱内元器件安装，详见系统图 3.安装方式：H=1.5M | 台 | 1 | 4313.17 | 4313.17 | 178.8
2 | 030404017002 | 配电箱 | 1.名称：附房配电箱AL1 2.规 格：含箱内元器件安装，详见系统图 3.安装方式：H=1.5M | 台 | 1 | 4174.17 | 4174.17 | 178.8
3 | 030411001001 | 配管 | 1.名称：线缆保护管 2.材质：镀锌钢管 3.规格：SC40 4.配置形式：埋地敷设 | m | 50.00 | 34.02 | 1701 | 405 | 6
4 | 030411001002 | 配管 | 1.名称：线缆保护管 2.材质：PVC电线管 3.规格：PC20 4.配置形式：砖、混凝土结构暗配 | m | 227.45 | 7.43 | 1689.95 | 982.58
5 | 030411001003 | 配管 | 1.名称：线缆保护管 2.材质：PVC电线管 3.规格：PC25 4.配置形式：砖、混凝土结构暗配 | m | 119.29 | 9.14 | 1090.31 | 549.93
6 | 030408001001 | 电力电缆 | 1.电缆名称：铜芯电力电缆 2.电缆规格：YJV22-1-(5x16) 3.敷设方式、部位：综合考虑 | m | 50.00 | 56.09 | 2804.5 | 117.5 | 3
本页小计 | [6 empty] | 15773.1 | 2412.61 | 9
【表10.2.2-16】
分部分项工程清单与计价表
单位(专业)工程名称:单项工程-电气工程 | [5 empty] | 标段: |  |  | 第2页 共4页
序号 | 项目编码 | 项目名称 | 项目特征 | 计量 单位 | 工程量 | 金 额 (元) |  |  |  |  | 备注
[6 empty] | 综合单价 | 合价 | 其中
[8 empty] | 人工费 | 机械费 | 暂估价
7 | 030408006001 | 电力电缆头 | 1.名 称：铜芯电力电缆头 2.规 格：25mm2及以内 | 个 | 4 | 37.14 | 148.56 | 51
8 | 030411004001 | 配线 | 1.名 称：铜芯塑料绝缘线 2.规 格：BV-2.5 3.配线部位：管内穿线 | m | 472.90 | 2.66 | 1257.91 | 316.84
9 | 030411004002 | 配线 | 1.名 称：铜芯塑料绝缘线 2.规 格：BVR-2.5 3.配线部位：管内穿线 | m | 236.45 | 2.82 | 666.79 | 158.42
10 | 030411004003 | 配线 | 1.名 称：铜芯塑料绝缘线 2.规 格：BV-4 3.配线部位：管内穿线 | m | 525.16 | 3.28 | 1722.52 | 267.83
11 | 030411004004 | 配线 | 1.名 称：铜芯塑料绝缘线 2.规 格：BVR-4 3.配线部位：管内穿线 | m | 131.29 | 3.55 | 466.08 | 66.96
12 | 030404034001 | 照明开关 | 1.名 称：单联单控开关 2.规 格：10A 3.安装方式：H=1.3M | 个 | 11 | 16.16 | 177.76 | 80.3
13 | 030404034002 | 照明开关 | 1.名 称：双联单控开关 2.规 格：10A 3.安装方式：H=1.3M | 个 | 1 | 16.81 | 16.81 | 7.3
14 | 030404035001 | 插座 | 1.名 称：插座 2.规 格：10A 3.安装方式：H=1.3M | 个 | 12 | 22.06 | 264.72 | 103.32
本页小计 | [6 empty] | 4721.15 | 1051.97
【表10.2.2-16】
分部分项工程清单与计价表
单位(专业)工程名称:单项工程-电气工程 | [5 empty] | 标段: |  |  | 第3页 共4页
序号 | 项目编码 | 项目名称 | 项目特征 | 计量 单位 | 工程量 | 金 额 (元) |  |  |  |  | 备注
[6 empty] | 综合单价 | 合价 | 其中
[8 empty] | 人工费 | 机械费 | 暂估价
15 | 030404035002 | 插座 | 1.名 称：挂式空调插座 2.规 格：10A 3.安装方式：H=2.0M | 个 | 8 | 22.06 | 176.48 | 68.88
16 | 030412005001 | 荧光灯 | 1.名 称：双管荧光灯 2.规 格：2X28W 3.安装方式：吸顶 | 套 | 19 | 104.69 | 1989.11 | 396.72
17 | 030412001001 | 普通灯具 | 1.名 称：吸顶灯 2.规 格：15W（暂估） 3.安装方式：吸顶 | 套 | 5 | 93.13 | 465.65 | 89.4
18 | 030411006001 | 接线盒 | 1.名 称：塑料开关插座接线盒 | 个 | 32 | 6.34 | 202.88 | 103.36
19 | 030411006002 | 接线盒 | 1.名 称：塑料接线盒 | 个 | 24 | 6.59 | 158.16 | 73.68
20 | 030409002001 | 接地母线 | 1.名 称：40*4镀锌扁钢 2.安装部位：沿砖混结构暗敷 | m | 33.57 | 18.24 | 612.32 | 240.03 | 22.49
21 | 030409002002 | 接地母线 | 1.名 称：φ12镀锌圆钢 2.安装部位：埋地敷设 | m | 9.56 | 37.25 | 356.11 | 226.48 | 9.56
22 | 030409003001 | 避雷引下线 | 1.名 称：利用建筑结构钢筋引下 2.断接卡子、箱材质、规格：含4套断接卡子 | m | 16.80 | 22.41 | 376.49 | 194.04 | 66.19
23 | 030409004001 | 均压环 | 1.名 称：均压环敷设利用圈梁钢筋 | m | 45.23 | 5.39 | 243.79 | 117.15 | 48.4
24 | 030409005001 | 避雷网 | 1.名 称：φ12镀锌圆钢 2.安装形式：沿折板支架敷设 | m | 83.72 | 17.48 | 1463.43 | 534.13 | 133.95
25 | 030409008001 | 等电位端子箱、 测试板 | 1.名 称：MEB总等电位 | 台 | 1 | 174.23 | 174.23 | 63.37 | 2.53
本页小计 | [6 empty] | 6218.65 | 2107.24 | 283.12
【表10.2.2-16】
分部分项工程清单与计价表
单位(专业)工程名称:单项工程-电气工程 | [5 empty] | 标段: |  |  | 第4页 共4页
序号 | 项目编码 | 项目名称 | 项目特征 | 计量 单位 | 工程量 | 金 额 (元) |  |  |  |  | 备注
[6 empty] | 综合单价 | 合价 | 其中
[8 empty] | 人工费 | 机械费 | 暂估价
26 | 030414002001 | 送配电装置系统 | 1.名 称：送配电装置系统调试 1kV以下交流供电(综 合) | 系统 | 2 | 230.75 | 461.5 | 303.96 | 46.56
27 | 030414011001 | 接地装置 | 1.名 称：独立接地装置6根接地极以内 | 组 | 1 | 102.03 | 102.03 | 61.09 | 16.38
28 | 040101002001 | 挖沟槽土方 | 1.名称：挖沟槽、基坑土方深度1米以内 | m3 | 25.00 | 7.76 | 194 | 96.75 | 55
29 | 040103001001 | 回填方 | 1.名称：填土夯实槽、坑 | m3 | 25.00 | 20.65 | 516.25 | 357 | 42
本页小计 | [6 empty] | 1273.78 | 818.8 | 159.94
合计 | [6 empty] | 27986.68 | 6390.62 | 452.06

## 3_表10_2_2-16 施工技术措施项目清单与计价表
【表10.2.2-16】
施工技术措施项目清单与计价表
单位(专业)工程名称:单项工程-电气工程 | [5 empty] | 标段: |  |  | 第1页 共1页
序号 | 项目编码 | 项目名称 | 项目特征 | 计量 单位 | 工程量 | 金 额 (元) |  |  |  |  | 备注
[6 empty] | 综合单价 | 合价 | 其中
[8 empty] | 人工费 | 机械费 | 暂估价
|  | [请输入分部名称,电子评标勿删] |  |  | 0 |  | 230.01 | 55.32
1 | 031301017001 | 脚手架搭拆 | 脚手架搭拆费第四册 | 项 | 1 | 230.01 | 230.01 | 55.32
本页小计 | [6 empty] | 230.01 | 55.32
合计 | [6 empty] | 230.01 | 55.32

## 3_表10_2_2-20 施工组织(总价)措施项目清单与
【表10.2.2-20】
施工组织（总价）措施项目清单与计价表
工程名称:电气工程 |  |  | 标段: | 第1页 共1页
序号 | 项目编号 | 项目名称 | 计算基础 | 费率 (%) | 金额 (元) | 备注
1 | 031302001001 | 安全文明施工费 |  |  | 427.41
1.1 |  | 安全文明施工基本费 | 定额人工费+定额机械费 | 6.81 | 427.41
2 | Z03130200801 | 提前竣工增加费 | 定额人工费+定额机械费
3 | 031302004001 | 二次搬运费 | 定额人工费+定额机械费
4 | 031302005001 | 冬雨季施工增加费 | 定额人工费+定额机械费
5 |  | 其他施工组织措施费 | 按相关规定计算
合 计 |  |  |  |  | 427.41

## 3_表10_2_2-22 暂列金额明细表
【表10.2.2-22】
暂列金额明细表
工程名称:电气工程 |  |  | 标段: | 第1页 共1页
序号 | 项 目 名 称 | 计量单位 | 暂定金额(元) | 备注
1 | 标化工地增加费 | 项
2 | 优质工程增加费 | 项
3 | 其他暂列金额 | 项 | 1528.32 | 估算比例一般不高于5%
3.1 | 其他暂列金额 | 项 | 1528.32
合计 |  |  | 1528.32 | -

## 3_表10_2_2-29 主要工日一览表
【表10.2.2-29】
主要工日一览表
工程名称:电气工程 |  |  | 标段: |  | 第1页 共1页
序号 | 工日名称（类别） | 单位 | 数 量 | 单价(元) | 合价（元） | 备注
1 | 一类人工 | 工日 | 3.288 | 138 | 453.74
2 | 二类人工 | 工日 | 40.217 | 149 | 5992.33

## 3_表10_2_2-31 主要材料和工程设备一览表
【表10.2.2-31】
主要材料和工程设备一览表
工程名称:电气工程 |  |  |  | 标段: |  | 第1页 共1页
序号 | 名称、规格、型号 | 单位 | 数量 | 单价(元) | 合价（元） | 备注
1 | 镀锌钢管SC40 | m | 51.5 | 20.67 | 1064.35
2 | 双管荧光灯2X28W | 套 | 19.19 | 75 | 1439.25
3 | 吸顶灯15W（暂估） | 套 | 5.05 | 68.03 | 343.55
4 | 插座 | 套 | 12.24 | 10.26 | 125.58
5 | 铜芯塑料绝缘线BV-2.5 | m | 548.564 | 1.54 | 845.89
6 | 铜芯塑料绝缘线BV-4 | m | 551.418 | 2.47 | 1363.66
7 | 电力电缆YJV22-1-(5x16) | m | 50.5 | 52.25 | 2638.63
8 | PVC电线管PC20 | m | 241.097 | 1.32 | 318.25
9 | φ12镀锌圆钢 | m | 87.906 | 4.7 | 413.16
10 | 配电箱AL1 | 台 | 1 | 4058 | 4058
11 | 附房配电箱AL1 | 台 | 1 | 3919 | 3919

## 3_表10_2_2-32 主要机械台班一览表
【表10.2.2-32】
主要机械台班一览表
工程名称:电气工程 |  |  |  | 标段: | 第1页 共1页
序号 | 机械名称、规格、型号 | 单位 | 数 量 | 单价(元) | 合价（元） | 备注
1 | 电能校验仪 ST9040 | 台班 | 0.4 | 56.07 | 22.43
2 | 电压、电流互感升流器 HJ-12E | 台班 | 0.4 | 30.63 | 12.25
3 | 接地电阻测试仪 DET-3/2 | 台班 | 0.4 | 40.94 | 16.38
4 | 数字万用表 F-87 | 台班 | 0.8 | 6.14 | 4.91
5 | 电缆测试仪 | 台班 | 0.4 | 17.44 | 6.98
6 | 履带式推土机105kW | 台班 | 0.004 | 1028.46 | 4.11
7 | 履带式单斗液压挖掘机1m3 | 台班 | 0.044 | 1154.69 | 50.81
8 | 电动夯实机250N·m | 台班 | 1.397 | 29.99 | 41.9
9 | 汽车式起重机8t | 台班 | 0.003 | 778.95 | 2.34
10 | 载货汽车5t | 台班 | 0.003 | 508.7 | 1.53
11 | 台式钻床16mm | 台班 | 0.008 | 4.32 | 0.03
12 | 管子切断机150mm | 台班 | 0.053 | 31.45 | 1.67
13 | 电动弯管机108mm | 台班 | 0.053 | 84.82 | 4.5
14 | 弧焊机 综合 | 台班 | 4.241 | 66.69 | 282.83

## 4_表10_2_2-13 【不含单列】单位(专业)工程招
【表10.2.2-13】
单位（专业）工程预算审核价费用表
工程名称:单项工程-场外 |  |  | 标段: | 第1页 共1页
序号 | 费用名称 |  | 计算公式 | 金额 (元) | 备注
1 | 分部分项工程费 |  | ∑(分部分项工程量×综合单价） | 38767.75 | 见表10.2.2-16
1.1 | 其中 | 人工费+机械费 | ∑分部分项（定额人工费+定额机械费） | 10366.95
2 | 措施项目费 |  | （2.1+2.2） | 5158.43
2.1 | 施工技术措施项目费 |  | ∑(技措项目工程量×综合单价） | 4034.31 | 见表10.2.2-16
2.1.1 | 其中 | 人工费+机械费 | ∑技措项目（定额人工费+定额机械费） | 1958.98
2.2 | 施工组织措施项目费 |  | (1.1+2.1.1)×9.12% | 1124.12 | 见表10.2.2-20
2.2.1 | 其中 | 安全文明施工基本费 | (1.1+2.1.1)×9.12% | 1124.12 | 见表10.2.2-20
3 | 其他项目费 |  | （3.1+3.2+3.3+3.4） | 2355.19
3.1 | 暂列金额 |  | 3.1.1+3.1.2+3.1.3 | 2355.19 | 见表10.2.2-21
3.1.1 | 其中 | 标化工地增加费 | 按招标文件规定额度列计 |  | 见表10.2.2-22
3.1.2 |  | 优质工程增加费 | 按招标文件规定额度列计 |  | 见表10.2.2-22
3.1.3 |  | 其他暂列金额 | 按招标文件规定额度列计 | 2355.19 | 见表10.2.2-22
3.2 | 暂估价 |  | 3.2.1+3.2.2+3.2.3 |  | 见表10.2.2-21
3.2.1 | 其中 | 材料（工程设备）暂估价 | 按招标文件规定额度列计 (或计入综合单价) |  | 见表10.2.2-23
3.2.2 |  | 专业工程暂估价 | 按招标文件规定额度列计 |  | 见表10.2.2-24
3.2.3 |  | 专项技术措施暂估价 | 按招标文件规定额度列计 |  | 见表10.2.2-25
3.3 | 计日工 |  | ∑计日工(暂估数量×综合单价） |  | 见表10.2.2-21
3.4 | 施工总承包服务费 |  | 3.4.1+3.4.2 |  | 见表10.2.2-21
3.4.1 | 其中 | 专业发包工程管理费 | ∑专业发包工程（暂估金额×费率） |  | 见表10.2.2-27
3.4.2 |  | 甲供材料设备管理费 | 甲供材料暂估金额×费率+甲供设备暂估金额×费率 |  | 见表10.2.2-27
4 | 规费 |  | (1.1+2.1.1)×25.78% | 3177.62
5 | 税金 |  | (1+2+3+4)×9% | 4451.31
招标控制价合计 |  |  | 1+2+3+4+5 | 53910

## 4_表10_2_2-16 分部分项工程清单与计价表
【表10.2.2-16】
分部分项工程清单与计价表
单位(专业)工程名称:单项工程-场外 | [5 empty] | 标段: |  |  | 第1页 共2页
序号 | 项目编码 | 项目名称 | 项目特征 | 计量 单位 | 工程量 | 金 额 (元) |  |  |  |  | 备注
[6 empty] | 综合单价 | 合价 | 其中
[8 empty] | 人工费 | 机械费 | 暂估价
|  | 地面硬化 |  |  |  |  | 8661.6 | 835.2 | 43.2
1 | 040203007001 | 水泥混凝土 | 1.120厚度C25混凝土地面 2.水泥混凝土路面 模板 3.锯缝机切缝缝 4.水泥混凝土路面养生 塑料膜养护 | m2 | 120.00 | 72.18 | 8661.6 | 835.2 | 43.2
|  | 围墙 |  |  |  |  | 30106.15 | 10116.82 | 467.48
2 | 010101003001 | 挖沟槽土方 | 1.土壤类别：三类土 2.挖土深度：1.5m 以内 | m3 | 14.43 | 7.07 | 102.02 | 42.28 | 42.14
3 | 010101004001 | 挖基坑土方 | 1.土壤类别：三类土 2.挖土深度：1.5m 以内 | m3 | 27.54 | 7.07 | 194.71 | 80.69 | 80.42
4 | 010103001001 | 回填方 | 1.人工就地回填土 夯实 | m3 | 31.26 | 16.5 | 515.79 | 404.5 | 16.88
5 | 010103002001 | 余方弃置 | 1.废弃料品种：土方 2.运距：由施工单位自行决定 | m3 | 6.02 | 18.07 | 108.78 | 5.36 | 85.66
6 | 010401001001 | 砖基础 | 1.±0.000以下围墙砌体为MU10混凝土实心砖,M5混合砂浆一砖实砌 | m3 | 3.66 | 507.42 | 1857.16 | 472.73 | 23.9
7 | 010401003001 | 实心砖墙 | 1.±0.000以上围墙砌体为MU10混凝土实心砖,M5混合砂浆一砖实砌 | m3 | 10.25 | 558.79 | 5727.6 | 1716.88 | 68.68
8 | 010501001001 | 垫层 | 1.混凝土种类：非泵送商品混凝土 2.混凝土强度等级：C20 | m3 | 2.54 | 537.24 | 1364.59 | 114.6 | 1.8
9 | 010501003001 | 独立基础 | 1.混凝土种类：泵送商品混凝土 2.混凝土强度等级：C30 | m3 | 3.49 | 557.92 | 1947.14 | 92.62 | 0.94
本页小计 | [6 empty] | 20479.39 | 3764.86 | 363.62
【表10.2.2-16】
分部分项工程清单与计价表
单位(专业)工程名称:单项工程-场外 | [5 empty] | 标段: |  |  | 第2页 共2页
序号 | 项目编码 | 项目名称 | 项目特征 | 计量 单位 | 工程量 | 金 额 (元) |  |  |  |  | 备注
[6 empty] | 综合单价 | 合价 | 其中
[8 empty] | 人工费 | 机械费 | 暂估价
10 | 010502001001 | 矩形柱 | 1.混凝土类别：泵送商品混凝土 2.混凝土强度等级：C30 | m3 | 1.63 | 648.44 | 1056.96 | 157.62 | 0.75
11 | 010503001001 | 基础梁 | 1.混凝土类别：泵送商品混凝土 2.混凝土强度等级：C30 | m3 | 3.27 | 565.23 | 1848.3 | 98.03 | 1.5
12 | 010515001001 | 现浇构件钢筋 | 1.箍筋 带肋钢筋 HRB400以内 直径8 | t | 0.190 | 5667.68 | 1076.86 | 231.32 | 11.37
13 | 010515001002 | 现浇构件钢筋 | 1.现浇构件带肋钢筋 HRB400以内 直径6 | t | 0.078 | 4864.61 | 379.44 | 47.73 | 1.92
14 | 010515001003 | 现浇构件钢筋 | 1.现浇构件带肋钢筋 HRB400以内 直径10 | t | 0.060 | 4864.61 | 291.88 | 36.72 | 1.47
15 | 010515001004 | 现浇构件钢筋 | 1.现浇构件带肋钢筋 HRB400以内 直径12 | t | 0.141 | 4743.39 | 668.82 | 74.31 | 10.46
16 | 010515001005 | 现浇构件钢筋 | 1.现浇构件带肋钢筋 HRB400以内 直径14 | t | 0.224 | 4743.39 | 1062.52 | 118.05 | 16.62
17 | 010515001006 | 现浇构件钢筋 | 1.砌体内加固钢筋HRB400φ6 | t | 0.025 | 6719.32 | 167.98 | 45.42 | 1.49
18 | 011201001001 | 墙面一般抹灰 | 墙面粉刷 1.1:1:6砂浆底,1:1:4砂浆木蟹光面 | m2 | 153.76 | 41.35 | 6357.98 | 3882.44 | 101.48
19 | 011407001001 | 墙面喷刷涂料 | 1.外墙腻子二度,外墙涂料二度 | m2 | 153.76 | 23.17 | 3562.62 | 2495.52
20 | 01B001 | 围墙瓦 | 1.成品围墙瓦带压顶 | m | 33.00 | 55 | 1815
本页小计 | [6 empty] | 18288.36 | 7187.16 | 147.06
合计 | [6 empty] | 38767.75 | 10952.02 | 510.68

## 4_表10_2_2-16 施工技术措施项目清单与计价表
【表10.2.2-16】
施工技术措施项目清单与计价表
单位(专业)工程名称:单项工程-场外 | [5 empty] | 标段: |  |  | 第1页 共1页
序号 | 项目编码 | 项目名称 | 项目特征 | 计量 单位 | 工程量 | 金 额 (元) |  |  |  |  | 备注
[6 empty] | 综合单价 | 合价 | 其中
[8 empty] | 人工费 | 机械费 | 暂估价
|  | [请输入分部名称,电子评标勿删] |  |  |  |  | 4034.31 | 2032.1 | 153.37
1 | 011701003001 | 里脚手架 | 围墙脚手架 | m2 | 76.88 | 2.66 | 204.5 | 119.16 | 19.22
2 | 011702001001 | 基础 | 1.现浇混凝土模板 基础垫层模板 | m2 | 9.70 | 49.52 | 480.34 | 280.14 | 10.77
3 | 011702001002 | 基础 | 1.现浇混凝土 独立基础 复合木模 | m2 | 11.80 | 45.22 | 533.6 | 252.64 | 10.27
4 | 011702002001 | 矩形柱 | 1.现浇混凝土 矩形柱 复合木模~支模高度3.6m以内 | m2 | 24.65 | 55.7 | 1373.01 | 715.84 | 47.57
5 | 011702005001 | 基础梁 | 1.现浇混凝土 基础梁 复合木模 | m2 | 26.32 | 54.82 | 1442.86 | 664.32 | 65.54
本页小计 | [6 empty] | 4034.31 | 2032.1 | 153.37
合计 | [6 empty] | 4034.31 | 2032.1 | 153.37

## 4_表10_2_2-20 施工组织(总价)措施项目清单与
【表10.2.2-20】
施工组织（总价）措施项目清单与计价表
工程名称:场外 |  |  | 标段: | 第1页 共1页
序号 | 项目编号 | 项目名称 | 计算基础 | 费率 (%) | 金额 (元) | 备注
1 | 011707001001 | 安全文明施工费 |  |  | 1124.12
1.1 |  | 安全文明施工基本费 | 定额人工费+定额机械费 | 9.12 | 1124.12
2 | Z01110900801 | 提前竣工增加费 | 定额人工费+定额机械费
3 | 011707004001 | 二次搬运费 | 定额人工费+定额机械费
4 | 011707005001 | 冬雨季施工增加费 | 定额人工费+定额机械费
5 |  | 其他施工组织措施费 | 按相关规定计算
合 计 |  |  |  |  | 1124.12

## 4_表10_2_2-22 暂列金额明细表
【表10.2.2-22】
暂列金额明细表
工程名称:场外 |  |  | 标段: | 第1页 共1页
序号 | 项 目 名 称 | 计量单位 | 暂定金额(元) | 备注
1 | 标化工地增加费 | 项
2 | 优质工程增加费 | 项
3 | 其他暂列金额 | 项 | 2355.19 | 估算比例一般不高于5%
3.1 | 其他暂列金额 | 项 | 2355.19
合计 |  |  | 2355.19 | -

## 4_表10_2_2-29 主要工日一览表
【表10.2.2-29】
主要工日一览表
工程名称:场外 |  |  | 标段: |  | 第1页 共1页
序号 | 工日名称（类别） | 单位 | 数 量 | 单价(元) | 合价（元） | 备注
1 | 一类人工 | 工日 | 3.861 | 138 | 532.82
2 | 二类人工 | 工日 | 40.756 | 149 | 6072.64
3 | 三类人工 | 工日 | 37.299 | 171 | 6378.13

## 4_表10_2_2-31 主要材料和工程设备一览表
【表10.2.2-31】
主要材料和工程设备一览表
工程名称:场外 |  |  |  | 标段: |  | 第1页 共1页
序号 | 名称、规格、型号 | 单位 | 数量 | 单价(元) | 合价（元） | 备注
1 | 热轧带肋钢筋HRB400φ10 | t | 0.061 | 3982 | 242.9
2 | 热轧带肋钢筋HRB400φ8 | t | 0.194 | 3982 | 772.51
3 | 热轧带肋钢筋HRB400φ6 | t | 0.08 | 3982 | 318.56
4 | 热轧带肋钢筋HRB400φ12 | t | 0.145 | 3850 | 558.25
5 | 热轧带肋钢筋HRB400φ14 | t | 0.23 | 3850 | 885.5
6 | 镀锌铁丝φ0.7-1.0 | kg | 4.018 | 4.25 | 17.08
7 | 热轧光圆钢筋HRB400φ6 | t | 0.026 | 4336 | 112.74
8 | 复合硅酸盐水泥PC 32.5R综合 | kg | 3.347 | 0.42 | 1.41
9 | 普通硅酸盐水泥PO 42.5综合 | kg | 1204.341 | 0.48 | 580.49
10 | 黄砂净砂 | t | 10.047 | 180 | 1808.46
11 | 混凝土实心砖240×115×53 MU10 | 千块 | 7.389 | 477.9 | 3531.2
12 | 泵送商品混凝土C25 | m3 | 14.544 | 500 | 7272
13 | 泵送商品混凝土C30 | m3 | 8.474 | 518 | 4389.53
14 | 非泵送商品混凝土C20 | m3 | 2.565 | 470 | 1205.55
15 | 钢支撑 | kg | 25.89 | 4.69 | 121.42
16 | 水 | m3 | 13.612 | 5.73 | 78
17 | 复合模板综合 | m2 | 14.469 | 42.48 | 614.64
18 | 脚手架钢管 | kg | 2.973 | 4.51 | 13.41

## 4_表10_2_2-32 主要机械台班一览表
【表10.2.2-32】
主要机械台班一览表
工程名称:场外 |  |  |  | 标段: | 第1页 共1页
序号 | 机械名称、规格、型号 | 单位 | 数 量 | 单价(元) | 合价（元） | 备注
1 | 履带式推土机90kW | 台班 | 0.017 | 940.32 | 15.99
2 | 履带式单斗液压挖掘机1m3 | 台班 | 0.107 | 1154.69 | 123.55
3 | 电动夯实机250N·m | 台班 | 0.563 | 29.99 | 16.88
4 | 汽车式起重机8t | 台班 | 0.004 | 778.95 | 3.12
5 | 载货汽车4t | 台班 | 0.262 | 490.01 | 128.38
6 | 自卸汽车15t | 台班 | 0.067 | 1009.37 | 67.63
7 | 灰浆搅拌机200L | 台班 | 1.141 | 170.09 | 194.07
8 | 混凝土切缝机7.5kW | 台班 | 0.2 | 36.03 | 7.21
9 | 钢筋调直机14mm | 台班 | 0.113 | 39.74 | 4.49
10 | 钢筋切断机40mm | 台班 | 0.105 | 46.85 | 4.92
11 | 钢筋弯曲机40mm | 台班 | 0.389 | 27.99 | 10.89
12 | 木工圆锯机500mm | 台班 | 0.599 | 30.08 | 18.02
13 | 木工平刨床300mm | 台班 | 0.25 | 11.7 | 2.93
14 | 直流弧焊机32kW | 台班 | 0.164 | 106.95 | 17.54
15 | 对焊机75kV·A | 台班 | 0.041 | 131.93 | 5.41
16 | 电焊条烘干箱45×35×45cm3 | 台班 | 0.016 | 9.73 | 0.16
17 | 水泥混凝土真空吸水机 | 台班 | 0.418 | 16.92 | 7.07
18 | 混凝土振捣器平板式 | 台班 | 0.612 | 13.13 | 8.04
19 | 混凝土振捣器插入式 | 台班 | 1.594 | 5.08 | 8.1
20 | 汽车式起重机5t | 台班 | 0.042 | 462.88 | 19.44