## 工程量清单计价汇总表
工程量清单计价汇总表
项目及标段名称: | 嵊州市黄泽镇白泥坎村上畈灌溉渠道改造工程 | 第1页 共1页
序号 | 工程项目名称 | 金额（元）
一 | 建筑工程 | 448777
二 | 机电设备及安装工程
三 | 金属结构设备及安装工程
四 | 措施项目 | 17951
五 | 其他项目 | 36038
| 合计 | 502766

## 建筑工程分类分项工程量清单计价表
建筑工程分类分项工程量清单计价表
项目及标段名称: |  | 嵊州市黄泽镇白泥坎村上畈灌溉渠道改造工程 | [6 empty] | 第1页 共3页
序号 | 项目编码 |  | 项目名称 | 项目主要特征 | 计量 单位 | 工程 数量 | 单价 (元) | 合价 (元) | 主要技术 条款编码 | 备注
1 |  |  | 道路 |  |  |  |  | 87184
1.1 | 500109010001 |  | 混凝土凿除 | 1. 凿除部位及断面尺寸：压顶 2. 运距：自行考虑 | m3 | 5 | 171.41 | 857
1.2 | 500109001001 |  | C15砼压顶 | 1. 部位及类型：压顶 2. 设计龄期、强度等级及配合比：C15（2）32.5 | m3 | 5 | 767.87 | 3839
1.3 | 500101002001 |  | 一般土方开挖 | 1. 土类分级：清表土 2. 运距：自行考虑 | m3 | 67.5 | 19.22 | 1297
1.4 | 500101001001 |  | 场地平整 | 场地平整 | m2 | 450 | 1.63 | 734
1.5 | 500103016001 |  | 碎石垫层 | 1. 材料：碎石 2. 厚度：5cm | m3 | 22.5 | 261.01 | 5873
1.6 | 500109001002 |  | C25砼路面 | 1. 部位及类型：路面 2. 设计龄期、强度等级及配合比：C25（2）42.5 | m3 | 81 | 801.09 | 64888
1.7 | 500105003002 |  | 浆砌块石挡墙 | 1.局部石坎修复 | m3 | 9 | 559.04 | 5031
1.8 | 500105001001 |  | 干砌块石挡墙 | 1.局部石坎修复 | m3 | 13 | 358.82 | 4665
2 |  |  | 渠道 |  |  |  |  | 361593
2.1 | 500105003001 |  | 浆砌块石 | 1.原有浆砌块石挡墙整修 | m3 | 22.5 | 559.04 | 12578
2.2 | 500109010002 |  | 混凝土凿除 | 1. 凿除部位及断面尺寸：压顶 2. 运距：自行考虑 | m3 | 72.9 | 171.41 | 12496
2.3 | 500101010001 |  | 挖淤泥、流砂 | 1. 土料分类：淤泥、杂物 2. 运距：自行考虑 | m3 | 113.964 | 20.7 | 2359
建筑工程分类分项工程量清单计价表
项目及标段名称: |  | 嵊州市黄泽镇白泥坎村上畈灌溉渠道改造工程 | [6 empty] | 第2页 共3页
序号 | 项目编码 |  | 项目名称 | 项目主要特征 | 计量 单位 | 工程 数量 | 单价 (元) | 合价 (元) | 主要技术 条款编码 | 备注
2.4 | 500103016002 |  | 碎石垫层 | 1. 材料：碎石 2. 厚度：15cm | m3 | 93.432 | 261.01 | 24387
2.5 | 500109001003 |  | C20砼渠底 | 1. 部位及类型：渠道底板 2. 设计龄期、强度等级及配合比：C20（2）42.5 | m3 | 93.43 | 742.47 | 69369
2.6 | 500109001004 |  | C20毛石砼挡墙 | 1. 部位及类型：挡墙 2. 设计龄期、强度等级及配合比：C20（2）42.5 | m3 | 223.648 | 869.63 | 194491
2.7 | 500109001005 |  | C15砼垫层 | 1. 部位及类型：垫层 2. 设计龄期、强度等级及配合比：C15（2）32.5 | m3 | 31.048 | 707.74 | 21974
2.8 | 500112001001 |  | 预制混凝土构件 | 1.预制板过道 | m3 | 1.125 | 1385.63 | 1559
2.9 | 500109001008 |  | C30砼桥板 | 1. 部位及类型：加宽桥板、启闭机台板 2. 设计龄期、强度等级及配合比：C25（2）42.5 | m3 | 1.91 | 1181.09 | 2256
2.10 | 500111001001 |  | 钢筋加工与安装 | 1. 工程部位：桥板、台帽 | t | 0.6 | 6557.35 | 3934
2.11 | 500109001007 |  | C30砼台帽 | 1. 部位及类型：台帽 2. 设计龄期、强度等级及配合比：C25（2）42.5 | m3 | 1.375 | 887.78 | 1221
2.12 | 500109001009 |  | C20砼台阶 | 1. 部位及类型：台阶 2. 设计龄期、强度等级及配合比：C20（2）42.5 | m3 | 0.36 | 813.83 | 293
2.13 | 500114011001 |  | 原启闭设备拆除 | 原启闭设备拆除 | 项 | 1 | 2000 | 2000
2.14 | 500114010001 |  | SLQ-3T手动启闭机 | 1.SLQ-3T手动启闭机，包括配套拉杆、预埋件、螺栓等 2.暂估价 | 套 | 1 | 4000 | 4000
建筑工程分类分项工程量清单计价表
项目及标段名称: |  | 嵊州市黄泽镇白泥坎村上畈灌溉渠道改造工程 | [6 empty] | 第3页 共3页
序号 | 项目编码 |  | 项目名称 | 项目主要特征 | 计量 单位 | 工程 数量 | 单价 (元) | 合价 (元) | 主要技术 条款编码 | 备注
2.15 | 500114010002 |  | 闸门 | 钢闸门，厚度11mm，暂估价 | 个 | 1 | 1500 | 1500
2.16 | 500105001002 |  | 干砌块石挡墙 | 1.干砌块石挡墙修复 | m3 | 20 | 358.82 | 7176
|  |  | 合计 |  |  |  |  | 448777

## 措施项目清单计价表
措施项目清单计价表
项目及标段名称: |  | 嵊州市黄泽镇白泥坎村上畈灌溉渠道改造工程 | [5 empty] | 第1页 共1页
序号 | 项目编码 |  | 项目名称 | 项目主要特征 | 计量 单位 | 工程 数量 | 单价 (元) | 合价 (元) | 主要技术 条款编码 | 备注
1 |  |  | 措施项目 |  |  |  |  | 17951
| AB001 |  | 措施项目 | 按建安工程费的4%计取 | 项 | 1 | 17951.09 | 17951
|  |  | 合计 |  |  |  |  | 17951

## 其他项目清单计价表
其他项目清单计价表
项目及标段名称: |  | 嵊州市黄泽镇白泥坎村上畈灌溉渠道改造工程 |  |  | 第1页 共1页
序号 | 项目名称 |  | 计量单位 | 金额(元) | 备注
1 | 安全文明施工费 |  | 元 | 4668
2 | 保险费 |  | 元 | 8034
2.1 | 工程一切险 |  | 元 | 2101
2.2 | 第三者责任险 |  | 元 | 5000
2.3 | 农民工工伤保险 |  | 元 | 933
3 | 预留金 |  | 元 | 23336
| 合计 |  |  | 36038

## 电、风、水、砂石基础单价汇总表
电、风、水、砂石基础单价汇总表
项目及标段名称: |  | 嵊州市黄泽镇白泥坎村上畈灌溉渠道改造工程 |  |  | 第1页 共1页
序号 | 名称 |  | 计量 单位 | 单价 | 备注
1 | 电 |  | kWh | 1.09
2 | 风 |  | m3 | 0.18
3 | 水 |  | m3 | 0.94
4 | 混凝土拌制 |  | m3 | 31.76
5 | 混凝土运输 |  | m3 | 13.87

## 混凝土(砂浆)配合比材料费表
混凝土(砂浆)配合比材料费表
项目及标段名称: |  | 嵊州市黄泽镇白泥坎村上畈灌溉渠道改造工程 | [9 empty] | 第1页 共1页
序 号 | 混凝土 (砂浆) 强度等级 | 水泥 强度 等级 | 级配 | 水灰比 | 每m3砼材料预算量 | [5 empty] | 单价 (元/m3) | 补差 (元/m3) | 备注
[5 empty] | 水泥(kg) | 砂(m3) | 石(m3) | 水(m3) | 外加剂 (kg) | 掺合料 (kg)
[5 empty] | 32.5:0.3; 42.5:0.3; | 60 | 60 | 0.94
[5 empty] | 32.5:0.11; 42.5:0.17; | 210 | 141.6
1 | C15 | 32.5 | 2 | 0.64 | 276.15 | 0.58 | 0.73 | 0.17 |  |  | 161.57 | 255.29 | [采用人工砂]
2 | C20 | 42.5 | 2 | 0.62 | 284.55 | 0.57 | 0.73 | 0.17 |  |  | 163.45 | 271.04 | [采用人工砂]
3 | C25 | 42.5 | 2 | 0.55 | 321.3 | 0.54 | 0.74 | 0.17 |  |  | 173.11 | 271.9 | [采用人工砂]
4 | C30 | 42.5 | 2 | 0.49 | 360.15 | 0.51 | 0.74 | 0.17 |  |  | 183.49 | 274 | [采用人工砂]
5 | M7.5 | 42.5 |  |  | 236.25 | 1.14 |  | 0.3 |  |  | 139.85 | 280.59 | [采用人工砂]

## 主要材料预算价格汇总表
主要材料预算价格汇总表
项目及标段名称: |  | 嵊州市黄泽镇白泥坎村上畈灌溉渠道改造工程 |  |  |  |  | 第1页 共1页
序号 | 材料名称 |  | 型号规格 | 计量单位 | 预算价(元) | 材料补差 | 备注
1 | 型钢 |  | 综合 | kg | 4.23
2 | 铁件 |  |  | kg | 6.37
3 | 柴油 |  |  | kg | 7.83 | 4.83
4 | 汽油 |  |  | kg | 9.47
5 | 碎石 |  | 骨料 | m3 | 201.6 | 141.6
6 | 碎石 |  | 垫层料或回填料 | m3 | 201.6 | 171.6
7 | 块石 |  |  | m3 | 181.9 | 121.9
8 | 水泥 32.5级 |  |  | kg | 0.41 | 0.11
9 | 水泥 42.5级 |  |  | kg | 0.47 | 0.17
10 | 钢筋 |  | 综合 | t | 4016 | 1016
11 | 中砂 |  |  | m3 | 270 | 210

## 施工机械台班费汇总表
施工机械台班费汇总表
项目及标段名称: |  | 嵊州市黄泽镇白泥坎村上畈灌溉渠道改造工程 | [11 empty] | 第1页 共2页
序 号 | 机械 名称 |  | 型号 规格 | 一 类 费 用 | 二类费用 | [8 empty] | 合计 | 补差
[5 empty] | 人工 (工日) | 汽油 (kg) | 柴油 (kg) | 电 (度) | 风 (m3) | 水 (t) | 煤 (kg) | 木柴 (kg) | 小计
[5 empty] | 128 | 9.47 | 3 | 1.09 | 0.18 | 0.94
1010 | 单斗挖掘机 液压 斗容1m3 |  |  | 429.59 | 192 |  | 189 | [5 empty] | 381 | 810.59 | 304.29
1021 | 装载机 斗容1m3 |  |  | 88.43 | 128 |  | 159 | [5 empty] | 287 | 375.43 | 255.99
1029 | 推土机 功率59kW |  |  | 121.64 | 192 |  | 123 | [5 empty] | 315 | 436.64 | 198.03
1030 | 推土机 功率74kW |  |  | 215.12 | 192 |  | 156 | [5 empty] | 348 | 563.12 | 251.16
1083 | 风镐（铲） 手持式 |  |  | 8.12 |  |  |  |  | 55.8 |  |  |  | 55.8 | 63.92
1108 | 双胶轮车 |  |  | 4.14 | [9 empty] | 4.14
2065 | 砂浆搅拌机 |  |  | 18.17 | 102.4 |  |  | 37.06 |  |  |  |  | 139.46 | 157.63
4040 | 振捣器 插入式 功率2.2kW |  |  | 10.18 |  |  |  | 10.9 |  |  |  |  | 10.9 | 21.08
4042 | 振捣器 平板式 功率2.2kW |  |  | 8.45 |  |  |  | 10.9 |  |  |  |  | 10.9 | 19.35
4054 | 风（砂）水枪 耗风量 6m3/min |  |  | 3.65 |  |  |  |  | 216 | 22.56 |  |  | 238.56 | 242.21
5003 | 载重汽车 汽油型 载重量5t |  |  | 81.8 | 128 | 303.04 | [6 empty] | 431.04 | 512.84
5006 | 载重汽车 柴油型 载重量10t |  |  | 157.03 | 192 |  | 120 | [5 empty] | 312 | 469.03 | 193.2
5011 | 自卸汽车 柴油型 载重量8t |  |  | 204.42 | 192 |  | 123 | [5 empty] | 315 | 519.42 | 198.03
6024 | 塔式起重机 起重量10t |  |  | 314.36 | 192 |  |  | 199.47 |  |  |  |  | 391.47 | 705.83
6048 | 履带起重机 油动 起重量10t |  |  | 193.39 | 192 |  | 114 | [5 empty] | 306 | 499.39 | 183.54
施工机械台班费汇总表
项目及标段名称: |  | 嵊州市黄泽镇白泥坎村上畈灌溉渠道改造工程 | [11 empty] | 第2页 共2页
序 号 | 机械 名称 |  | 型号 规格 | 一 类 费 用 | 二类费用 | [8 empty] | 合计 | 补差
[5 empty] | 人工 (工日) | 汽油 (kg) | 柴油 (kg) | 电 (度) | 风 (m3) | 水 (t) | 煤 (kg) | 木柴 (kg) | 小计
[5 empty] | 128 | 9.47 | 3 | 1.09 | 0.18 | 0.94
6049 | 履带起重机 油动 起重量15t |  |  | 273.2 | 192 |  | 150 | [5 empty] | 342 | 615.2 | 241.5
6055 | 汽车起重机 汽油型 起重量5t |  |  | 115.51 | 192 | 284.1 | [6 empty] | 476.1 | 591.61
6057 | 汽车起重机 柴油型 起重量8t |  |  | 204.38 | 192 |  | 84 | [5 empty] | 276 | 480.38 | 135.24
6094 | 卷扬机 起重量5t |  |  | 21.97 | 102.4 |  |  | 43.6 |  |  |  |  | 146 | 167.97
8033 | 离心式水泵 单级 功率7kW |  |  | 8.07 | 64 |  |  | 38.15 |  |  |  |  | 102.15 | 110.22
8034 | 离心式水泵 单级 功率17kW |  |  | 14.5 | 64 |  |  | 97.01 |  |  |  |  | 161.01 | 175.51
9001 | 电焊机 交流20~25kVA |  |  | 3.88 |  |  |  | 78.48 |  |  |  |  | 78.48 | 82.36
9014 | 对焊机 电弧型150kVA |  |  | 24.1 | 102.4 |  |  | 431.64 | 6.84 | 12.22 |  |  | 553.1 | 577.2
9021 | 钢筋弯曲机 Φ6~40 |  |  | 16.88 | 102.4 |  |  | 14.17 |  |  |  |  | 116.57 | 133.45
9026 | 钢筋切断机 功率20kW |  |  | 15.41 | 102.4 |  |  | 98.1 |  |  |  |  | 200.5 | 215.91
9027 | 钢筋调直机 功率4~14kW |  |  | 28.56 | 102.4 |  |  | 13.08 |  |  |  |  | 115.48 | 144.04