## 表10_2_2-4 招标控制价扉页
【表10.2.2-4】
| 嵊州市金庭镇北漳学校教学综合楼楼梯及连廊顶棚改造 |  |  |  | 工程
预算审核价
预算审核价 | (小写): | 193516元
| (大写): | 壹拾玖万叁仟伍佰壹拾陆元整
招 标 人: |  |  | 造价咨询人:
| (单位盖章) |  |  | (单位资质专用章)
法定代表人 或其授权人: |  |  | 法定代表人 或其授权人:
| (签字或盖章) |  |  | (签字或盖章)
编 制 人: |  |  | 复 核 人:
| (造价工程师签字盖专用章) |  |  | (造价工程师签字盖专用章)
编制时间: |  |  | 复核时间:

## 表10_2_2-12 招标控制价费用表
【表10.2.2-12】
预算审核价费用表
工程名称:嵊州市金庭镇北漳学校教学综合楼楼梯及连廊顶棚改造 |  |  |  |  | 第1页 共1页
序号 | 工程名称 | 金额(元) | 其中：（元） |  |  |  | 备注
|  |  | 暂估价 | 安全文明 施工基本费 | 规费 | 税金
1 | 单项工程 | 193516 |  | 3347.29 | 17085.27 | 15978.35
1.1 | 建筑 | 193516 |  | 3347.29 | 17085.27 | 15978.35
合计 |  | 193516 |  | 3347.29 | 17085.27 | 15978.35

## 1_表10_2_2-13 【不含单列】单位(专业)工程招
【表10.2.2-13】
单位（专业）工程预算审核价费用表
工程名称:单项工程-建筑 |  |  | 标段: | 第1页 共1页
序号 | 费用名称 |  | 计算公式 | 金额 (元) | 备注
1 | 分部分项工程费 |  | ∑(分部分项工程量×综合单价） | 140739.39 | 见表10.2.2-16
1.1 | 其中 | 人工费+机械费 | ∑分部分项（定额人工费+定额机械费） | 55731.15
2 | 措施项目费 |  | （2.1+2.2） | 11258.37
2.1 | 施工技术措施项目费 |  | ∑(技措项目工程量×综合单价） | 7911.08 | 见表10.2.2-16
2.1.1 | 其中 | 人工费+机械费 | ∑技措项目（定额人工费+定额机械费） | 5462.52
2.2 | 施工组织措施项目费 |  | (1.1+2.1.1)×5.47% | 3347.29 | 见表10.2.2-20
2.2.1 | 其中 | 安全文明施工基本费 | (1.1+2.1.1)×5.47% | 3347.29 | 见表10.2.2-20
3 | 其他项目费 |  | （3.1+3.2+3.3+3.4） | 8454.15
3.1 | 暂列金额 |  | 3.1.1+3.1.2+3.1.3 | 8454.15 | 见表10.2.2-21
3.1.1 | 其中 | 标化工地增加费 | 按招标文件规定额度列计 |  | 见表10.2.2-22
3.1.2 |  | 优质工程增加费 | 按招标文件规定额度列计 |  | 见表10.2.2-22
3.1.3 |  | 其他暂列金额 | 按招标文件规定额度列计 | 8454.15 | 见表10.2.2-22
3.2 | 暂估价 |  | 3.2.1+3.2.2+3.2.3 |  | 见表10.2.2-21
3.2.1 | 其中 | 材料（工程设备）暂估价 | 按招标文件规定额度列计 (或计入综合单价) |  | 见表10.2.2-23
3.2.2 |  | 专业工程暂估价 | 按招标文件规定额度列计 |  | 见表10.2.2-24
3.2.3 |  | 专项技术措施暂估价 | 按招标文件规定额度列计 |  | 见表10.2.2-25
3.3 | 计日工 |  | ∑计日工(暂估数量×综合单价） |  | 见表10.2.2-21
3.4 | 施工总承包服务费 |  | 3.4.1+3.4.2 |  | 见表10.2.2-21
3.4.1 | 其中 | 专业发包工程管理费 | ∑专业发包工程（暂估金额×费率） |  | 见表10.2.2-27
3.4.2 |  | 甲供材料设备管理费 | 甲供材料暂估金额×费率+甲供设备暂估金额×费率 |  | 见表10.2.2-27
4 | 规费 |  | (1.1+2.1.1)×27.92% | 17085.27
5 | 税金 |  | (1+2+3+4)×9% | 15978.35
预算审核价合计 |  |  | 1+2+3+4+5 | 193516

## 1_表10_2_2-16 分部分项工程清单与计价表
【表10.2.2-16】
分部分项工程清单与计价表
单位(专业)工程名称:单项工程-建筑 | [5 empty] | 标段: |  |  | 第1页 共8页
序号 | 项目编码 | 项目名称 | 项目特征 | 计量 单位 | 工程量 | 金 额 (元) |  |  |  |  | 备注
[6 empty] | 综合单价 | 合价 | 其中
[8 empty] | 人工费 | 机械费 | 暂估价
|  | 教学楼 |  |  |  |  | 85066.13 | 43977.55 | 204
|  | 1、走廊、连廊 |  |  |  |  | 42614.17 | 23737.94 | 112.76
|  | 顶棚 |  |  |  |  | 26413.56 | 15342.36
1 | 011608002001 | 铲除涂料面 | 1、铲除原有涂料面层至楼板基层; 2、垃圾运输运距由施工方自行考虑 | m2 | 650.10 | 10 | 6501 | 4303.66
2 | 011407002001 | 天棚喷刷涂料 | 1.刮腻子要求：满刮外墙腻子二道; 2.涂料品种、喷刷遍数：白色内墙无机涂料二度饰面 | m2 | 650.10 | 30.63 | 19912.56 | 11038.7
|  | 走廊内墙 |  |  |  |  | 6587.48 | 4233.84 | 11.74
3 | 011604002001 | 立面抹灰层拆除 | 1、铲除原有涂料面层至墙体基层; 2、垃圾运输运距由施工方自行考虑 | m2 | 17.79 | 11.06 | 196.76 | 133.6
4 | 011608002002 | 铲除涂料面 | 1、铲除原有涂料面层至水泥基层; 2、垃圾运输运距由施工方自行考虑 | m2 | 160.14 | 10 | 1601.4 | 1060.13
5 | 011201001001 | 墙面一般抹灰 | 1.墙体类型：内墙 2.面层厚度、砂浆配合比：20厚1:3水泥砂浆 | m2 | 17.79 | 32.56 | 579.24 | 320.93 | 11.74
6 | 011407001001 | 墙面喷刷涂料 | 1.刮腻子要求：满刮外墙腻子二道 2.涂料品种、喷刷遍数：白色内墙乳胶漆二度饰面 | m2 | 160.14 | 26.29 | 4210.08 | 2719.18
|  | 墙体 |  |  |  |  | 9613.13 | 4161.74 | 101.02
本页小计 | [6 empty] | 33001.04 | 19576.2 | 11.74
【表10.2.2-16】
分部分项工程清单与计价表
单位(专业)工程名称:单项工程-建筑 | [5 empty] | 标段: |  |  | 第2页 共8页
序号 | 项目编码 | 项目名称 | 项目特征 | 计量 单位 | 工程量 | 金 额 (元) |  |  |  |  | 备注
[6 empty] | 综合单价 | 合价 | 其中
[8 empty] | 人工费 | 机械费 | 暂估价
7 | 011610002001 | 金属门窗拆除 | 1、拆除并清理原有铝合金 2、垃圾运输运距由施工方自行考虑 | m2 | 34.50 | 32.32 | 1115.04 | 695.52
8 | 010401003001 | 实心砖墙 | 1.砖品种、规格、强度等级：实心砖 2.墙体类型：240厚 | m3 | 8.28 | 591.13 | 4894.56 | 1386.9 | 55.48
9 | 011201001002 | 墙面一般抹灰 | 1.墙体类型：内墙 2.面层厚度、砂浆配合比：20厚1:3水泥砂浆 | m2 | 34.50 | 32.56 | 1123.32 | 622.38 | 22.77
10 | 011201001003 | 墙面一般抹灰 | 1.面层厚度、砂浆配合比：20厚1:3水泥砂浆 | m2 | 34.50 | 41.26 | 1423.47 | 871.13 | 22.77
11 | 011407001002 | 墙面喷刷涂料 | 1.刮腻子要求：满刮外墙腻子二道; 2.涂料品种、喷刷遍数：白色内墙无机涂料二度饰面 | m2 | 34.50 | 30.63 | 1056.74 | 585.81
|  | 2、楼梯 |  |  |  |  | 4118.16 | 2456.93 | 19.8
|  | 一至四层楼梯底板 |  |  |  |  | 2020.86 | 1181.03
12 | 011608002003 | 铲除涂料面 | 1.铲除部位名称：铲除原有涂料面层至楼板基层 2.运距：由施工单位根据现场情况自定 | m2 | 47.99 | 10 | 479.9 | 317.69
13 | 011407002002 | 天棚喷刷涂料 | 1.刮腻子要求：满刮外墙腻子二道 2.涂料品种、喷刷遍数：白色内墙无机涂料二度饰面 | m2 | 47.99 | 32.11 | 1540.96 | 863.34
|  | 内墙零星粉刷 |  |  |  |  | 2097.3 | 1275.9 | 19.8
本页小计 | [6 empty] | 11633.99 | 5342.77 | 101.02
【表10.2.2-16】
分部分项工程清单与计价表
单位(专业)工程名称:单项工程-建筑 | [5 empty] | 标段: |  |  | 第3页 共8页
序号 | 项目编码 | 项目名称 | 项目特征 | 计量 单位 | 工程量 | 金 额 (元) |  |  |  |  | 备注
[6 empty] | 综合单价 | 合价 | 其中
[8 empty] | 人工费 | 机械费 | 暂估价
14 | 011604002002 | 立面抹灰层拆除 | 1、铲除原有涂料面层至墙体基层; 2、垃圾运输运距由施工方自行考虑 | m2 | 30.00 | 11.06 | 331.8 | 225.3
15 | 011201001004 | 墙面一般抹灰 | 1.墙体类型：内墙 2.面层厚度、砂浆配合比：20厚1:3水泥砂浆 | m2 | 30.00 | 32.56 | 976.8 | 541.2 | 19.8
16 | 011407001003 | 墙面喷刷涂料 | 1.刮腻子要求：满刮外墙腻子二道 2.涂料品种、喷刷遍数：白色内墙乳胶漆二度饰面 | m2 | 30.00 | 26.29 | 788.7 | 509.4
|  | 3、四个教室 |  |  |  |  | 20870.16 | 12621.74 | 39.44
|  | 四个教室内墙 |  |  |  |  | 14945.82 | 9605.8 | 26.64
17 | 011604002003 | 立面抹灰层拆除 | 1、铲除原有涂料面层至墙体基层; 2、垃圾运输运距由施工方自行考虑 | m2 | 40.37 | 11.06 | 446.49 | 303.18
18 | 011608002004 | 铲除涂料面 | 1、铲除原有涂料面层至水泥基层; 2、垃圾运输运距由施工方自行考虑 | m2 | 363.32 | 10 | 3633.2 | 2405.18
19 | 011201001005 | 墙面一般抹灰 | 1.墙体类型：内墙 2.面层厚度、砂浆配合比：20厚1:3水泥砂浆 | m2 | 40.37 | 32.56 | 1314.45 | 728.27 | 26.64
20 | 011407001004 | 墙面喷刷涂料 | 1.刮腻子要求：满刮外墙腻子二道 2.涂料品种、喷刷遍数：白色内墙乳胶漆二度饰面 | m2 | 363.32 | 26.29 | 9551.68 | 6169.17
|  | 四个教室顶棚 |  |  |  |  | 2613.94 | 1580.94
21 | 011407002003 | 天棚喷刷涂料 | 1.涂料品种、喷刷遍数：白色内墙乳胶漆一度饰面 | m2 | 449.13 | 5.82 | 2613.94 | 1580.94
本页小计 | [6 empty] | 19657.06 | 12462.64 | 46.44
【表10.2.2-16】
分部分项工程清单与计价表
单位(专业)工程名称:单项工程-建筑 | [5 empty] | 标段: |  |  | 第4页 共8页
序号 | 项目编码 | 项目名称 | 项目特征 | 计量 单位 | 工程量 | 金 额 (元) |  |  |  |  | 备注
[6 empty] | 综合单价 | 合价 | 其中
[8 empty] | 人工费 | 机械费 | 暂估价
|  | 每个教室新增卫生区瓷砖 |  |  |  |  | 3310.4 | 1435 | 12.8
22 | 011605002001 | 立面块料拆除 | 1、铲除原有瓷砖面层及水泥砂浆至墙体基层 2、垃圾运输运距由施工方自行考虑 | m2 | 20.00 | 10.77 | 215.4 | 145.4
23 | 011204003001 | 块料墙面 | 1.面层材料品种、规格、颜色：专用界面剂一道甩毛(甩前喷湿墙面)，14厚M15水泥砂浆分层抹平，6厚M20水泥砂浆粘贴层，9厚300X300瓷砖面层 | m2 | 20.00 | 154.75 | 3095 | 1289.6 | 12.8
|  | 4、走廊瓷砖修补 |  |  |  |  | 8276 | 3587.5 | 32
|  | 一至四层走廊瓷砖内墙 |  |  |  |  | 8276 | 3587.5 | 32
24 | 011605002002 | 立面块料拆除 | 1、铲除原有瓷砖面层及水泥砂浆至墙体基层 2、垃圾运输运距由施工方自行考虑 | m2 | 50.00 | 10.77 | 538.5 | 363.5
25 | 011204003002 | 块料墙面 | 1.面层材料品种、规格、颜色：专用界面剂一道甩毛(甩前喷湿墙面)，14厚M15水泥砂浆分层抹平，6厚M20水泥砂浆粘贴层，9厚300X300瓷砖面层 | m2 | 50.00 | 154.75 | 7737.5 | 3224 | 32
|  | 5、吸顶灯 |  |  |  |  | 9187.64 | 1573.44
26 | 011613001001 | 灯具拆除 | 拆除并清理原有照明灯 | 套 | 44 | 21.57 | 949.08 | 786.72
本页小计 | [6 empty] | 12535.48 | 5809.22 | 44.8
【表10.2.2-16】
分部分项工程清单与计价表
单位(专业)工程名称:单项工程-建筑 | [5 empty] | 标段: |  |  | 第5页 共8页
序号 | 项目编码 | 项目名称 | 项目特征 | 计量 单位 | 工程量 | 金 额 (元) |  |  |  |  | 备注
[6 empty] | 综合单价 | 合价 | 其中
[8 empty] | 人工费 | 机械费 | 暂估价
27 | 030412001001 | 普通灯具 | 1.灯具名称：成品吸顶方灯 2.灯具规格：600*600 | 套 | 44 | 187.24 | 8238.56 | 786.72
|  | 一至四层卫生间 |  |  |  |  | 30934.3 | 11397.64 | 97
|  | 1、卫生间地面 |  |  |  |  | 3144 | 1084.4 | 5.4
28 | 011605001001 | 平面块料拆除 | 1、凿除原有瓷砖面层及水泥沙浆层至楼板基层 2、垃圾运输运距由施工方自行考虑 | m2 | 20.00 | 23.25 | 465 | 352.2
29 | 011102003001 | 块料楼地面 | 1.找平层厚度、砂浆配合比：水泥浆一道(内掺建筑胶) 2.结合层厚度、砂浆配合比：20厚M15干硬性水泥砂浆结合层,5厚M20水泥砂浆粘贴层 3.面层材料品种、规格、颜色：20厚600X600防滑地砖地面(纯水泥浆擦缝) | m2 | 20.00 | 133.95 | 2679 | 732.2 | 5.4
|  | 2、卫生间墙面 |  |  |  |  | 10468.8 | 3271.6 | 25.6
30 | 011605002003 | 立面块料拆除 | 1、铲除原有瓷砖面层及水泥砂浆至墙体基层 2、垃圾运输运距由施工方自行考虑 | m2 | 40.00 | 10.77 | 430.8 | 290.8
31 | 011204003003 | 块料墙面 | 1.面层材料品种、规格、颜色：专用界面剂一道甩毛(甩前喷湿墙面)，0.6X300X300钢丝网片一层，14厚M15水泥砂浆分层抹平，6厚M20水泥砂浆粘贴层，9厚300X300瓷砖面层 | m2 | 40.00 | 168.47 | 6738.8 | 2759.6 | 25.6
本页小计 | [6 empty] | 18552.16 | 4921.52 | 31
【表10.2.2-16】
分部分项工程清单与计价表
单位(专业)工程名称:单项工程-建筑 | [5 empty] | 标段: |  |  | 第6页 共8页
序号 | 项目编码 | 项目名称 | 项目特征 | 计量 单位 | 工程量 | 金 额 (元) |  |  |  |  | 备注
[6 empty] | 综合单价 | 合价 | 其中
[8 empty] | 人工费 | 机械费 | 暂估价
32 | 010903002001 | 墙面涂膜防水 | 1.涂膜厚度、遍数：2厚高聚物改性沥青防水涂料 | m2 | 40.00 | 82.48 | 3299.2 | 221.2
|  | 3、洗手台 |  |  |  |  | 10330.5 | 2788.64
33 | 011505001001 | 洗漱台 | 1.大理石洗漱台 台下盆 安装 2.石材磨小圆边 3.石材台面开孔 直径60cm以内 | m2 | 11.20 | 444.45 | 4977.84 | 2414.16
34 | 031004003001 | 洗脸盆 | 1.洗脸盆 台下式冷水 | 组 | 8 | 527.91 | 4223.28 | 306.08
35 | 011505010001 | 镜面玻璃 | 镜面玻璃安装 | m2 | 2.00 | 164.69 | 329.38 | 68.4
36 | 01B001 | 洗洗漱台管材修复 | 洗洗漱台管材修复 | 项 | 1 | 800 | 800
|  | 4、一至四层卫生间内墙重做 |  |  |  |  | 6991 | 4253 | 66
37 | 011604002004 | 立面抹灰层拆除 | 1、铲除原有涂料面层至墙体基层; 2、垃圾运输运距由施工方自行考虑 | m2 | 100.00 | 11.06 | 1106 | 751
38 | 011201001006 | 墙面一般抹灰 | 1.墙体类型：内墙 2.面层厚度、砂浆配合比：20厚1:3水泥砂浆 | m2 | 100.00 | 32.56 | 3256 | 1804 | 66
39 | 011407001005 | 墙面喷刷涂料 | 1.刮腻子要求：满刮外墙腻子二道 2.涂料品种、喷刷遍数：白色内墙乳胶漆二度饰面 | m2 | 100.00 | 26.29 | 2629 | 1698
|  | 其他 |  |  |  |  | 16822.16 | 1008.46 | 2.64
|  | 1、零星工程 |  |  |  |  | 3000
本页小计 | [6 empty] | 20620.7 | 7262.84 | 66
【表10.2.2-16】
分部分项工程清单与计价表
单位(专业)工程名称:单项工程-建筑 | [5 empty] | 标段: |  |  | 第7页 共8页
序号 | 项目编码 | 项目名称 | 项目特征 | 计量 单位 | 工程量 | 金 额 (元) |  |  |  |  | 备注
[6 empty] | 综合单价 | 合价 | 其中
[8 empty] | 人工费 | 机械费 | 暂估价
40 | 01B002 | 零星工程 | 教学楼零星修补及原有设施施工期保护 | 项 | 1 | 3000 | 3000
|  | 2、地板台 |  |  |  |  | 526.55 | 50.05
41 | 011104002001 | 竹、木（复合）地板 | 1.面层材料品种、规格、颜色：强化地板 | m2 | 5.00 | 105.31 | 526.55 | 50.05
|  | 3、黑板拆除 |  |  |  |  | 335.4 | 140.08 | 2.64
42 | 01B003 | 黑板拆除 | 1、拆除并清理原有黑板 2、垃圾运输运距由施工方自行考虑 | 项 | 1 | 100 | 100
43 | 011201001007 | 墙面一般抹灰 | 1.墙体类型：内墙 2.面层厚度、砂浆配合比：20厚1:3水泥砂浆 | m2 | 4.00 | 32.56 | 130.24 | 72.16 | 2.64
44 | 011407001006 | 墙面喷刷涂料 | 1.刮腻子要求：满刮外墙腻子二道 2.涂料品种、喷刷遍数：白色内墙乳胶漆二度饰面 | m2 | 4.00 | 26.29 | 105.16 | 67.92
|  | 4、伸缩缝 |  |  |  |  | 8960.21 | 818.33
45 | 01B004 | 拆除原有伸缩缝 | 1、拆除并清理原有伸缩缝 2、垃圾运输运距由施工方自行考虑 | 项 | 1 | 800 | 800
46 | 010904004001 | 楼（地）面变形缝 | 1.盖缝材料：304不锈钢1.5mm厚 | m | 10.00 | 158.28 | 1582.8 | 174
47 | 010903004001 | 墙面变形缝 | 1.盖缝材料：304不锈钢1.5mm厚 | m | 15.60 | 129.42 | 2018.95 | 143.21
48 | 010902008001 | 屋面变形缝 | 1.盖缝材料：304不锈钢1.5mm厚 | m | 28.80 | 158.28 | 4558.46 | 501.12
本页小计 | [6 empty] | 12822.16 | 1008.46 | 2.64
【表10.2.2-16】
分部分项工程清单与计价表
单位(专业)工程名称:单项工程-建筑 | [5 empty] | 标段: |  |  | 第8页 共8页
序号 | 项目编码 | 项目名称 | 项目特征 | 计量 单位 | 工程量 | 金 额 (元) |  |  |  |  | 备注
[6 empty] | 综合单价 | 合价 | 其中
[8 empty] | 人工费 | 机械费 | 暂估价
|  | 5、美工字 |  |  |  |  | 4000
49 | 01B005 | 美工字 | 1、美工字（规格样式甲定） | 项 | 1 | 4000 | 4000
|  | 三层办公楼 |  |  |  |  | 7916.8 | 4759.2 | 52.8
50 | 011604002005 | 立面抹灰层拆除 | 1、铲除原有涂料面层至墙体基层; 2、垃圾运输运距由施工方自行考虑 | m2 | 80.00 | 11.06 | 884.8 | 600.8
51 | 011201001008 | 墙面一般抹灰 | 1.墙体类型：外墙 2.面层厚度、砂浆配合比：20厚1:3水泥砂浆 | m2 | 80.00 | 41.26 | 3300.8 | 2020 | 52.8
52 | 011407001007 | 墙面喷刷涂料 | 1.刮腻子要求：满刮外墙腻子二道; 2.涂料品种、喷刷遍数：外墙弹性涂料二度饰面 | m2 | 80.00 | 46.64 | 3731.2 | 2138.4
本页小计 | [6 empty] | 11916.8 | 4759.2 | 52.8
合计 | [6 empty] | 140739.39 | 61142.85 | 356.44

## 1_表10_2_2-16 施工技术措施项目清单与计价表
【表10.2.2-16】
施工技术措施项目清单与计价表
单位(专业)工程名称:单项工程-建筑 | [5 empty] | 标段: |  |  | 第1页 共1页
序号 | 项目编码 | 项目名称 | 项目特征 | 计量 单位 | 工程量 | 金 额 (元) |  |  |  |  | 备注
[6 empty] | 综合单价 | 合价 | 其中
[8 empty] | 人工费 | 机械费 | 暂估价
|  | [请输入分部名称,电子评标勿删] |  |  |  |  | 7911.08 | 5573.7 | 543.48
1 | 011701002001 | 外脚手架 | 1.外墙脚手架 高度13m以内`如仅勾缝、刷浆、腻子或油漆时 | m2 | 80.00 | 7.74 | 619.2 | 368 | 104.8
2 | 011701006001 | 满堂脚手架 | 1.满堂脚手架 ~基本层3.6m～5.2m`单独装饰或二次装饰工程，层高在3.6m以内的天棚饰面脚手架 | m2 | 974.85 | 7.48 | 7291.88 | 5205.7 | 438.68
本页小计 | [6 empty] | 7911.08 | 5573.7 | 543.48
合计 | [6 empty] | 7911.08 | 5573.7 | 543.48

## 1_表10_2_2-20 施工组织(总价)措施项目清单与
【表10.2.2-20】
施工组织（总价）措施项目清单与计价表
工程名称:建筑 |  |  | 标段: | 第1页 共1页
序号 | 项目编号 | 项目名称 | 计算基础 | 费率 (%) | 金额 (元) | 备注
1 | 011707001001 | 安全文明施工费 |  |  | 3347.29
1.1 |  | 安全文明施工基本费 | 定额人工费+定额机械费 | 5.47 | 3347.29
2 | Z01110900801 | 提前竣工增加费 | 定额人工费+定额机械费
3 | 011707004001 | 二次搬运费 | 定额人工费+定额机械费
4 | 011707005001 | 冬雨季施工增加费 | 定额人工费+定额机械费
5 |  | 其他施工组织措施费 | 按相关规定计算
合 计 |  |  |  |  | 3347.29

## 1_表10_2_2-21 其他项目清单与计价汇总表
【表10.2.2-21】
其他项目清单与计价汇总表
工程名称:建筑 |  | 标段: | 第1页 共1页
序号 | 项 目 名 称 | 金额(元) | 备注
1 | 暂列金额 | 8454.15 | 明细详见表10.2.2-22
1.1 | 标化工地增加费 |  | 明细详见表10.2.2-22
1.2 | 优质工程增加费 |  | 明细详见表10.2.2-22
1.3 | 其他暂列金额 | 8454.15 | 明细详见表10.2.2-22
2 | 暂估价
2.1 | 材料（设备）暂估价 |  | 明细详见表10.2.2-23
2.2 | 专业工程暂估价 |  | 明细详见表10.2.2-24
2.3 | 专项技术措施暂估价 |  | 明细详见表10.2.2-25
3 | 计日工 |  | 明细详见表10.2.2-26
4 | 总承包服务费 |  | 明细详见表10.2.2-27
合 计 |  | 8454.15 | 0

## 1_表10_2_2-29 主要工日一览表
【表10.2.2-29】
主要工日一览表
工程名称:建筑 |  |  | 标段: |  | 第1页 共1页
序号 | 工日名称（类别） | 单位 | 数 量 | 单价(元) | 合价（元） | 备注
1 | 二类人工 | 工日 | 146.44 | 149 | 21819.56
2 | 三类人工 | 工日 | 262.506 | 171 | 44888.53

## 1_表10_2_2-31 主要材料和工程设备一览表
【表10.2.2-31】
主要材料和工程设备一览表
工程名称:建筑 |  |  |  | 标段: |  | 第1页 共1页
序号 | 名称、规格、型号 | 单位 | 数量 | 单价(元) | 合价（元） | 备注
1 | 角钢Q235B综合 | kg | 95.234 | 5.08 | 483.79
2 | 不锈钢板304δ1.5 | m2 | 6.018 | 211.83 | 1274.78
3 | 镀锌铁丝18# | kg | 7.288 | 4.42 | 32.21
4 | 钢丝网综合 | m2 | 42 | 7.81 | 328.02
5 | 普通硅酸盐水泥PO 42.5综合 | kg | 3872.431 | 0.56 | 2160.82
6 | 白色硅酸盐水泥425#、二级白度 | kg | 24.7 | 0.63 | 15.51
7 | 黄砂净砂 | t | 12.877 | 180 | 2317.86
8 | 黄砂净砂(细砂) | t | 0.081 | 180 | 14.58
9 | 混凝土实心砖240×115×53 MU10 | 千块 | 4.405 | 504.4 | 2221.88
10 | 干混地面砂浆DS M15.0 | kg | 520.2 | 0.35 | 183.63
11 | 干混地面砂浆DS M20.0 | kg | 346.8 | 0.36 | 125.54
12 | 干混抹灰砂浆DP M15.0 | kg | 2675.31 | 0.38 | 1019.29
13 | 干混抹灰砂浆DP M20.0 | kg | 925.65 | 0.39 | 361
14 | 瓷砖300*300 | m2 | 112.2 | 60 | 6732
15 | 地砖600×600 | m2 | 20.6 | 70 | 1442
16 | 大理石板 | m2 | 11.424 | 120 | 1370.88
17 | 乳胶漆 | kg | 254.376 | 9.73 | 2475.08
18 | 无机涂料内墙 | kg | 211.279 | 24.78 | 5235.49
19 | SBS改性沥青防水涂料H型 | kg | 190 | 15.93 | 3026.7
20 | 电 | kW·h | 14.574 | 0.88 | 12.83
21 | 水 | m3 | 9.484 | 5.73 | 54.34
22 | 脚手架钢管 | kg | 56.031 | 5.04 | 282.4
23 | 竹脚手片 | m2 | 12.605 | 8.5 | 107.14
24 | 洗脸盆排水附件 | 套 | 8.08 | 45 | 363.6
25 | 金属软管 | 根 | 16.16 | 5 | 80.8

## 1_表10_2_2-32 主要机械台班一览表
【表10.2.2-32】
主要机械台班一览表
工程名称:建筑 |  |  |  | 标段: | 第1页 共1页
序号 | 机械名称、规格、型号 | 单位 | 数 量 | 单价(元) | 合价（元） | 备注
1 | 载货汽车4t | 台班 | 1.122 | 485.67 | 544.92
2 | 灰浆搅拌机200L | 台班 | 1.647 | 170.09 | 280.14
3 | 干混砂浆罐式搅拌机20000L | 台班 | 0.135 | 211.41 | 28.54
4 | 电动空气压缩机0.6m3/min | 台班 | 1.32 | 35.76 | 47.2