## 表10_2_2-4 招标控制价扉页
【表10.2.2-4】
| 嵊州市金庭镇后山村越剧文化展览馆(原粮站)修缮 |  |  |  | 工程
招标控制价
招标控制价 | (小写): | 365003元
| (大写): | 叁拾陆万伍仟零叁元整
招 标 人: |  |  | 造价咨询人:
| (单位盖章) |  |  | (单位资质专用章)
法定代表人 或其授权人: |  |  | 法定代表人 或其授权人:
| (签字或盖章) |  |  | (签字或盖章)
编 制 人: |  |  | 复 核 人:
| (造价工程师签字盖专用章) |  |  | (造价工程师签字盖专用章)
编制时间: |  |  | 复核时间:

## 表10_2_2-12 招标控制价费用表
【表10.2.2-12】
招标控制价费用表
工程名称:嵊州市金庭镇后山村越剧文化展览馆(原粮站)修缮 |  |  |  |  | 第1页 共1页
序号 | 工程名称 | 金额(元) | 其中：（元） |  |  |  | 备注
|  |  | 暂估价 | 安全文明 施工基本费 | 规费 | 税金
1 | 单项工程 | 365003 |  | 4476.35 | 22380.68 | 30137.89
1.1 | 建筑 | 300375 |  | 3705.43 | 18913.26 | 24801.64
1.2 | 安装 | 64628 |  | 770.92 | 3467.42 | 5336.25
合计 |  | 365003 |  | 4476.35 | 22380.68 | 30137.89

## 1_表10_2_2-13 【不含单列】单位(专业)工程招
【表10.2.2-13】
单位（专业）工程招标控制价费用表
工程名称:单项工程-建筑 |  |  | 标段: | 第1页 共1页
序号 | 费用名称 |  | 计算公式 | 金额 (元) | 备注
1 | 分部分项工程费 |  | ∑(分部分项工程量×综合单价） | 234461 | 见表10.2.2-16
1.1 | 其中 | 人工费+机械费 | ∑分部分项（定额人工费+定额机械费） | 64435.49
2 | 措施项目费 |  | （2.1+2.2） | 9076.91
2.1 | 施工技术措施项目费 |  | ∑(技措项目工程量×综合单价） | 5371.48 | 见表10.2.2-16
2.1.1 | 其中 | 人工费+机械费 | ∑技措项目（定额人工费+定额机械费） | 3305.4
2.2 | 施工组织措施项目费 |  | (1.1+2.1.1)×5.47% | 3705.43 | 见表10.2.2-20
2.2.1 | 其中 | 安全文明施工基本费 | (1.1+2.1.1)×5.47% | 3705.43 | 见表10.2.2-20
3 | 其他项目费 |  | （3.1+3.2+3.3+3.4） | 13122.56
3.1 | 暂列金额 |  | 3.1.1+3.1.2+3.1.3 | 13122.56 | 见表10.2.2-21
3.1.1 | 其中 | 标化工地增加费 | 按招标文件规定额度列计 |  | 见表10.2.2-22
3.1.2 |  | 优质工程增加费 | 按招标文件规定额度列计 |  | 见表10.2.2-22
3.1.3 |  | 其他暂列金额 | 按招标文件规定额度列计 | 13122.56 | 见表10.2.2-22
3.2 | 暂估价 |  | 3.2.1+3.2.2+3.2.3 |  | 见表10.2.2-21
3.2.1 | 其中 | 材料（工程设备）暂估价 | 按招标文件规定额度列计 (或计入综合单价) |  | 见表10.2.2-23
3.2.2 |  | 专业工程暂估价 | 按招标文件规定额度列计 |  | 见表10.2.2-24
3.2.3 |  | 专项技术措施暂估价 | 按招标文件规定额度列计 |  | 见表10.2.2-25
3.3 | 计日工 |  | ∑计日工(暂估数量×综合单价） |  | 见表10.2.2-21
3.4 | 施工总承包服务费 |  | 3.4.1+3.4.2 |  | 见表10.2.2-21
3.4.1 | 其中 | 专业发包工程管理费 | ∑专业发包工程（暂估金额×费率） |  | 见表10.2.2-27
3.4.2 |  | 甲供材料设备管理费 | 甲供材料暂估金额×费率+甲供设备暂估金额×费率 |  | 见表10.2.2-27
4 | 规费 |  | (1.1+2.1.1)×27.92% | 18913.26
5 | 税金 |  | (1+2+3+4)×9% | 24801.64
招标控制价合计 |  |  | 1+2+3+4+5 | 300375

## 1_表10_2_2-16 分部分项工程清单与计价表
【表10.2.2-16】
分部分项工程清单与计价表
单位(专业)工程名称:单项工程-建筑 | [5 empty] | 标段: |  |  | 第1页 共5页
序号 | 项目编码 | 项目名称 | 项目特征 | 计量 单位 | 工程量 | 金 额 (元) |  |  |  |  | 备注
[6 empty] | 综合单价 | 合价 | 其中
[8 empty] | 人工费 | 机械费 | 暂估价
|  | 外墙 |  |  |  |  | 45460.68 | 21305.34 | 252.04
1 | 011604002001 | 立面抹灰层拆除 | 1.原墙体抹灰铲除 | m2 | 207.188 | 9.06 | 1877.12 | 1555.98
2 | 011201001001 | 墙面一般抹灰 | 1.墙体类型：外墙 2.面层厚度、砂浆配合比：1:2.5水泥砂浆抹平 | m2 | 207.19 | 21.93 | 4543.68 | 2521.5 | 93.24
3 | 011201001002 | 墙面一般抹灰 | 1.墙体类型：外墙 2.面层厚度、砂浆配合比：20厚1:2水泥砂浆 | m2 | 207.19 | 41.44 | 8585.95 | 5231.55 | 136.75
4 | 011204003001 | 块料墙面 | 1.墙体类型：外墙 2.面层材料品种、规格、颜色：20厚小青砖贴面 | m2 | 207.19 | 137.77 | 28544.57 | 11318.79 | 14.5
5 | 010903003001 | 墙面砂浆防水(防潮） | 1.防水层做法：10厚1:2.5防水水泥砂浆（掺5%防水剂）找平层 | m2 | 11.26 | 27.23 | 306.61 | 143 | 6.76
6 | 010903002001 | 墙面涂膜防水 | 1.防水膜品种：1:2聚合物水泥防水涂料 | m2 | 11.26 | 24.93 | 280.71 | 47.52
7 | 011001003001 | 保温隔热墙面 | 1.增强网及抗裂防水砂浆种类：5mm聚合物抗裂砂浆保护层，压入耐碱玻纤网格布 | m2 | 11.26 | 22.95 | 258.42 | 148.86 | 0.79
8 | 011407001001 | 墙面喷刷涂料 | 1.刮腻子要求：外墙专用腻子二遍刮平打磨 2.涂料品种、喷刷遍数：米黄色真石漆饰面 | m2 | 11.26 | 94.46 | 1063.62 | 338.14
|  | 内墙 |  |  |  |  | 20562.38 | 12792.64 | 201.65
本页小计 | [6 empty] | 45460.68 | 21305.34 | 252.04
【表10.2.2-16】
分部分项工程清单与计价表
单位(专业)工程名称:单项工程-建筑 | [5 empty] | 标段: |  |  | 第2页 共5页
序号 | 项目编码 | 项目名称 | 项目特征 | 计量 单位 | 工程量 | 金 额 (元) |  |  |  |  | 备注
[6 empty] | 综合单价 | 合价 | 其中
[8 empty] | 人工费 | 机械费 | 暂估价
9 | 011604002002 | 立面抹灰层拆除 | 1.原墙体抹灰铲除 | m2 | 290.588 | 9.06 | 2632.73 | 2182.32
10 | 011201001003 | 墙面一般抹灰 | 1.墙体类型：内墙 2.面层厚度、砂浆配合比：20厚1:1:4水泥石灰混合砂浆一底一面 | m2 | 290.59 | 32.52 | 9449.99 | 5242.24 | 191.79
11 | 011201001004 | 墙面一般抹灰 | 1.面层厚度、砂浆配合比：内墙阳角用1:2水泥砂浆做暗护角 | m2 | 6 | 32.74 | 196.44 | 108.24 | 3.96
12 | 011407001002 | 墙面喷刷涂料 | 1.腻子种类：耐水腻子砂光 2.涂料品种、喷刷遍数：内墙乳胶漆二道 | m2 | 290.59 | 26.79 | 7784.91 | 4934.22
13 | 011105001001 | 水泥砂浆踢脚线 | 1.踢脚线高度：150 2.底层厚度、砂浆配合比：1:2水泥砂浆 | m2 | 8.2 | 60.77 | 498.31 | 325.62 | 5.9
|  | 楼梯 |  |  |  |  | 5184.9 | 1654.3 | 0.85
14 | 01B001 | 原楼梯面层清洗 | 原楼梯面层清洗 | 项 | 1 | 500 | 500
15 | 011106004001 | 水泥砂浆楼梯面层 | 水泥砂浆找平 | m2 | 3.85 | 23.3 | 89.71 | 34.11 | 0.85
16 | 010702004001 | 木楼梯 | 1.木材种类：杉木 | m2 | 4.75 | 462.62 | 2197.45 | 678.54
17 | 010702001001 | 木柱 | 1.构件规格尺寸：200*200 2.木材种类：杉木 | m3 | 0.51 | 2313.51 | 1179.89 | 230.93
18 | 010702002003 | 木梁 | 1.构件规格尺寸：150*300 2.木材种类：杉木 | m3 | 0.12 | 2296.01 | 275.52 | 65.19
本页小计 | [6 empty] | 24804.95 | 13801.41 | 202.5
【表10.2.2-16】
分部分项工程清单与计价表
单位(专业)工程名称:单项工程-建筑 | [5 empty] | 标段: |  |  | 第3页 共5页
序号 | 项目编码 | 项目名称 | 项目特征 | 计量 单位 | 工程量 | 金 额 (元) |  |  |  |  | 备注
[6 empty] | 综合单价 | 合价 | 其中
[8 empty] | 人工费 | 机械费 | 暂估价
19 | 011404014001 | 木楼梯油漆 | 1.油漆品种、刷漆遍数：防腐漆 | m2 | 9.5 | 39.33 | 373.64 | 254.41
20 | 011404012001 | 梁柱饰面油漆 | 1.防护材料种类：防腐漆 2.油漆品种、刷漆遍数：清漆三道 | m2 | 13.84 | 41.09 | 568.69 | 391.12
|  | 地板 |  |  |  |  | 20622.39 | 4992.5 | 6.72
21 | 011606001001 | 楼地面龙骨及饰面拆除 | 1.原二楼地板拆除 | m2 | 95.95 | 5.98 | 573.78 | 475.91
22 | 010702002001 | 木梁 | 1.构件规格尺寸：150*300 2.木材种类：杉木 | m3 | 1.02 | 2296.01 | 2341.93 | 554.14
23 | 010702002002 | 木梁 | 1.构件规格尺寸：100*150 2.木材种类：杉木 | m3 | 2.49 | 2296.01 | 5717.06 | 1352.74
24 | 011104002001 | 竹、木（复合）地板 | 1.木板更换 | m2 | 95.95 | 114.77 | 11012.18 | 1892.13 | 6.72
25 | 011404014002 | 木地板油漆 | 1.油漆品种、刷漆遍数：防腐漆 | m2 | 295.3 | 3.31 | 977.44 | 717.58
|  | 地面 |  |  |  |  | 10406.65 | 2902.85 | 24.22
26 | 011101001001 | 水泥砂浆楼地面 | 1.原混凝土地面修补 | m2 | 30 | 43.78 | 1313.4 | 441.3 | 2.1
27 | 010404001001 | 垫层 | 1.垫层材料种类、配合比、厚度：60厚碎石垫层 | m3 | 6.26 | 295.41 | 1849.27 | 343.24 | 7.51
28 | 011101003001 | 细石混凝土楼地面 | 1.面层厚度、混凝土强度等级：100厚C15混凝土 | m2 | 104.35 | 69.42 | 7243.98 | 2118.31 | 14.61
|  | 屋面 |  |  |  |  | 92919.4 | 23279.58 | 279.17
本页小计 | [6 empty] | 31971.37 | 8540.88 | 30.94
【表10.2.2-16】
分部分项工程清单与计价表
单位(专业)工程名称:单项工程-建筑 | [5 empty] | 标段: |  |  | 第4页 共5页
序号 | 项目编码 | 项目名称 | 项目特征 | 计量 单位 | 工程量 | 金 额 (元) |  |  |  |  | 备注
[6 empty] | 综合单价 | 合价 | 其中
[8 empty] | 人工费 | 机械费 | 暂估价
29 | 011607001001 | 屋面拆除 | 1.小青瓦及基层拆除 | m2 | 147.99 | 47.17 | 6980.69 | 5724.25
30 | 01B002 | 木屋架拆除 | 木屋架拆除 | 项 | 1 | 2000 | 2000
31 | 01B004 | 成品屋架 | 1.成品木屋架（含安装） | 榀 | 3 | 4000 | 12000
32 | 010702003001 | 木檩 | 1.构件规格尺寸：φ250mm 2.木材种类：杉木 | m3 | 6.22 | 1756.02 | 10922.44 | 1928.32
33 | 010703001001 | 屋面木基层 | 1.望板材料种类、厚度：20厚木面板 2.顺水条30*20@500 | m2 | 147.99 | 81.69 | 12089.3 | 1080.33
34 | 011404007001 | 其他木材面 | 1.防护材料种类：防腐漆 2.油漆品种、刷漆遍数：清漆三遍 | m2 | 247.465 | 39.33 | 9732.8 | 6627.11
35 | 010902001001 | 屋面卷材防水 | 1.卷材品种、规格、厚度：4厚改性沥青防水卷材 | m2 | 147.99 | 42.58 | 6301.41 | 630.44
36 | 010901001001 | 瓦屋面 | 1.瓦品种、规格：180*180小青瓦 2.粘结层砂浆的配合比：1:1:6水泥石灰珍珠岩座浆 | m2 | 147.99 | 164.41 | 24331.04 | 3551.76 | 276.74
37 | 020602002001 | 屋面窑制正脊 | 1.脊件类型、规格尺寸：滚筒瓦 | m | 16 | 162.84 | 2605.44 | 504
38 | 020602002002 | 屋面窑制正脊 | 1.脊件类型、规格尺寸：小青瓦倾角竖叠 | m | 16 | 224.55 | 3592.8 | 2434.56
39 | 020602011001 | 屋脊头、吞头 | 1.成品屋脊头 | 只 | 2 | 350 | 700
40 | 010702005002 | 其他木构件 | 1.构件名称：封檐板 2.木材种类：杉木 | m | 32 | 18 | 576 | 177.92
本页小计 | [6 empty] | 91831.92 | 22658.69 | 276.74
【表10.2.2-16】
分部分项工程清单与计价表
单位(专业)工程名称:单项工程-建筑 | [5 empty] | 标段: |  |  | 第5页 共5页
序号 | 项目编码 | 项目名称 | 项目特征 | 计量 单位 | 工程量 | 金 额 (元) |  |  |  |  | 备注
[6 empty] | 综合单价 | 合价 | 其中
[8 empty] | 人工费 | 机械费 | 暂估价
41 | 020508028001 | 博缝板 | 1.板宽厚度：20mm 2.木材品种：杉木 | m2 | 3.86 | 216.52 | 835.77 | 449.5 | 2.43
42 | 011403003001 | 封檐板、顺水板油漆 | 1.防护材料种类：防腐漆 2.油漆品种、刷漆遍数：清漆三遍 | m | 6.4 | 39.33 | 251.71 | 171.39
|  | 门窗 |  |  |  |  | 34304.6 | 3341 | 52.83
43 | 010807001001 | 金属（塑钢、断桥）窗 | 1.窗代号及洞口尺寸：1330*2200 2.框、扇材质：铝合金椭圆形 | m2 | 40.5 | 416.31 | 16860.56 | 807.98
44 | 010802004001 | 防盗门 | 1.门代号及洞口尺寸：2000*3100 2.门框、扇材质：成品造型装饰防盗门 | 樘 | 1 | 5169.92 | 5169.92 | 216.65 | 1.77
45 | 011502008001 | GRC装饰线条 | 1.线条规格：100*100 GRC线条 | m | 104.2 | 98.6 | 10274.12 | 2316.37 | 51.06
46 | 01B005 | 成品装饰门头 | 1.成品装饰门头 | 个 | 1 | 2000 | 2000
|  | 其他 |  |  |  |  | 5000
47 | 01B003 | 建筑垃圾清运 | 1.建筑垃圾清运，场地保洁 | 项 | 1 | 5000 | 5000
本页小计 | [6 empty] | 40392.08 | 3961.89 | 55.26
合计 | [6 empty] | 234461 | 70268.21 | 817.48

## 1_表10_2_2-16 施工技术措施项目清单与计价表
【表10.2.2-16】
施工技术措施项目清单与计价表
单位(专业)工程名称:单项工程-建筑 | [5 empty] | 标段: |  |  | 第1页 共1页
序号 | 项目编码 | 项目名称 | 项目特征 | 计量 单位 | 工程量 | 金 额 (元) |  |  |  |  | 备注
[6 empty] | 综合单价 | 合价 | 其中
[8 empty] | 人工费 | 机械费 | 暂估价
|  | [请输入分部名称,电子评标勿删] |  |  |  |  | 5371.48 | 3393.01 | 293.05
1 | 011701006001 | 满堂脚手架 | 1.满堂脚手架 ~层高6.8(m) | m2 | 109.54 | 17.99 | 1970.62 | 1359.39 | 69.01
2 | 011701002001 | 外脚手架 | 1.外墙脚手架 高度7m以内 | m2 | 191.49 | 17.76 | 3400.86 | 2033.62 | 224.04
本页小计 | [6 empty] | 5371.48 | 3393.01 | 293.05
合计 | [6 empty] | 5371.48 | 3393.01 | 293.05

## 1_表10_2_2-20 施工组织(总价)措施项目清单与
【表10.2.2-20】
施工组织（总价）措施项目清单与计价表
工程名称:建筑 |  |  | 标段: | 第1页 共1页
序号 | 项目编号 | 项目名称 | 计算基础 | 费率 (%) | 金额 (元) | 备注
1 | 011707001001 | 安全文明施工费 |  |  | 3705.43
1.1 |  | 安全文明施工基本费 | 定额人工费+定额机械费 | 5.47 | 3705.43
2 | Z01110900801 | 提前竣工增加费 | 定额人工费+定额机械费
3 | 011707004001 | 二次搬运费 | 定额人工费+定额机械费
4 | 011707005001 | 冬雨季施工增加费 | 定额人工费+定额机械费
5 |  | 其他施工组织措施费 | 按相关规定计算
合 计 |  |  |  |  | 3705.43

## 1_表10_2_2-21 其他项目清单与计价汇总表
【表10.2.2-21】
其他项目清单与计价汇总表
工程名称:建筑 |  | 标段: | 第1页 共1页
序号 | 项 目 名 称 | 金额(元) | 备注
1 | 暂列金额 | 13122.56 | 明细详见表10.2.2-22
1.1 | 标化工地增加费 |  | 明细详见表10.2.2-22
1.2 | 优质工程增加费 |  | 明细详见表10.2.2-22
1.3 | 其他暂列金额 | 13122.56 | 明细详见表10.2.2-22
2 | 暂估价
2.1 | 材料（设备）暂估价 |  | 明细详见表10.2.2-23
2.2 | 专业工程暂估价 |  | 明细详见表10.2.2-24
2.3 | 专项技术措施暂估价 |  | 明细详见表10.2.2-25
3 | 计日工 |  | 明细详见表10.2.2-26
4 | 总承包服务费 |  | 明细详见表10.2.2-27
合 计 |  | 13122.56 | 0

## 1_表10_2_2-22 暂列金额明细表
【表10.2.2-22】
暂列金额明细表
工程名称:建筑 |  |  | 标段: | 第1页 共1页
序号 | 项 目 名 称 | 计量单位 | 暂定金额(元) | 备注
1 | 标化工地增加费 | 项
2 | 优质工程增加费 | 项
3 | 其他暂列金额 | 项 | 13122.56 | 估算比例一般不高于5%
3.1 | 其他暂列金额 | 项 | 13122.56
合计 |  |  | 13122.56 | -

## 1_表10_2_2-24 专业工程暂估价表
【表10.2.2-24】
专业工程暂估价表
单位(专业)工程名称:单项工程-建筑 |  | 标段: | 第1页 共1页
序号 | 工 程 名 称 | 工程内容 | 暂估金额(元) | 备注
合计

## 1_表10_2_2-30 发包人提供材料和设备一览表
【表10.2.2-30】
发包人提供材料和设备一览表
工程名称:建筑 |  |  | 标段: |  |  | 第1页 共1页
序号 | 材料(设备)名称、规格、型号 | 单位 | 数量 | 单价 (元) | 交货 方式 | 送达 地点 | 备注

## 1_表10_2_2-31 主要材料和工程设备一览表
【表10.2.2-31】
主要材料和工程设备一览表
工程名称:建筑 |  |  |  | 标段: |  | 第1页 共1页
序号 | 名称、规格、型号 | 单位 | 数量 | 单价(元) | 合价（元） | 备注
1 | 普通硅酸盐水泥PO 42.5综合 | kg | 9844.291 | 0.47 | 4656.35
2 | 黄砂净砂 | t | 46.544 | 180 | 8377.92
3 | 碎石综合 | t | 26.232 | 126 | 3305.23
4 | 干混地面砂浆DS M20.0 | kg | 488.308 | 0.35 | 170.42
5 | 干混抹灰砂浆DP M20.0 | kg | 2348.602 | 0.38 | 885.42
6 | 杉原木综合 | m3 | 6.531 | 1150 | 7510.65
7 | 杉格椽 | m3 | 1.058 | 1062 | 1123.6
8 | 杉木枋30×40 | m3 | 0.363 | 1903 | 690.79
9 | 杉木枋50×60 | m3 | 0.389 | 1903 | 740.27
10 | 松板枋材 | m3 | 5.189 | 1504 | 7804.26
11 | 小青砖20厚 | m2 | 176.92 | 77.88 | 13778.53
12 | 弹性体改性沥青防水卷材4.0mm I G M | m2 | 167.229 | 28.32 | 4735.93
13 | 聚合物水泥基复合防水涂料JS I型 | kg | 31.326 | 7.08 | 221.79
14 | 大蝴蝶瓦（底）200×200×13 | 百张 | 4 | 160 | 640

## 2_表10_2_2-13 【不含单列】单位(专业)工程招
【表10.2.2-13】
单位（专业）工程招标控制价费用表
工程名称:单项工程-安装 |  |  | 标段: | 第1页 共1页
序号 | 费用名称 |  | 计算公式 | 金额 (元) | 备注
1 | 分部分项工程费 |  | ∑(分部分项工程量×综合单价） | 51720.11 | 见表10.2.2-16
1.1 | 其中 | 人工费+机械费 | ∑分部分项（定额人工费+定额机械费） | 11209.25
2 | 措施项目费 |  | （2.1+2.2） | 1280.73
2.1 | 施工技术措施项目费 |  | ∑(技措项目工程量×综合单价） | 509.81 | 见表10.2.2-16
2.1.1 | 其中 | 人工费+机械费 | ∑技措项目（定额人工费+定额机械费） | 111.1
2.2 | 施工组织措施项目费 |  | (1.1+2.1.1)×6.81% | 770.92 | 见表10.2.2-20
2.2.1 | 其中 | 安全文明施工基本费 | (1.1+2.1.1)×6.81% | 770.92 | 见表10.2.2-20
3 | 其他项目费 |  | （3.1+3.2+3.3+3.4） | 2823.41
3.1 | 暂列金额 |  | 3.1.1+3.1.2+3.1.3 | 2823.41 | 见表10.2.2-21
3.1.1 | 其中 | 标化工地增加费 | 按招标文件规定额度列计 |  | 见表10.2.2-22
3.1.2 |  | 优质工程增加费 | 按招标文件规定额度列计 |  | 见表10.2.2-22
3.1.3 |  | 其他暂列金额 | 按招标文件规定额度列计 | 2823.41 | 见表10.2.2-22
3.2 | 暂估价 |  | 3.2.1+3.2.2+3.2.3 |  | 见表10.2.2-21
3.2.1 | 其中 | 材料（工程设备）暂估价 | 按招标文件规定额度列计 (或计入综合单价) |  | 见表10.2.2-23
3.2.2 |  | 专业工程暂估价 | 按招标文件规定额度列计 |  | 见表10.2.2-24
3.2.3 |  | 专项技术措施暂估价 | 按招标文件规定额度列计 |  | 见表10.2.2-25
3.3 | 计日工 |  | ∑计日工(暂估数量×综合单价） |  | 见表10.2.2-21
3.4 | 施工总承包服务费 |  | 3.4.1+3.4.2 |  | 见表10.2.2-21
3.4.1 | 其中 | 专业发包工程管理费 | ∑专业发包工程（暂估金额×费率） |  | 见表10.2.2-27
3.4.2 |  | 甲供材料设备管理费 | 甲供材料暂估金额×费率+甲供设备暂估金额×费率 |  | 见表10.2.2-27
4 | 规费 |  | (1.1+2.1.1)×30.63% | 3467.42
5 | 税金 |  | (1+2+3+4)×9% | 5336.25
招标控制价合计 |  |  | 1+2+3+4+5 | 64628

## 2_表10_2_2-16 分部分项工程清单与计价表
【表10.2.2-16】
分部分项工程清单与计价表
单位(专业)工程名称:单项工程-安装 | [5 empty] | 标段: |  |  | 第1页 共4页
序号 | 项目编码 | 项目名称 | 项目特征 | 计量 单位 | 工程量 | 金 额 (元) |  |  |  |  | 备注
[6 empty] | 综合单价 | 合价 | 其中
[8 empty] | 人工费 | 机械费 | 暂估价
|  | 强电工程 |  |  |  |  | 51720.11 | 12257.25 | 110.98
1 | 030404017001 | 配电箱 | 1.名称：配电箱AL1 2.规 格：含箱内元器件安装，详见系统图，含箱内接线端子等附件安装 3.安装方式：距地1.5米暗装 | 台 | 1 | 5502.6 | 5502.6 | 139.91
2 | 030404017002 | 配电箱 | 1.名称：应急照明配电箱YJ1 2.规 格：含箱内元器件安装，详见系统图，含箱内接线端子等附件安装 3.安装方式：距地1.5米明装 | 台 | 1 | 5202.6 | 5202.6 | 139.91
3 | 030408001002 | 电力电缆 | 1.电缆名称：铜芯电力电缆 2.电缆规格：NH-YJV-1kV-3x2.5 3.敷设方式、部位：综合考虑 | m | 14.22 | 9.06 | 128.83 | 15.93 | 3.7
4 | 030408001001 | 电力电缆 | 1.电缆名称：铜芯电力电缆 2.电缆规格：YJV-5X16 3.敷设方式、部位：综合考虑 | m | 50 | 62.72 | 3136 | 223.5 | 52
5 | 030408006002 | 电力电缆头 | 1.名 称：铜芯电力电缆头 2.规 格：10mm2及以内 | 个 | 2 | 27.8 | 55.6 | 19.14
6 | 030408006001 | 电力电缆头 | 1.名 称：铜芯电力电缆头 2.规 格：25mm2及以内 | 个 | 2 | 37.07 | 74.14 | 25.5
7 | 030411001001 | 配管 | 1.名称：线缆保护管 2.材质：镀锌钢管 3.规格：SC20 4.配置形式：砖、混凝土结构明配 | m | 3.87 | 22.04 | 85.29 | 29.49 | 0.19
本页小计 | [6 empty] | 14185.06 | 593.38 | 55.89
【表10.2.2-16】
分部分项工程清单与计价表
单位(专业)工程名称:单项工程-安装 | [5 empty] | 标段: |  |  | 第2页 共4页
序号 | 项目编码 | 项目名称 | 项目特征 | 计量 单位 | 工程量 | 金 额 (元) |  |  |  |  | 备注
[6 empty] | 综合单价 | 合价 | 其中
[8 empty] | 人工费 | 机械费 | 暂估价
8 | 030411001002 | 配管 | 1.名称：线缆保护管 2.材质：镀锌钢管 3.规格：SC20 4.配置形式：砖、混凝土结构暗配 | m | 6 | 18.17 | 109.02 | 34.5 | 0.3
9 | 030411001003 | 配管 | 1.名称：线缆保护管 2.材质：薄壁镀锌钢管 3.规格：JDG20 4.配置形式：砖、混凝土结构明配 | m | 377.23 | 14.66 | 5530.19 | 2599.11
10 | 030411001004 | 配管 | 1.名称：线缆保护管 2.材质：薄壁镀锌钢管 3.规格：JDG20 4.配置形式：砖、混凝土结构暗配 | m | 180.08 | 10.9 | 1962.87 | 749.13 | 9
11 | 030411001005 | 配管 | 1.名称：线缆保护管 2.材质：镀锌钢管 3.规格：SC50 4.配置形式：埋地敷设 | m | 50 | 34.95 | 1747.5 | 181
12 | 030411004001 | 配线 | 1.名 称：铜芯塑料绝缘线 2.规 格：BV-2.5 3.配线部位：管内穿线 | m | 740.43 | 2.86 | 2117.63 | 496.09
13 | 030411004002 | 配线 | 1.名 称：铜芯塑料绝缘线 2.规 格：BVR-2.5 3.配线部位：管内穿线 | m | 322.98 | 3.04 | 981.86 | 216.4
14 | 030411004003 | 配线 | 1.名 称：铜芯塑料绝缘线 2.规 格：NH-RVS-2x4mm² 3.配线部位：管内穿线 | m | 230.75 | 5.76 | 1329.12 | 143.07
本页小计 | [6 empty] | 13778.19 | 4419.3 | 9.3
【表10.2.2-16】
分部分项工程清单与计价表
单位(专业)工程名称:单项工程-安装 | [5 empty] | 标段: |  |  | 第3页 共4页
序号 | 项目编码 | 项目名称 | 项目特征 | 计量 单位 | 工程量 | 金 额 (元) |  |  |  |  | 备注
[6 empty] | 综合单价 | 合价 | 其中
[8 empty] | 人工费 | 机械费 | 暂估价
15 | 030404034001 | 照明开关 | 1.名 称：单联单控开关 2.规 格：250V 10A 3.安装方式：距地1.3米暗装 | 个 | 2 | 16.54 | 33.08 | 14.6
16 | 030404034003 | 照明开关 | 1.名 称：双联单控开关 2.规 格：250V 10A 3.安装方式：距地1.3米暗装 | 个 | 4 | 18.98 | 75.92 | 29.2
17 | 030404034002 | 照明开关 | 1.名 称：三联单控开关 2.规 格：250V 10A 3.安装方式：距地1.3米暗装 | 个 | 1 | 22.05 | 22.05 | 7.3
18 | 030404035001 | 插座 | 1.名 称：安全型三孔暗装插座 2.规 格：250V 10A 3.安装方式：距地0.3米暗装 | 个 | 28 | 23.81 | 666.68 | 269.92
19 | 030412001001 | 普通灯具 | 1.灯具名称：壁装造型花灯 2.灯具规格：6WxLED 3.安装方式：壁装 | 套 | 8 | 169.5 | 1356 | 134.08
20 | 030412004001 | 装饰灯 | 1.灯具名称：造型花灯 2.灯具规格：26WxLED 3.安装方式：吸顶 | 套 | 12 | 581 | 6972 | 3774.96
21 | 030412004002 | 装饰灯 | 1.灯具名称：异形竹编艺术灯 2.灯具规格：60WxLED 3.安装方式：吸顶 | 套 | 4 | 1722.3 | 6889.2 | 1258.32
22 | 030412004003 | 装饰灯 | 1.灯具名称：吊杆轨道射灯 2.灯具规格：3盏5WxLED射灯+3米射灯导轨 3.安装方式：吸顶 | 套 | 7 | 432.82 | 3029.74 | 262.29
本页小计 | [6 empty] | 19044.67 | 5750.67
【表10.2.2-16】
分部分项工程清单与计价表
单位(专业)工程名称:单项工程-安装 | [5 empty] | 标段: |  |  | 第4页 共4页
序号 | 项目编码 | 项目名称 | 项目特征 | 计量 单位 | 工程量 | 金 额 (元) |  |  |  |  | 备注
[6 empty] | 综合单价 | 合价 | 其中
[8 empty] | 人工费 | 机械费 | 暂估价
23 | 030412004004 | 装饰灯 | 1.灯具名称：方向标志灯(单向) 2.灯具规格：TY-BLJC I系列1W 3.安装方式：底距地0.5米壁装 | 套 | 11 | 119.01 | 1309.11 | 204.38
24 | 030412004005 | 装饰灯 | 1.灯具名称：消防应急照明灯具 2.灯具规格：TY-ZFJC系列3W 3.安装方式：吸顶 | 套 | 9 | 123.42 | 1110.78 | 167.22
25 | 030412004006 | 装饰灯 | 1.灯具名称：安全出口标志灯 2.灯具规格：TY-BLJC I系列1W 3.安装方式：门框上方0.2米壁装 | 套 | 2 | 119.01 | 238.02 | 37.16
26 | 030411006001 | 接线盒 | 1.名 称：钢制插座开关接线盒 | 个 | 35 | 9 | 315 | 113.05
27 | 030411006002 | 接线盒 | 1.名 称：钢制接线盒 | 个 | 53 | 9 | 477 | 171.19
28 | 030414002001 | 送配电装置系统 | 1.名 称：送配电装置系统调试 1kV以下交流供电(综 合) | 系统 | 1 | 230.75 | 230.75 | 151.98 | 23.28
29 | 030413002001 | 凿（压）槽 | 1.名 称：混凝土刨沟槽及修复 管径(mm以内)20`二次精装修工程，在原粉刷层上进行砖墙开凿，砖墙开凿增加费 | m | 187.55 | 5.5 | 1031.53 | 648.92 | 22.51
本页小计 | [6 empty] | 4712.19 | 1493.9 | 45.79
合计 | [6 empty] | 51720.11 | 12257.25 | 110.98

## 2_表10_2_2-16 施工技术措施项目清单与计价表
【表10.2.2-16】
施工技术措施项目清单与计价表
单位(专业)工程名称:单项工程-安装 | [5 empty] | 标段: |  |  | 第1页 共1页
序号 | 项目编码 | 项目名称 | 项目特征 | 计量 单位 | 工程量 | 金 额 (元) |  |  |  |  | 备注
[6 empty] | 综合单价 | 合价 | 其中
[8 empty] | 人工费 | 机械费 | 暂估价
|  | [请输入分部名称,电子评标勿删] |  |  |  |  | 509.81 | 122.62
1 | 031301017001 | 脚手架搭拆 | 1.脚手架搭拆费第四册 | 项 | 1 | 509.81 | 509.81 | 122.62
本页小计 | [6 empty] | 509.81 | 122.62
合计 | [6 empty] | 509.81 | 122.62

## 2_表10_2_2-20 施工组织(总价)措施项目清单与
【表10.2.2-20】
施工组织（总价）措施项目清单与计价表
工程名称:安装 |  |  | 标段: | 第1页 共1页
序号 | 项目编号 | 项目名称 | 计算基础 | 费率 (%) | 金额 (元) | 备注
1 | 031302001001 | 安全文明施工费 |  |  | 770.92
1.1 |  | 安全文明施工基本费 | 定额人工费+定额机械费 | 6.81 | 770.92
2 | Z03130200801 | 提前竣工增加费 | 定额人工费+定额机械费
3 | 031302004001 | 二次搬运费 | 定额人工费+定额机械费
4 | 031302005001 | 冬雨季施工增加费 | 定额人工费+定额机械费
5 |  | 其他施工组织措施费 | 按相关规定计算
合 计 |  |  |  |  | 770.92

## 2_表10_2_2-21 其他项目清单与计价汇总表
【表10.2.2-21】
其他项目清单与计价汇总表
工程名称:安装 |  | 标段: | 第1页 共1页
序号 | 项 目 名 称 | 金额(元) | 备注
1 | 暂列金额 | 2823.41 | 明细详见表10.2.2-22
1.1 | 标化工地增加费 |  | 明细详见表10.2.2-22
1.2 | 优质工程增加费 |  | 明细详见表10.2.2-22
1.3 | 其他暂列金额 | 2823.41 | 明细详见表10.2.2-22
2 | 暂估价
2.1 | 材料（设备）暂估价 |  | 明细详见表10.2.2-23
2.2 | 专业工程暂估价 |  | 明细详见表10.2.2-24
2.3 | 专项技术措施暂估价 |  | 明细详见表10.2.2-25
3 | 计日工 |  | 明细详见表10.2.2-26
4 | 总承包服务费 |  | 明细详见表10.2.2-27
合 计 |  | 2823.41 | 0

## 2_表10_2_2-22 暂列金额明细表
【表10.2.2-22】
暂列金额明细表
工程名称:安装 |  |  | 标段: | 第1页 共1页
序号 | 项 目 名 称 | 计量单位 | 暂定金额(元) | 备注
1 | 标化工地增加费 | 项
2 | 优质工程增加费 | 项
3 | 其他暂列金额 | 项 | 2823.41 | 估算比例一般不高于5%
3.1 | 其他暂列金额 | 项 | 2823.41
合计 |  |  | 2823.41 | -

## 2_表10_2_2-24 专业工程暂估价表
【表10.2.2-24】
专业工程暂估价表
单位(专业)工程名称:单项工程-安装 |  | 标段: | 第1页 共1页
序号 | 工 程 名 称 | 工程内容 | 暂估金额(元) | 备注
合计

## 2_表10_2_2-30 发包人提供材料和设备一览表
【表10.2.2-30】
发包人提供材料和设备一览表
工程名称:安装 |  |  | 标段: |  |  | 第1页 共1页
序号 | 材料(设备)名称、规格、型号 | 单位 | 数量 | 单价 (元) | 交货 方式 | 送达 地点 | 备注

## 2_表10_2_2-31 主要材料和工程设备一览表
【表10.2.2-31】
主要材料和工程设备一览表
工程名称:安装 |  |  |  | 标段: |  | 第1页 共1页
序号 | 名称、规格、型号 | 单位 | 数量 | 单价(元) | 合价（元） | 备注
1 | 普通硅酸盐水泥PO 42.5综合 | kg | 32.155 | 0.47 | 15.21
2 | 黄砂净砂 | t | 0.203 | 180 | 36.54