## 表10_2_2-4 招标控制价扉页
【表10.2.2-4】
| 2021年嵊州市老城区雨污分流改造工程(沿江排污渠清淤及修复） |  |  |  | 工程
招标控制价
招标控制价 | (小写): | 4191226元
| (大写): | 肆佰壹拾玖万壹仟贰佰贰拾陆元整
招 标 人: |  |  | 造价咨询人:
| (单位盖章) |  |  | (单位资质专用章)
法定代表人 或其授权人: |  |  | 法定代表人 或其授权人:
| (签字或盖章) |  |  | (签字或盖章)
编 制 人: |  |  | 复 核 人:
| (造价工程师签字盖专用章) |  |  | (造价工程师签字盖专用章)
编制时间: |  |  | 复核时间:

## 表10_2_2-11 编制说明
【表10.2.2-11】
编制说明
工程名称:2021年嵊州市老城区雨污分流改造工程(沿江排污渠清淤及修复） | 第1页 共1页
一、项目基本情况 （一）项目立项情况 本工程的建设单位为嵊州市城市建设投资发展集团有限公司，初步设计经嵊州市发改局批复（嵊发改投〔2021〕41号），概算工程建安费用金额为38665.87 万元。 （二）项目勘察设计情况 本工程设计单位为浙江西城工程设计有限公司。 二、编制依据： 1、《2021嵊州市城区雨污分流改造工程(沿江排污渠清淤及修复）》施工图； 2、《浙江省市政工程预算定额》（2018版）、《浙江省建筑工程预算定额》（2018版）、《浙江省安装工程预算定额》(2018版) 、《浙江省园林绿化及仿古建筑工程预算定额》（2018版）、《浙江省建设工程施工费用定额》(2018版)、《浙江省施工机械取台班费用定额》（2018版）； 3、取费按照《浙江省建设工程施工费用定额》(2018版)及浙建站建发〔2016〕144号、浙建站定〔2016〕23号、浙建站定〔2016〕54号文件确定，工程类别为三类工程，施工组织措施费[安全文明施工基本费、行车、行人干扰增加费]、企业管理费、利润按定额弹性区间值的中值计算，规费和税金按定额标准值计算(其中农民工工伤保险费按嵊劳社[2007]126号文件规定计算)，暂不计算风险费用。增值税税率及计价系数根据《浙建建发〔2019〕92号关于增值税调整后我省建设工程计价依据增值税税率及有关计价调整的通知》相应调整； 4、其他相关文件； 5、常规施工方案及业主的相关要求； 6、材料预算价格单价按2021年第3期《绍兴市建设工程造价管理信息》嵊州信息价（除税价）， 并参考同期《浙江造价信息》（除税价）及市场调查价； 7、规费、税金按规定计算。 三、其他说明： 1、本工程混凝土采用商品混凝土、砂浆采用预拌砂浆； 2、通水、通电由代理单位在招标文件中写明由中标单位自行解决； 3、道路围档按道路相关规范要求采用夹心彩钢板全封闭围挡，高度按2.2米考虑； 4、绿植面积按围挡面积考虑； 5、清淤外运弃置按10KM考虑； 6、按建设相关单位要求公益广告标识按1万一次性包干考虑； 7、湿土按原地面1.5米以下考虑； 8、道路井盖按防沉降井盖考虑； 9、大型机械进出场费用一次性包干。

## 表10_2_2-12 招标控制价费用表
【表10.2.2-12】
招标控制价费用表
工程名称:2021年嵊州市老城区雨污分流改造工程(沿江排污渠清淤及修复） |  |  |  |  | 第1页 共1页
序号 | 工程名称 | 金额(元) | 其中：（元） |  |  |  | 备注
|  |  | 暂估价 | 安全文明 施工基本费 | 规费 | 税金
1 | 2021年嵊州市老城区雨污分流改造工程(沿江排污渠清淤及修复） | 4191225.56 |  | 96120.7 | 211781.8 | 346064.5
1.1 | 市政 | 4191225.56 |  | 96120.7 | 211781.8 | 346064.5
合计 |  | 4191226 |  | 96120.7 | 211781.8 | 346064.5

## 1_表10_2_2-13 【不含单列】单位(专业)工程招
【表10.2.2-13】
单位（专业）工程招标控制价费用表
工程名称:2021年嵊州市老城区雨污分流改造工程(沿江排污渠清淤及修复）-市政 |  |  | 标段: | 第1页 共1页
序号 | 费用名称 |  | 计算公式 | 金额 (元) | 备注
1 | 分部分项工程费 |  | ∑(分部分项工程量×综合单价） | 3359179.03 | 见表10.2.2-16
1.1 | 其中 | 人工费+机械费 | ∑分部分项（定额人工费+定额机械费） | 1080737.82
2 | 措施项目费 |  | （2.1+2.2） | 274200.23
2.1 | 施工技术措施项目费 |  | ∑(技措项目工程量×综合单价） | 157522.58 | 见表10.2.2-16
2.1.1 | 其中 | 人工费+机械费 | ∑技措项目（定额人工费+定额机械费） | 48765.1
2.2 | 施工组织措施项目费 |  | (1.1+2.1.1)×10.33% | 116677.65 | 见表10.2.2-20
2.2.1 | 其中 | 安全文明施工基本费 | (1.1+2.1.1)×8.51% | 96120.7 | 见表10.2.2-20
3 | 其他项目费 |  | （3.1+3.2+3.3+3.4）
3.1 | 暂列金额 |  | 3.1.1+3.1.2+3.1.3 |  | 见表10.2.2-21
3.1.1 | 其中 | 标化工地增加费 | 按招标文件规定额度列计 |  | 见表10.2.2-22
3.1.2 |  | 优质工程增加费 | 按招标文件规定额度列计 |  | 见表10.2.2-22
3.1.3 |  | 其他暂列金额 | 按招标文件规定额度列计 |  | 见表10.2.2-22
3.2 | 暂估价 |  | 3.2.1+3.2.2+3.2.3 |  | 见表10.2.2-21
3.2.1 | 其中 | 材料（工程设备）暂估价 | 按招标文件规定额度列计 (或计入综合单价) |  | 见表10.2.2-23
3.2.2 |  | 专业工程暂估价 | 按招标文件规定额度列计 |  | 见表10.2.2-24
3.2.3 |  | 专项技术措施暂估价 | 按招标文件规定额度列计 |  | 见表10.2.2-25
3.3 | 计日工 |  | ∑计日工(暂估数量×综合单价） |  | 见表10.2.2-21
3.4 | 施工总承包服务费 |  | 3.4.1+3.4.2 |  | 见表10.2.2-21
3.4.1 | 其中 | 专业发包工程管理费 | ∑专业发包工程（暂估金额×费率） |  | 见表10.2.2-27
3.4.2 |  | 甲供材料设备管理费 | 甲供材料暂估金额×费率+甲供设备暂估金额×费率 |  | 见表10.2.2-27
4 | 规费 |  | (1.1+2.1.1)×18.75% | 211781.8
5 | 税金 |  | (1+2+3+4)×9% | 346064.5
招标控制价合计 |  |  | 1+2+3+4+5 | 4191225.56

## 1_表10_2_2-16 分部分项工程清单与计价表
【表10.2.2-16】
分部分项工程清单与计价表
单位(专业)工程名称:2021年嵊州市老城区雨污分流改造工程(沿江排污渠清淤及修复）-市政 | [5 empty] | 标段: |  |  | 第1页 共8页
序号 | 项目编码 | 项目名称 | 项目特征 | 计量 单位 | 工程量 | 金 额 (元) |  |  |  |  | 备注
[6 empty] | 综合单价 | 合价 | 其中
[8 empty] | 人工费 | 机械费 | 暂估价
|  | 道路 |  |  |  |  | 680197.17 | 62228.83 | 85519.61
|  | 道路挖除与修复 |  |  |  |  | 680197.17 | 62228.83 | 85519.61
1 | 041001001001 | 拆除路面 | 1、材质：混凝土类（无筋） 2、厚度：20CM | m2 | 1000.00 | 24.46 | 24460 | 1860 | 17870
2 | 041001003001 | 拆除基层 | 1、材质：原路基水泥稳定碎石 2、厚度：20CM 3、部位：原水泥路面下基层 | m2 | 1000.00 | 19.57 | 19570 | 1490 | 14300
3 | 041001001001 | 拆除路面 | 1、材质：沥青路 2、厚度：12CM 3、未尽事宜详见设计图纸及规范要求 | m2 | 1000.00 | 8.09 | 8090 | 5380 | 1010
4 | 041001001002 | 拆除路面 | 1、材质：混凝土类（无筋） 2、厚度：25CM | m2 | 1000.00 | 30.08 | 30080 | 2210 | 22060
5 | 040103002001 | 余方弃置 | 1、废弃料品种：拆除路面及基层、 2、运距：投标人自行考虑 | m3 | 770.00 | 33.52 | 25810.4 | 300.3 | 20574.4
6 | 040202001001 | 路床（槽）整形 | 1、路床（槽）整形 路床碾压检验 | m2 | 2000.00 | 1.82 | 3640 | 560 | 2380
7 | 040203004001 | 封层 | 1、沥青品种：乳化沥青 2、喷油量：布洒量不小于1Kg/㎡（沥青净含量） | m2 | 1000.00 | 5.36 | 5360 | 460 | 170
8 | 040203006001 | 沥青混凝土 | 1、沥青品种：AC-20C型中粒式沥青混凝土 2、厚度：8cm | m2 | 1000.00 | 85.18 | 85180 | 1110 | 2660
9 | 040203007002 | 水泥混凝土 | 1、混凝土强度等级：C35混凝土 2、厚度：25CM | m2 | 1000.00 | 158 | 158000 | 6190 | 220
本页小计 | [6 empty] | 360190.4 | 19560.3 | 81244.4
【表10.2.2-16】
分部分项工程清单与计价表
单位(专业)工程名称:2021年嵊州市老城区雨污分流改造工程(沿江排污渠清淤及修复）-市政 | [5 empty] | 标段: |  |  | 第2页 共8页
序号 | 项目编码 | 项目名称 | 项目特征 | 计量 单位 | 工程量 | 金 额 (元) |  |  |  |  | 备注
[6 empty] | 综合单价 | 合价 | 其中
[8 empty] | 人工费 | 机械费 | 暂估价
10 | 040203003001 | 透层、粘层 | 1、材料品种：快裂乳化沥青 2、喷油量：0.3~0.6L/㎡ | m2 | 1000.00 | 1.79 | 1790 | 30 | 40
11 | 040203006002 | 沥青混凝土 | 1、沥青品种：AC-13C型SBS改性沥青混凝土 2、厚度：4cm | m2 | 1000.00 | 56.62 | 56620 | 890 | 2120
12 | 040201021003 | 土工合成材料 | 1、材料品种、规格：玻纤格栅 | m2 | 1000.00 | 12.5 | 12500 | 1760
13 | 040203007003 | 水泥混凝土 | 1、混凝土强度等级：C30混凝土 2、厚度：20CM 3、其他：含模板等 | m2 | 1000.00 | 134.58 | 134580 | 11130 | 500
14 | 040202011002 | 碎石 | 1、石料规格：级配碎石 2、厚度：20CM | m2 | 1000.00 | 48.68 | 48680 | 1590 | 850
15 | 040901008004 | 植筋 | 1、材料种类：道路拉杆 2、材料规格：Φ12 3、植入深度：40cm | 根 | 1211 | 8.37 | 10136.07 | 6212.43
16 | 040901008005 | 植筋 | 1、材料种类：道路拉杆 2、材料规格：Φ16 3、植入深度：40cm | 根 | 1211 | 15.74 | 19061.14 | 11710.37
17 | 040901001017 | 现浇构件钢筋 | 1、钢筋种类：拉杆 2、钢筋规格：Φ12 | t | 0.861 | 15323.95 | 13193.92 | 3365.4 | 275.55
18 | 040901001016 | 现浇构件钢筋 | 1、钢筋种类：拉杆 2、钢筋规格：Φ16 | t | 1.530 | 15323.95 | 23445.64 | 5980.33 | 489.66
|  | 排水 |  |  |  |  | 1308551.3 | 163880.97 | 42332.93
本页小计 | [6 empty] | 320006.77 | 42668.53 | 4275.21
【表10.2.2-16】
分部分项工程清单与计价表
单位(专业)工程名称:2021年嵊州市老城区雨污分流改造工程(沿江排污渠清淤及修复）-市政 | [5 empty] | 标段: |  |  | 第3页 共8页
序号 | 项目编码 | 项目名称 | 项目特征 | 计量 单位 | 工程量 | 金 额 (元) |  |  |  |  | 备注
[6 empty] | 综合单价 | 合价 | 其中
[8 empty] | 人工费 | 机械费 | 暂估价
19 | 040101002001 | 挖沟槽土方 | 1、土壤类别：三类土 2、挖土深度：4M 内 3、未尽事宜详见设计图纸及规范要求 | m3 | 2691.97 | 8.85 | 23823.93 | 13406.01 | 5706.98
20 | 040103001001 | 回填方 | 1、密实度要求：满足设计要求 2、填方材料品种：挖方土 3、未尽事宜详见设计图纸及规范要求 | m3 | 810.03 | 19.33 | 15657.88 | 11316.12 | 1142.14
21 | 040103001003 | 回填方 | 1、密实度要求：满足设计要求 2、填方材料品种：沟槽宕渣回填 | m3 | 490.50 | 104.8 | 51404.4 | 13361.22 | 544.46
22 | 040103002003 | 余方弃置 | 1、废弃料品种：沟槽挖方余土 2、运距：投标人自行考虑 | m3 | 1881.94 | 19.21 | 36152.07 | 733.96 | 28511.39
23 | 040103001002 | 回填方 | 1、填方材料品种：毛砂回填 2、未尽事宜详见设计图纸及规范要求 | m3 | 146.00 | 313.51 | 45772.46 | 4438.4 | 64.24
24 | 040103001004 | 回填方 | 1、密实度要求：满足设计要求 2、填方材料品种：石屑 | m3 | 790.28 | 178.12 | 140764.67 | 24024.51 | 387.24
25 | 040501004001 | 塑料管 | 1、垫层、基础材质及厚度：150厚砂石垫层 2、材质及规格：D600连续缠绕缠绕玻璃钢夹砂管 3、连接形式：整体橡胶密封圈套筒连接 4、管道检验及试验要求：管道闭水试验 | m | 150.00 | 985.04 | 147756 | 3460.5 | 462
本页小计 | [6 empty] | 461331.41 | 70740.72 | 36818.45
【表10.2.2-16】
分部分项工程清单与计价表
单位(专业)工程名称:2021年嵊州市老城区雨污分流改造工程(沿江排污渠清淤及修复）-市政 | [5 empty] | 标段: |  |  | 第4页 共8页
序号 | 项目编码 | 项目名称 | 项目特征 | 计量 单位 | 工程量 | 金 额 (元) |  |  |  |  | 备注
[6 empty] | 综合单价 | 合价 | 其中
[8 empty] | 人工费 | 机械费 | 暂估价
26 | 040501004001 | 塑料管 | 1、垫层、基础材质及厚度：150厚砂石垫层 2、材质及规格：D300连续缠绕缠绕玻璃钢夹砂管 3、连接形式：整体橡胶密封圈套筒连接 4、管道检验及试验要求：管道闭水试验 | m | 100.00 | 424.45 | 42445 | 1471 | 29
27 | 040501004002 | 塑料管 | 1、垫层、基础材质及厚度：150厚砂石垫层 2、材质及规格：D400连续缠绕玻璃钢夹砂管 3、连接形式：整体橡胶密封圈套筒连接 4、管道检验及试验要求：管道闭水试验 | m | 100.00 | 587.35 | 58735 | 1809 | 35
28 | 040501004002 | 塑料管 | 1、垫层、基础材质及厚度：150厚砂石垫层 2、材质及规格：D800连续缠绕玻璃钢夹砂管 3、连接形式：整体橡胶密封圈套筒连接 4、管道检验及试验要求：管道闭水试验 | m | 50.00 | 1577.22 | 78861 | 1504.5 | 202.5
本页小计 | [6 empty] | 180041 | 4784.5 | 266.5
【表10.2.2-16】
分部分项工程清单与计价表
单位(专业)工程名称:2021年嵊州市老城区雨污分流改造工程(沿江排污渠清淤及修复）-市政 | [5 empty] | 标段: |  |  | 第5页 共8页
序号 | 项目编码 | 项目名称 | 项目特征 | 计量 单位 | 工程量 | 金 额 (元) |  |  |  |  | 备注
[6 empty] | 综合单价 | 合价 | 其中
[8 empty] | 人工费 | 机械费 | 暂估价
29 | 040501004003 | 塑料管 | 1、垫层、基础材质及厚度：150厚砂石垫层 2、材质及规格：D1000连续缠绕玻璃钢夹砂管 3、连接形式：整体橡胶密封圈套筒连接 4、管道检验及试验要求：管道闭水试验 | m | 100.00 | 2340.28 | 234028 | 3524 | 466
30 | 040504001001 | 砌筑井（1100*1100雨水井） | 1、垫层、基础材质及厚度：10cm厚C15素混凝土垫层+25cm厚C30钢筋混凝土底板 2、砌筑材料品种、规格、强度等级：井室墙采用M10号水泥砂浆、MU20水泥砖砌筑 3、勾缝、抹面要求：井室墙内外与流槽表面用1:2水泥砂浆抹面、厚20mm 4、平均井深：2m 5、盖板材质、规格：15cm厚C30钢筋混凝土盖板 6、井盖、井圈材质及规格：D400级球墨铸铁井盖，φ700 7、其他：含模板、成品聚乙烯防护7 | 座 | 50 | 6441.5 | 322075 | 62987 | 3576
本页小计 | [6 empty] | 556103 | 66511 | 4042
【表10.2.2-16】
分部分项工程清单与计价表
单位(专业)工程名称:2021年嵊州市老城区雨污分流改造工程(沿江排污渠清淤及修复）-市政 | [5 empty] | 标段: |  |  | 第6页 共8页
序号 | 项目编码 | 项目名称 | 项目特征 | 计量 单位 | 工程量 | 金 额 (元) |  |  |  |  | 备注
[6 empty] | 综合单价 | 合价 | 其中
[8 empty] | 人工费 | 机械费 | 暂估价
31 | 040504009001 | 雨水口（390*510单箅雨水口） | 1、雨水篦子及圈口材质、型号、规格：390*510防盗式球墨铸铁篦盖及盖座 2、井圈：C30钢筋混凝土井圈，含模板 3、垫层、基础材质及厚度：100厚碎石垫层+150厚C30素砼垫层（含模板） 4、砌筑材料品种、规格：M10水泥砂浆砌筑MU20机砖 5、砂浆强度等级及配合比：内外壁用20厚1：2防水水泥砂浆抹面 6、其他：平均井深1.5m | 座 | 30 | 1343.89 | 40316.7 | 9939.9 | 497.4
32 | 040504001005 | 砌筑井 | 1、井深、尺寸：D700mm暗渠检修口，平均H=1.2米（含模板） 2、砌筑材料品种、规格、强度等级：MU15混凝土标准砖 3、勾缝、抹面要求：1:2水泥砂浆内外抹面 4、砂浆强度等级、配合比：M10水泥砂浆砌筑 5、盖板材质、规格：C30钢筋混凝土井室盖板 6、井盖、井圈材质及规格：700防沉降球墨铸铁井盖D400级，C30混凝土井座，C15混凝土井座垫层，聚乙烯防护网,塑钢踏步 | 座 | 7 | 3872.49 | 27107.43 | 5310.41 | 522.83
33 | 040901001002 | 现浇构件钢筋 | 1、钢筋种类：HPB300 | t | 1.200 | 6097.33 | 7316.8 | 1387.58 | 42.07
34 | 040901001003 | 现浇构件钢筋 | 1、钢筋种类：HRB400 | t | 4.749 | 5485.35 | 26049.93 | 3733 | 103.01
本页小计 | [6 empty] | 100790.86 | 20370.89 | 1165.31
【表10.2.2-16】
分部分项工程清单与计价表
单位(专业)工程名称:2021年嵊州市老城区雨污分流改造工程(沿江排污渠清淤及修复）-市政 | [5 empty] | 标段: |  |  | 第7页 共8页
序号 | 项目编码 | 项目名称 | 项目特征 | 计量 单位 | 工程量 | 金 额 (元) |  |  |  |  | 备注
[6 empty] | 综合单价 | 合价 | 其中
[8 empty] | 人工费 | 机械费 | 暂估价
35 | 040901002001 | 预制构件钢筋 | 1、钢筋种类：HRB400 | t | 1.875 | 5485.35 | 10285.03 | 1473.86 | 40.67
|  | 其他 |  |  |  |  | 1370430.56 | 674011.54 | 150406.16
36 | 040101005001 | 挖淤泥、流砂 | 暗渠清淤包括人工清淤、有毒气体测试、污水临时改排、其他排入管道封堵、漏点修复、检查井口出泥、装袋外运、场内短驳、外运、场地清理等相关费用 | m3 | 2000.00 | 399.99 | 799980 | 584680 | 55520
37 | 041001008001 | 拆除混凝土结构 | 1、拆除破损渠道 | m3 | 404.00 | 119.86 | 48423.44 | 2242.2 | 36836.72
38 | 040103002005 | 余方弃置 | 1、废弃料品种：拆除原破损渠道 2、运距：投标人自行考虑 3、未尽事宜详见设计图纸及规范要求 | m3 | 404.00 | 49.19 | 19872.76 | 157.56 | 15913.56
39 | 040501019001 | 混凝土渠道 | 1、断面规格：1.1*1.1m暗渠（含模板） 2、垫层、基础材质及厚度：20cmC15混凝土垫层,30cmC30钢筋混凝土底板 3、壁板材质及厚度：30cmC30钢筋混凝土侧壁 4、伸缩缝（沉降缝）要求：油浸木丝板伸缩缝 5、预制混凝土构件、运距：C30预制混凝土盖板，运距自行考虑 | m | 200.00 | 1848.67 | 369734 | 70378 | 5818
40 | 040502018001 | 管道检测 | 1、管道检测 电视检测（CCTV检测） | m | 2336.00 | 22.03 | 51462.08 | 4952.32 | 35997.76
本页小计 | [6 empty] | 1299757.31 | 663883.94 | 150126.71
【表10.2.2-16】
分部分项工程清单与计价表
单位(专业)工程名称:2021年嵊州市老城区雨污分流改造工程(沿江排污渠清淤及修复）-市政 | [5 empty] | 标段: |  |  | 第8页 共8页
序号 | 项目编码 | 项目名称 | 项目特征 | 计量 单位 | 工程量 | 金 额 (元) |  |  |  |  | 备注
[6 empty] | 综合单价 | 合价 | 其中
[8 empty] | 人工费 | 机械费 | 暂估价
41 | 040901001004 | 现浇构件钢筋 | 1、钢筋种类：HRB400 2、渠道翻建处 | t | 14.759 | 5485.35 | 80958.28 | 11601.46 | 320.12
本页小计 | [6 empty] | 80958.28 | 11601.46 | 320.12
合计 | [6 empty] | 3359179.03 | 900121.34 | 278258.7

## 1_表10_2_2-16 施工技术措施项目清单与计价表
【表10.2.2-16】
施工技术措施项目清单与计价表
单位(专业)工程名称:2021年嵊州市老城区雨污分流改造工程(沿江排污渠清淤及修复）-市政 | [5 empty] | 标段: |  |  | 第1页 共1页
序号 | 项目编码 | 项目名称 | 项目特征 | 计量 单位 | 工程量 | 金 额 (元) |  |  |  |  | 备注
[6 empty] | 综合单价 | 合价 | 其中
[8 empty] | 人工费 | 机械费 | 暂估价
|  | [请输入分部名称,电子评标勿删] |  |  | 0 |  | 157522.58 | 24394.94 | 30109.49
1 | 041106001001 | 大型机械设备进出场及安拆 | 1、履带式挖掘机1m3以内 2、一次性包干 | 项 | 1 | 13057.94 | 13057.94 | 1898 | 5702.37
2 | 04B007 | 现场围护 | 1、类型：夹心彩钢板绿植围挡 | m2 | 1430.00 | 65.47 | 93622.1 | 8494.2 | 10296
3 | 041101005001 | 井字架 | 1、井深：2m内 | 座 | 50 | 103.82 | 5191 | 3964
4 | 04B004 | 公益广告标识、宣传标语 | 1、按建设相关单位要求布置公益广告标识、宣传标语 2、一次性包干 | 项 | 1 | 10000 | 10000
5 | 041107002001 | 排水、降水 | 1、湿土排水 | 立方米 | 1084.16 | 9.48 | 10277.84 | 2851.34 | 5399.12
6 | 04B006 | 现场围护 | 1、类型：通透式围挡 | m2 | 1210.00 | 20.97 | 25373.7 | 7187.4 | 8712
本页小计 | [6 empty] | 157522.58 | 24394.94 | 30109.49
合计 | [6 empty] | 157522.58 | 24394.94 | 30109.49

## 1_表10_2_2-20 施工组织(总价)措施项目清单与
【表10.2.2-20】
施工组织（总价）措施项目清单与计价表
工程名称:市政 |  |  | 标段: | 第1页 共1页
序号 | 项目编号 | 项目名称 | 计算基础 | 费率 (%) | 金额 (元) | 备注
1 | 041109001001 | 安全文明施工费 |  |  | 96120.7
1.1 |  | 安全文明施工基本费 | 定额人工费+定额机械费 | 8.51 | 96120.7
2 | Z04110900801 | 提前竣工增加费 | 定额人工费+定额机械费
3 | 041109003001 | 二次搬运费 | 定额人工费+定额机械费
4 | 041109004001 | 冬雨季施工增加费 | 定额人工费+定额机械费 | 0.13 | 1468.35
5 | 041109005001 | 行车、行人干扰增加费 | 定额人工费+定额机械费 | 1.69 | 19088.6
6 |  | 其他施工组织措施费 | 按相关规定计算
合 计 |  |  |  |  | 116677.65

## 1_表10_2_2-22 暂列金额明细表
【表10.2.2-22】
暂列金额明细表
工程名称:市政 |  |  | 标段: | 第1页 共1页
序号 | 项 目 名 称 | 计量单位 | 暂定金额(元) | 备注
1 | 标化工地增加费 | 项
2 | 优质工程增加费 | 项
3 | 其他暂列金额 | 项 |  | 估算比例一般不高于5%
3.1 | 其他暂列金额 | 项
合计 |  |  |  | -