## 表10_2_2-4 招标控制价扉页
【表10.2.2-4】
| 2024年嵊州市市区街区更新项目-公厕改造 |  |  |  | 工程
招标控制价
招标控制价 | (小写): | 115099元
| (大写): | 壹拾壹万伍仟零玖拾玖元整
招 标 人: |  |  | 造价咨询人:
| (单位盖章) |  |  | (单位资质专用章)
法定代表人 或其授权人: |  |  | 法定代表人 或其授权人:
| (签字或盖章) |  |  | (签字或盖章)
编 制 人: |  |  | 复 核 人:
| (造价工程师签字盖专用章) |  |  | (造价工程师签字盖专用章)
编制时间: |  |  | 复核时间:

## 表10_2_2-11 编制说明
【表10.2.2-11】
编制说明
工程名称:2024年嵊州市市区街区更新项目-公厕改造 | 第1页 共1页
一、工程概况： 1、工程名称：2024年嵊州市市区街区更新项目-公厕改造 2、工程地点：嵊州市市区街区 二、工程量清单编制： 1、工程量清单按《建设工程工程量清单计价规范（GB50500-2013）》及《浙江省建设工程计价规则》（2018版）等； 三、工程定额及材料单价编制依据： 1、《浙江省建筑工程预算定额》(2018版)； 2、《浙江省市政工程预算定额》(2018版)； 3、《浙江省通用安装工程预算定额》(2018版)； 4、《浙江省建设工程施工机械台班费用定额》(2018版)； 5、《浙江省建设工程计价规则》（2018版）； 四、取费依据： 取费按照《浙江省建设工程计价规则》(2018版)及浙建建发[2019]92 号《关于增值税调整后我省建设工程计价依据增值税税率及有关计价调整的通知》确定。工程类别按相对应专业中值计取，施工组织措施费[只计算安全文明施工费]、企业管理费、利润按定额弹性区间值的中值计算，安全文明施工费按照浙建建发[2022]37 号《省建设厅关于调整建筑工程安全文明施工费的通知》确定，税金按9%计算，计取5%暂列金额（预留金）。 五、主要材料价格及人工工日工资： 1、主要材料价格按2024年第5期《绍兴市建设工程造价管理信息》中发布的嵊州地区信息价（除税价）及同期《浙江造价信息》中发布的信息价（除税价）计，部分无价材料按市场价计取（除税价）。 2、人工工日工资按2024年第5期《绍兴市建设工程造价管理信息》中发布的绍兴市建设工程人工市场信息价补差。 六、其他说明： 1.坐便器残疾人扶手暂按300元/组计入； 2.新增成品残疾人坡道暂按350元/项计入；

## 表10_2_2-12 招标控制价费用表
【表10.2.2-12】
招标控制价费用表
工程名称:2024年嵊州市市区街区更新项目-公厕改造 |  |  |  |  | 第1页 共1页
序号 | 工程名称 | 金额(元) | 其中：（元） |  |  |  | 备注
|  |  | 暂估价 | 安全文明 施工基本费 | 规费 | 税金
1 | 公厕改造-土建部分 | 106367.27 |  | 1321.47 | 7751.15 | 8782.62
1.1 | 建筑 | 106367.27 |  | 1321.47 | 7751.15 | 8782.62
2 | 公厕改造-安装部分 | 8731.80 |  | 87.41 | 327.72 | 720.97
2.1 | 水施 | 8731.80 |  | 87.41 | 327.72 | 720.97
合计 |  | 115099 |  | 1408.88 | 8078.87 | 9503.59

## 1_表10_2_2-13 【不含单列】单位(专业)工程招
【表10.2.2-13】
单位（专业）工程招标控制价费用表
工程名称:公厕改造-土建部分-建筑 |  |  | 标段: | 第1页 共1页
序号 | 费用名称 |  | 计算公式 | 金额 (元) | 备注
1 | 分部分项工程费 |  | ∑(分部分项工程量×综合单价） | 77867.94 | 见表10.2.2-16
1.1 | 其中 | 人工费+机械费 | ∑分部分项（定额人工费+定额机械费） | 23997.01
2 | 措施项目费 |  | （2.1+2.2） | 7318.67
2.1 | 施工技术措施项目费 |  | ∑(技措项目工程量×综合单价） | 5997.20 | 见表10.2.2-16
2.1.1 | 其中 | 人工费+机械费 | ∑技措项目（定额人工费+定额机械费） | 3765.00
2.2 | 施工组织措施项目费 |  | (1.1+2.1.1)×4.76% | 1321.47 | 见表10.2.2-20
2.2.1 | 其中 | 安全文明施工基本费 | (1.1+2.1.1)×4.76% | 1321.47 | 见表10.2.2-20
3 | 其他项目费 |  | （3.1+3.2+3.3+3.4） | 4646.89
3.1 | 暂列金额 |  | 3.1.1+3.1.2+3.1.3 | 4646.89 | 见表10.2.2-21
3.1.1 | 其中 | 标化工地增加费 | 按招标文件规定额度列计 |  | 见表10.2.2-22
3.1.2 |  | 优质工程增加费 | 按招标文件规定额度列计 |  | 见表10.2.2-22
3.1.3 |  | 其他暂列金额 | 按招标文件规定额度列计 | 4646.89 | 见表10.2.2-22
3.2 | 暂估价 |  | 3.2.1+3.2.2+3.2.3 |  | 见表10.2.2-21
3.2.1 | 其中 | 材料（工程设备）暂估价 | 按招标文件规定额度列计 (或计入综合单价) |  | 见表10.2.2-23
3.2.2 |  | 专业工程暂估价 | 按招标文件规定额度列计 |  | 见表10.2.2-24
3.2.3 |  | 专项技术措施暂估价 | 按招标文件规定额度列计 |  | 见表10.2.2-25
3.3 | 计日工 |  | ∑计日工(暂估数量×综合单价） |  | 见表10.2.2-21
3.4 | 施工总承包服务费 |  | 3.4.1+3.4.2 |  | 见表10.2.2-21
3.4.1 | 其中 | 专业发包工程管理费 | ∑专业发包工程（暂估金额×费率） |  | 见表10.2.2-27
3.4.2 |  | 甲供材料设备管理费 | 甲供材料暂估金额×费率+甲供设备暂估金额×费率 |  | 见表10.2.2-27
4 | 规费 |  | (1.1+2.1.1)×27.92% | 7751.15
5 | 税金 |  | (1+2+3+4)×9% | 8782.62
招标控制价合计 |  |  | 1+2+3+4+5 | 106367.27

## 1_表10_2_2-16 分部分项工程清单与计价表
【表10.2.2-16】
分部分项工程清单与计价表
单位(专业)工程名称:公厕改造-土建部分-建筑 | [5 empty] | 标段: |  |  | 第1页 共12页
序号 | 项目编码 | 项目名称 | 项目特征 | 计量 单位 | 工程量 | 金 额 (元) |  |  |  |  | 备注
[6 empty] | 综合单价 | 合价 | 其中
[8 empty] | 人工费 | 机械费 | 暂估价
|  | 1.周家祠堂公厕 |  |  |  |  | 13330.90 | 5742.50 | 122.90
1 | 011608002005 | 铲除涂料面 | 1.原有天棚铲除涂料面 2.建筑垃圾外运，运距施工单位自行考虑 | m2 | 30.00 | 8.49 | 254.70 | 198.90 | 12.30
2 | 011407002005 | 天棚喷刷涂料 | 1.素水泥浆一道甩毛(内掺建筑胶); 2.专用无机材料(A级)耐水腻子两遍批平,一遍压光; 3.刷无机防水防霉涂料(A级)饰面两遍; | m2 | 30.00 | 25.39 | 761.70 | 528.00
3 | 011607001003 | 屋面拆除 | 1.原有屋面饰面拆除 2.建筑垃圾外运，运距施工单位自行考虑 | m2 | 30.00 | 14.00 | 420.00 | 319.50 | 29.10
4 | 010902001003 | 屋面卷材防水 | 1.1.5厚交叉层压膜高分子自粘防水卷材,遇墙上翻高出屋面建筑完成面 250,转角位置增加一层并做R≥50圆弧处理 | m2 | 30.00 | 44.02 | 1320.60 | 113.10
5 | 010902002003 | 屋面涂膜防水 | 1.2厚非固化橡胶沥青防水涂料,四周沿墙卷起300高 | m2 | 30.00 | 59.32 | 1779.60 | 103.50
6 | 011001001003 | 保温隔热屋面 | 1.最薄处30厚泡沫混凝土3%找坡随捣随抹,找平抹光 | m2 | 30.00 | 8.53 | 255.90 | 71.10 | 7.80
7 | 011101006004 | 平面砂浆找平层 | 1.20厚1:3水泥砂浆找平层 | m2 | 30.00 | 26.31 | 789.30 | 350.10 | 8.10
本页小计 | [6 empty] | 5581.80 | 1684.20 | 57.30
【表10.2.2-16】
分部分项工程清单与计价表
单位(专业)工程名称:公厕改造-土建部分-建筑 | [5 empty] | 标段: |  |  | 第2页 共12页
序号 | 项目编码 | 项目名称 | 项目特征 | 计量 单位 | 工程量 | 金 额 (元) |  |  |  |  | 备注
[6 empty] | 综合单价 | 合价 | 其中
[8 empty] | 人工费 | 机械费 | 暂估价
8 | 010902003003 | 屋面刚性层 | 1.50厚C25细石混凝土内配A6@200双向钢筋(分格缝双向@4200,缝宽20,建筑油膏嵌缝) | m2 | 30.00 | 54.52 | 1635.60 | 441.30 | 17.10
9 | 011604002002 | 立面抹灰层拆除 | 1.原建筑外墙饰面(拆除如有较大面积破损,需铲除原涂料层、腻子层或瓷砖面层、粘帖层等) 2.建筑垃圾外运，运距施工单位自行考虑 | m2 | 50.00 | 9.55 | 477.50 | 376.00 | 20.50
10 | 011201001002 | 墙面一般抹灰 | 1.15厚1:2.5水泥砂浆分层赶平 | m2 | 50.00 | 37.28 | 1864.00 | 1243.50 | 24.50
11 | 011001003002 | 保温隔热墙面 | 1.5厚抗裂砂浆(内嵌耐碱网格布) | m2 | 50.00 | 28.80 | 1440.00 | 661.00 | 3.50
12 | 011406003002 | 满刮腻子 | 1.抛光腻子层 2.防水腻子层 | m2 | 50.00 | 14.96 | 748.00 | 496.50
13 | 011407001002 | 墙面喷刷涂料 | 1.高级弹性涂料成套做法(颜色与原建筑相同) | m2 | 50.00 | 31.68 | 1584.00 | 840.00
|  | 2.油脂化工厂公厕 |  |  |  |  | 2779.63 | 1020.80 | 11.06
14 | 011609002005 | 隔断隔墙拆除 | 1.原有卫生间隔断拆除 2.建筑垃圾外运，运距施工单位自行考虑 | m2 | 6.48 | 4.35 | 28.19 | 20.74 | 2.66
15 | 011210005005 | 成品隔断 | 1.成品定制抗倍特板隔断 | m2 | 6.48 | 268.54 | 1740.14 | 273.46
本页小计 | [6 empty] | 9517.43 | 4352.50 | 68.26
【表10.2.2-16】
分部分项工程清单与计价表
单位(专业)工程名称:公厕改造-土建部分-建筑 | [5 empty] | 标段: |  |  | 第3页 共12页
序号 | 项目编码 | 项目名称 | 项目特征 | 计量 单位 | 工程量 | 金 额 (元) |  |  |  |  | 备注
[6 empty] | 综合单价 | 合价 | 其中
[8 empty] | 人工费 | 机械费 | 暂估价
16 | 011608002006 | 铲除涂料面 | 1.原有天棚铲除涂料面 2.建筑垃圾外运，运距施工单位自行考虑 | m2 | 30.00 | 8.32 | 249.60 | 198.60 | 8.40
17 | 011407002006 | 天棚喷刷涂料 | 1.素水泥浆一道甩毛(内掺建筑胶); 2.专用无机材料(A级)耐水腻子两遍批平,一遍压光; 3.刷无机防水防霉涂料(A级)饰面两遍; | m2 | 30.00 | 25.39 | 761.70 | 528.00
|  | 3.四海路公厕 |  |  |  |  | 3817.79 | 1404.97 | 30.10
18 | 011610001001 | 木门窗拆除 | 1.原有工具间门拆除 2.建筑垃圾外运，运距施工单位自行考虑 | m2 | 2.10 | 22.28 | 46.79 | 35.93 | 2.90
19 | 011605001001 | 平面块料拆除 | 1.原有1号蹲位地砖拆除 2.建筑垃圾外运，运距施工单位自行考虑 | m2 | 10.00 | 18.49 | 184.90 | 146.50 | 6.90
20 | 011608002001 | 铲除涂料面 | 1.原有天棚铲除涂料面 2.建筑垃圾外运，运距施工单位自行考虑 | m2 | 30.00 | 8.49 | 254.70 | 198.90 | 12.30
21 | 010801002001 | 木质门带套 | 1.成品树脂门(门套线、锁具执手),门下方成品不锈钢通气孔 | 樘 | 1 | 1015.80 | 1015.80 | 56.74
22 | 011101006002 | 平面砂浆找平层 | 1.1:3水泥砂浆找坡层1%坡向蹲坑,最薄处20厚抹平,沿墙根抹小八字角 | m2 | 10.00 | 20.49 | 204.90 | 88.60 | 2.20
23 | 010904002001 | 楼（地）面涂膜防水 | 1.5厚JS防水涂料II型,上翻墙面250; | m2 | 10.00 | 27.20 | 272.00 | 39.40
本页小计 | [6 empty] | 2990.39 | 1292.67 | 32.70
【表10.2.2-16】
分部分项工程清单与计价表
单位(专业)工程名称:公厕改造-土建部分-建筑 | [5 empty] | 标段: |  |  | 第4页 共12页
序号 | 项目编码 | 项目名称 | 项目特征 | 计量 单位 | 工程量 | 金 额 (元) |  |  |  |  | 备注
[6 empty] | 综合单价 | 合价 | 其中
[8 empty] | 人工费 | 机械费 | 暂估价
24 | 011102003001 | 块料楼地面 | 1、300*300防滑砖,白水泥擦缝; 2、撒素水泥面(洒适量清水); 3、20厚1:3干硬性水泥砂浆; | m2 | 10.00 | 107.70 | 1077.00 | 310.90 | 5.80
25 | 011407002001 | 天棚喷刷涂料 | 1.素水泥浆一道甩毛(内掺建筑胶); 2.专用无机材料(A级)耐水腻子两遍批平,一遍压光; 3.刷无机防水防霉涂料(A级)饰面两遍; | m2 | 30.00 | 25.39 | 761.70 | 528.00
|  | 4.月亮湖公厕1 |  |  |  |  | 997.59 | 92.67 | 2.90
26 | 011610001002 | 木门窗拆除 | 1.原有卫生间门拆除 2.建筑垃圾外运，运距施工单位自行考虑 | m2 | 2.10 | 22.28 | 46.79 | 35.93 | 2.90
27 | 010801002002 | 木质门带套 | 1.成品木质门M0820(门套线、锁具执手) | 樘 | 1 | 950.80 | 950.80 | 56.74
|  | 5.城隍坊公厕 |  |  |  |  | 3110.95 | 517.56 | 4.67
28 | 011609002004 | 隔断隔墙拆除 | 1.原有卫生间隔断拆除 2.建筑垃圾外运，运距施工单位自行考虑 | m2 | 11.40 | 4.35 | 49.59 | 36.48 | 4.67
29 | 011210005004 | 成品隔断 | 1.成品定制抗倍特板隔断 | m2 | 11.40 | 268.54 | 3061.36 | 481.08
|  | 6.孩子弄公厕 |  |  |  |  | 3537.90 | 1146.40 | 16.09
本页小计 | [6 empty] | 5947.24 | 1449.13 | 13.37
【表10.2.2-16】
分部分项工程清单与计价表
单位(专业)工程名称:公厕改造-土建部分-建筑 | [5 empty] | 标段: |  |  | 第5页 共12页
序号 | 项目编码 | 项目名称 | 项目特征 | 计量 单位 | 工程量 | 金 额 (元) |  |  |  |  | 备注
[6 empty] | 综合单价 | 合价 | 其中
[8 empty] | 人工费 | 机械费 | 暂估价
30 | 011609002002 | 隔断隔墙拆除 | 1.原有卫生间隔断拆除 2.建筑垃圾外运，运距施工单位自行考虑 | m2 | 9.24 | 4.35 | 40.19 | 29.57 | 3.79
31 | 011210005002 | 成品隔断 | 1.成品定制抗倍特板隔断 | m2 | 9.24 | 268.54 | 2481.31 | 389.93
32 | 011608002003 | 铲除涂料面 | 1.原有天棚铲除涂料面 2.建筑垃圾外运，运距施工单位自行考虑 | m2 | 30.00 | 8.49 | 254.70 | 198.90 | 12.30
33 | 011407002003 | 天棚喷刷涂料 | 1.素水泥浆一道甩毛(内掺建筑胶); 2.专用无机材料(A级)耐水腻子两遍批平,一遍压光; 3.刷无机防水防霉涂料(A级)饰面两遍; | m2 | 30.00 | 25.39 | 761.70 | 528.00
|  | 7.双城门公厕 |  |  |  |  | 16098.01 | 6202.86 | 127.06
34 | 011608002007 | 铲除涂料面 | 1.原有天棚铲除涂料面 2.建筑垃圾外运，运距施工单位自行考虑 | m2 | 30.00 | 8.49 | 254.70 | 198.90 | 12.30
35 | 011407002007 | 天棚喷刷涂料 | 1.素水泥浆一道甩毛(内掺建筑胶); 2.专用无机材料(A级)耐水腻子两遍批平,一遍压光; 3.刷无机防水防霉涂料(A级)饰面两遍; | m2 | 30.00 | 25.39 | 761.70 | 528.00
本页小计 | [6 empty] | 4554.30 | 1873.30 | 28.39
【表10.2.2-16】
分部分项工程清单与计价表
单位(专业)工程名称:公厕改造-土建部分-建筑 | [5 empty] | 标段: |  |  | 第6页 共12页
序号 | 项目编码 | 项目名称 | 项目特征 | 计量 单位 | 工程量 | 金 额 (元) |  |  |  |  | 备注
[6 empty] | 综合单价 | 合价 | 其中
[8 empty] | 人工费 | 机械费 | 暂估价
36 | 011607001004 | 屋面拆除 | 1.原有屋面饰面拆除 2.建筑垃圾外运，运距施工单位自行考虑 | m2 | 30.00 | 14.00 | 420.00 | 319.50 | 29.10
37 | 010902001004 | 屋面卷材防水 | 1.1.5厚交叉层压膜高分子自粘防水卷材,遇墙上翻高出屋面建筑完成面 250,转角位置增加一层并做R≥50圆弧处理 | m2 | 30.00 | 44.02 | 1320.60 | 113.10
38 | 010902002004 | 屋面涂膜防水 | 1.2厚非固化橡胶沥青防水涂料,四周沿墙卷起300高 | m2 | 30.00 | 59.32 | 1779.60 | 103.50
39 | 011001001004 | 保温隔热屋面 | 1.最薄处30厚泡沫混凝土3%找坡随捣随抹,找平抹光 | m2 | 30.00 | 8.53 | 255.90 | 71.10 | 7.80
40 | 011101006005 | 平面砂浆找平层 | 1.20厚1:3水泥砂浆找平层 | m2 | 30.00 | 26.31 | 789.30 | 350.10 | 8.10
41 | 010902003004 | 屋面刚性层 | 1.50厚C25细石混凝土内配A6@200双向钢筋(分格缝双向@4200,缝宽20,建筑油膏嵌缝) | m2 | 30.00 | 54.52 | 1635.60 | 441.30 | 17.10
42 | 011604002003 | 立面抹灰层拆除 | 1.原建筑外墙饰面(拆除如有较大面积破损,需铲除原涂料层、腻子层或瓷砖面层、粘帖层等) 2.建筑垃圾外运，运距施工单位自行考虑 | m2 | 50.00 | 9.55 | 477.50 | 376.00 | 20.50
43 | 011201001003 | 墙面一般抹灰 | 1.15厚1:2.5水泥砂浆分层赶平 | m2 | 50.00 | 37.28 | 1864.00 | 1243.50 | 24.50
44 | 011001003003 | 保温隔热墙面 | 1.5厚抗裂砂浆(内嵌耐碱网格布) | m2 | 50.00 | 28.80 | 1440.00 | 661.00 | 3.50
本页小计 | [6 empty] | 9982.50 | 3679.10 | 110.60
【表10.2.2-16】
分部分项工程清单与计价表
单位(专业)工程名称:公厕改造-土建部分-建筑 | [5 empty] | 标段: |  |  | 第7页 共12页
序号 | 项目编码 | 项目名称 | 项目特征 | 计量 单位 | 工程量 | 金 额 (元) |  |  |  |  | 备注
[6 empty] | 综合单价 | 合价 | 其中
[8 empty] | 人工费 | 机械费 | 暂估价
45 | 011406003003 | 满刮腻子 | 1.抛光腻子层 2.防水腻子层 | m2 | 50.00 | 14.96 | 748.00 | 496.50
46 | 011407001003 | 墙面喷刷涂料 | 1.高级弹性涂料成套做法(颜色与原建筑相同) | m2 | 50.00 | 31.68 | 1584.00 | 840.00
47 | 011609002008 | 隔断隔墙拆除 | 1.原有卫生间隔断拆除 2.建筑垃圾外运，运距施工单位自行考虑 | m2 | 10.14 | 4.35 | 44.11 | 32.45 | 4.16
48 | 011210005008 | 成品隔断 | 1.成品定制抗倍特板隔断 | m2 | 10.14 | 268.54 | 2723.00 | 427.91
|  | 8.电厂边公厕 |  |  |  |  | 15382.88 | 5563.90 | 118.12
49 | 011609002003 | 隔断隔墙拆除 | 1.原有卫生间隔断拆除 2.建筑垃圾外运，运距施工单位自行考虑 | m2 | 12.00 | 4.35 | 52.20 | 38.40 | 4.92
50 | 011210005003 | 成品隔断 | 1.成品定制抗倍特板隔断 | m2 | 12.00 | 268.54 | 3222.48 | 506.40
51 | 011608002004 | 铲除涂料面 | 1.原有天棚铲除涂料面 2.建筑垃圾外运，运距施工单位自行考虑 | m2 | 30.00 | 8.49 | 254.70 | 198.90 | 12.30
52 | 011407002004 | 天棚喷刷涂料 | 1.素水泥浆一道甩毛(内掺建筑胶); 2.专用无机材料(A级)耐水腻子两遍批平,一遍压光; 3.刷无机防水防霉涂料(A级)饰面两遍; | m2 | 30.00 | 25.39 | 761.70 | 528.00
本页小计 | [6 empty] | 9390.19 | 3068.56 | 21.38
【表10.2.2-16】
分部分项工程清单与计价表
单位(专业)工程名称:公厕改造-土建部分-建筑 | [5 empty] | 标段: |  |  | 第8页 共12页
序号 | 项目编码 | 项目名称 | 项目特征 | 计量 单位 | 工程量 | 金 额 (元) |  |  |  |  | 备注
[6 empty] | 综合单价 | 合价 | 其中
[8 empty] | 人工费 | 机械费 | 暂估价
53 | 011607001002 | 屋面拆除 | 1.原有屋面饰面拆除 2.建筑垃圾外运，运距施工单位自行考虑 | m2 | 30.00 | 14.00 | 420.00 | 319.50 | 29.10
54 | 010902001002 | 屋面卷材防水 | 1.1.5厚交叉层压膜高分子自粘防水卷材,遇墙上翻高出屋面建筑完成面 250,转角位置增加一层并做R≥50圆弧处理 | m2 | 30.00 | 44.02 | 1320.60 | 113.10
55 | 010902002002 | 屋面涂膜防水 | 1.2厚非固化橡胶沥青防水涂料,四周沿墙卷起300高 | m2 | 30.00 | 59.32 | 1779.60 | 103.50
56 | 011001001002 | 保温隔热屋面 | 1.最薄处30厚泡沫混凝土3%找坡随捣随抹,找平抹光 | m2 | 30.00 | 8.53 | 255.90 | 71.10 | 7.80
57 | 011101006003 | 平面砂浆找平层 | 1.20厚1:3水泥砂浆找平层 | m2 | 30.00 | 26.31 | 789.30 | 350.10 | 8.10
58 | 010902003002 | 屋面刚性层 | 1.50厚C25细石混凝土内配A6@200双向钢筋(分格缝双向@4200,缝宽20,建筑油膏嵌缝) | m2 | 30.00 | 54.52 | 1635.60 | 441.30 | 17.10
59 | 011604002001 | 立面抹灰层拆除 | 1.原建筑外墙饰面(拆除如有较大面积破损,需铲除原涂料层、腻子层或瓷砖面层、粘帖层等) 2.建筑垃圾外运，运距施工单位自行考虑 | m2 | 40.00 | 9.55 | 382.00 | 300.80 | 16.40
60 | 011201001001 | 墙面一般抹灰 | 1.15厚1:2.5水泥砂浆分层赶平 | m2 | 40.00 | 37.28 | 1491.20 | 994.80 | 19.60
61 | 011001003001 | 保温隔热墙面 | 1.5厚抗裂砂浆(内嵌耐碱网格布) | m2 | 40.00 | 28.80 | 1152.00 | 528.80 | 2.80
本页小计 | [6 empty] | 9226.20 | 3223.00 | 100.90
【表10.2.2-16】
分部分项工程清单与计价表
单位(专业)工程名称:公厕改造-土建部分-建筑 | [5 empty] | 标段: |  |  | 第9页 共12页
序号 | 项目编码 | 项目名称 | 项目特征 | 计量 单位 | 工程量 | 金 额 (元) |  |  |  |  | 备注
[6 empty] | 综合单价 | 合价 | 其中
[8 empty] | 人工费 | 机械费 | 暂估价
62 | 011406003001 | 满刮腻子 | 1.抛光腻子层 2.防水腻子层 | m2 | 40.00 | 14.96 | 598.40 | 397.20
63 | 011407001001 | 墙面喷刷涂料 | 1.高级弹性涂料成套做法(颜色与原建筑相同) | m2 | 40.00 | 31.68 | 1267.20 | 672.00
|  | 9.管河府公厕 |  |  |  |  | 698.70 | 139.00
64 | 010807004001 | 金属纱窗 | 1.304金刚网防蚊纱窗推拉式安装 | m2 | 10.00 | 69.87 | 698.70 | 139.00
|  | 10.东方豪庭 |  |  |  |  | 1239.02 | 228.90 | 0.81
65 | 010807004003 | 金属纱窗 | 1.304金刚网防蚊纱窗推拉式安装 | m2 | 10.00 | 69.87 | 698.70 | 139.00
66 | 011609002007 | 隔断隔墙拆除 | 1.原有卫生间隔断拆除 2.建筑垃圾外运，运距施工单位自行考虑 | m2 | 1.98 | 4.35 | 8.61 | 6.34 | 0.81
67 | 011210005006 | 成品隔断 | 1.成品定制抗倍特板隔断 | m2 | 1.98 | 268.54 | 531.71 | 83.56
|  | 11.月亮湖公厕2 |  |  |  |  | 2714.20 | 729.40 | 13.80
68 | 011606003001 | 天棚面龙骨及饰面拆除 | 1.原有天棚龙骨及金属面拆除 2.建筑垃圾外运，运距施工单位自行考虑 | m2 | 20.00 | 11.08 | 221.60 | 170.20 | 13.80
本页小计 | [6 empty] | 4024.92 | 1607.30 | 14.61
【表10.2.2-16】
分部分项工程清单与计价表
单位(专业)工程名称:公厕改造-土建部分-建筑 | [5 empty] | 标段: |  |  | 第10页 共12页
序号 | 项目编码 | 项目名称 | 项目特征 | 计量 单位 | 工程量 | 金 额 (元) |  |  |  |  | 备注
[6 empty] | 综合单价 | 合价 | 其中
[8 empty] | 人工费 | 机械费 | 暂估价
69 | 011302001001 | 吊顶天棚 | 1.现浇混凝土板内预留A8钢筋吊环,或在板底钻孔,固定镀锌膨胀螺栓,双向中距≥1200 2.A6钢筋吊杆,双向中距≥1200,吊杆上部与板底预留吊环固定 3.配套专用龙骨 4.白色铝扣板 | m2 | 20.00 | 124.63 | 2492.60 | 559.20
|  | 12.南高速入口 |  |  |  |  | 4617.45 | 802.34 | 5.36
70 | 010807004004 | 金属纱窗 | 1.304金刚网防蚊纱窗推拉式安装 | m2 | 15.00 | 69.87 | 1048.05 | 208.50
71 | 011609002009 | 隔断隔墙拆除 | 1.原有卫生间隔断拆除 2.建筑垃圾外运，运距施工单位自行考虑 | m2 | 13.08 | 4.35 | 56.90 | 41.86 | 5.36
72 | 011210005009 | 成品隔断 | 1.成品定制抗倍特板隔断 | m2 | 13.08 | 268.54 | 3512.50 | 551.98
|  | 13.浦东商务楼 |  |  |  |  | 2325.52 | 262.98 | 0.49
73 | 010807004005 | 金属纱窗 | 1.304金刚网防蚊纱窗推拉式安装 | m2 | 15.00 | 69.87 | 1048.05 | 208.50
74 | 011609002010 | 隔断隔墙拆除 | 1.原有卫生间隔断拆除 2.建筑垃圾外运，运距施工单位自行考虑 | m2 | 1.20 | 4.35 | 5.22 | 3.84 | 0.49
75 | 011210005010 | 成品隔断 | 1.成品定制抗倍特板隔断 | m2 | 1.20 | 268.54 | 322.25 | 50.64
76 | 01B001 | 坐便器残疾人扶手 | 1.坐便器残疾人扶手，做法满足甲方要求 | 组 | 2 | 300.00 | 600.00
本页小计 | [6 empty] | 9085.57 | 1624.52 | 5.85
【表10.2.2-16】
分部分项工程清单与计价表
单位(专业)工程名称:公厕改造-土建部分-建筑 | [5 empty] | 标段: |  |  | 第11页 共12页
序号 | 项目编码 | 项目名称 | 项目特征 | 计量 单位 | 工程量 | 金 额 (元) |  |  |  |  | 备注
[6 empty] | 综合单价 | 合价 | 其中
[8 empty] | 人工费 | 机械费 | 暂估价
77 | 01B002 | 新增成品残疾人坡道 | 1.新增成品残疾人坡道，做法满足甲方要求 | 项 | 1 | 350.00 | 350.00
|  | 14.富豪路公厕 |  |  |  |  | 7217.40 | 2125.50 | 74.40
78 | 011608002008 | 铲除涂料面 | 1.原有天棚铲除涂料面 2.建筑垃圾外运，运距施工单位自行考虑 | m2 | 30.00 | 8.49 | 254.70 | 198.90 | 12.30
79 | 011407002008 | 天棚喷刷涂料 | 1.素水泥浆一道甩毛(内掺建筑胶); 2.专用无机材料(A级)耐水腻子两遍批平,一遍压光; 3.刷无机防水防霉涂料(A级)饰面两遍; | m2 | 30.00 | 25.39 | 761.70 | 528.00
80 | 011607001005 | 屋面拆除 | 1.原有屋面饰面拆除 2.建筑垃圾外运，运距施工单位自行考虑 | m2 | 30.00 | 14.00 | 420.00 | 319.50 | 29.10
81 | 010902001005 | 屋面卷材防水 | 1.1.5厚交叉层压膜高分子自粘防水卷材,遇墙上翻高出屋面建筑完成面 250,转角位置增加一层并做R≥50圆弧处理 | m2 | 30.00 | 44.02 | 1320.60 | 113.10
82 | 010902002005 | 屋面涂膜防水 | 1.2厚非固化橡胶沥青防水涂料,四周沿墙卷起300高 | m2 | 30.00 | 59.32 | 1779.60 | 103.50
83 | 011001001005 | 保温隔热屋面 | 1.最薄处30厚泡沫混凝土3%找坡随捣随抹,找平抹光 | m2 | 30.00 | 8.53 | 255.90 | 71.10 | 7.80
84 | 011101006006 | 平面砂浆找平层 | 1.20厚1:3水泥砂浆找平层 | m2 | 30.00 | 26.31 | 789.30 | 350.10 | 8.10
本页小计 | [6 empty] | 5931.80 | 1684.20 | 57.30
【表10.2.2-16】
分部分项工程清单与计价表
单位(专业)工程名称:公厕改造-土建部分-建筑 | [5 empty] | 标段: |  |  | 第12页 共12页
序号 | 项目编码 | 项目名称 | 项目特征 | 计量 单位 | 工程量 | 金 额 (元) |  |  |  |  | 备注
[6 empty] | 综合单价 | 合价 | 其中
[8 empty] | 人工费 | 机械费 | 暂估价
85 | 010902003005 | 屋面刚性层 | 1.50厚C25细石混凝土内配A6@200双向钢筋(分格缝双向@4200,缝宽20,建筑油膏嵌缝) | m2 | 30.00 | 54.52 | 1635.60 | 441.30 | 17.10
本页小计 | [6 empty] | 1635.60 | 441.30 | 17.10
合计 | [6 empty] | 77867.94 | 25979.78 | 527.76

## 1_表10_2_2-16 施工技术措施项目清单与计价表
【表10.2.2-16】
施工技术措施项目清单与计价表
单位(专业)工程名称:公厕改造-土建部分-建筑 | [5 empty] | 标段: |  |  | 第1页 共2页
序号 | 项目编码 | 项目名称 | 项目特征 | 计量 单位 | 工程量 | 金 额 (元) |  |  |  |  | 备注
[6 empty] | 综合单价 | 合价 | 其中
[8 empty] | 人工费 | 机械费 | 暂估价
|  | 1.四海路公厕 |  |  | 0 |  | 384.60 | 267.00 | 13.20
1 | 011701006001 | 满堂脚手架 | 1.满堂脚手架 ~基本层3.6m～5.2m | m2 | 30.00 | 12.82 | 384.60 | 267.00 | 13.20
|  | 4.富豪路公厕 |  |  | 0 |  | 384.60 | 267.00 | 13.20
2 | 011701006002 | 满堂脚手架 | 1.满堂脚手架 ~基本层3.6m～5.2m | m2 | 30.00 | 12.82 | 384.60 | 267.00 | 13.20
|  | 5.孩子弄公厕 |  |  | 0 |  | 384.60 | 267.00 | 13.20
3 | 011701006003 | 满堂脚手架 | 1.满堂脚手架 ~基本层3.6m～5.2m | m2 | 30.00 | 12.82 | 384.60 | 267.00 | 13.20
|  | 6.电厂边公厕 |  |  | 0 |  | 1272.60 | 798.00 | 72.20
4 | 011701006004 | 满堂脚手架 | 1.满堂脚手架 ~基本层3.6m～5.2m | m2 | 30.00 | 12.82 | 384.60 | 267.00 | 13.20
5 | 011701002001 | 外脚手架 | 1.外墙脚手架 高度7m以内 | m2 | 50.00 | 17.76 | 888.00 | 531.00 | 59.00
|  | 8.周家祠堂公厕 |  |  | 0 |  | 1272.60 | 798.00 | 72.20
6 | 011701006005 | 满堂脚手架 | 1.满堂脚手架 ~基本层3.6m～5.2m | m2 | 30.00 | 12.82 | 384.60 | 267.00 | 13.20
7 | 011701002002 | 外脚手架 | 1.外墙脚手架 高度7m以内 | m2 | 50.00 | 17.76 | 888.00 | 531.00 | 59.00
|  | 9.油脂化工厂公厕 |  |  | 0 |  | 384.60 | 267.00 | 13.20
8 | 011701006006 | 满堂脚手架 | 1.满堂脚手架 ~基本层3.6m～5.2m | m2 | 30.00 | 12.82 | 384.60 | 267.00 | 13.20
|  | 10.双城门公厕 |  |  | 0 |  | 1272.60 | 798.00 | 72.20
本页小计 | [6 empty] | 4083.60 | 2664.00 | 197.20
【表10.2.2-16】
施工技术措施项目清单与计价表
单位(专业)工程名称:公厕改造-土建部分-建筑 | [5 empty] | 标段: |  |  | 第2页 共2页
序号 | 项目编码 | 项目名称 | 项目特征 | 计量 单位 | 工程量 | 金 额 (元) |  |  |  |  | 备注
[6 empty] | 综合单价 | 合价 | 其中
[8 empty] | 人工费 | 机械费 | 暂估价
9 | 011701006007 | 满堂脚手架 | 1.满堂脚手架 ~基本层3.6m～5.2m | m2 | 30.00 | 12.82 | 384.60 | 267.00 | 13.20
10 | 011701002003 | 外脚手架 | 1.外墙脚手架 高度7m以内 | m2 | 50.00 | 17.76 | 888.00 | 531.00 | 59.00
|  | 13.月亮湖公厕2 |  |  | 0 |  | 256.40 | 178.00 | 8.80
11 | 011701006008 | 满堂脚手架 | 1.满堂脚手架 ~基本层3.6m～5.2m | m2 | 20.00 | 12.82 | 256.40 | 178.00 | 8.80
|  | 14.富豪路公厕 |  |  |  |  | 384.60 | 267.00 | 13.20
12 | 011701006009 | 满堂脚手架 | 1.满堂脚手架 ~基本层3.6m～5.2m | m2 | 30.00 | 12.82 | 384.60 | 267.00 | 13.20
本页小计 | [6 empty] | 1913.60 | 1243.00 | 94.20
合计 | [6 empty] | 5997.20 | 3907.00 | 291.40

## 1_表10_2_2-20 施工组织(总价)措施项目清单与
【表10.2.2-20】
施工组织（总价）措施项目清单与计价表
工程名称:建筑 |  |  | 标段: | 第1页 共1页
序号 | 项目编号 | 项目名称 | 计算基础 | 费率 (%) | 金额 (元) | 备注
1 | 011707001001 | 安全文明施工费 |  |  | 1321.47
1.1 |  | 安全文明施工基本费 | 定额人工费+定额机械费 | 4.76 | 1321.47
2 | Z01110900801 | 提前竣工增加费 | 定额人工费+定额机械费
3 | 011707004001 | 二次搬运费 | 定额人工费+定额机械费
4 | 011707005001 | 冬雨季施工增加费 | 定额人工费+定额机械费
5 |  | 其他施工组织措施费 | 按相关规定计算
合 计 |  |  |  |  | 1321.47

## 1_表10_2_2-21 其他项目清单与计价汇总表
【表10.2.2-21】
其他项目清单与计价汇总表
工程名称:建筑 |  | 标段: | 第1页 共1页
序号 | 项 目 名 称 | 金额(元) | 备注
1 | 暂列金额 | 4646.89 | 明细详见表10.2.2-22
1.1 | 标化工地增加费 |  | 明细详见表10.2.2-22
1.2 | 优质工程增加费 |  | 明细详见表10.2.2-22
1.3 | 其他暂列金额 | 4646.89 | 明细详见表10.2.2-22
2 | 暂估价
2.1 | 材料（设备）暂估价 |  | 明细详见表10.2.2-23
2.2 | 专业工程暂估价 |  | 明细详见表10.2.2-24
2.3 | 专项技术措施暂估价 |  | 明细详见表10.2.2-25
3 | 计日工 |  | 明细详见表10.2.2-26
4 | 总承包服务费 |  | 明细详见表10.2.2-27
合 计 |  | 4646.89 | -

## 1_表10_2_2-22 暂列金额明细表
【表10.2.2-22】
暂列金额明细表
工程名称:建筑 |  |  | 标段: | 第1页 共1页
序号 | 项 目 名 称 | 计量单位 | 暂定金额(元) | 备注
1 | 标化工地增加费 | 项
2 | 优质工程增加费 | 项
3 | 其他暂列金额 | 项 | 4646.89 | 估算比例一般不高于5%
3.1 | 其他暂列金额 | 项 | 4646.89
合计 |  |  | 4646.89 | -

## 1_表10_2_2-29 主要工日一览表
【表10.2.2-29】
主要工日一览表
工程名称:建筑 |  |  | 标段: |  | 第1页 共1页
序号 | 工日名称（类别） | 单位 | 数 量 | 单价(元) | 合价（元） | 备注
1 | 一类人工 | 工日 | 0.057 | 138.00 | 7.87
2 | 二类人工 | 工日 | 74.994 | 149.00 | 11174.11
3 | 三类人工 | 工日 | 109.394 | 171.00 | 18706.37

## 1_表10_2_2-31 主要材料和工程设备一览表
【表10.2.2-31】
主要材料和工程设备一览表
工程名称:建筑 |  |  |  | 标段: |  | 第1页 共1页
序号 | 名称、规格、型号 | 单位 | 数量 | 单价(元) | 合价（元） | 备注
1 | 镀锌铁丝8# | kg | 1.050 | 4.25 | 4.46
2 | 电焊条E43系列 | kg | 0.044 | 6.81 | 0.30
3 | 钢筋点焊网片 | t | 0.276 | 3739.00 | 1031.96
4 | 预埋铁件 | kg | 1.560 | 6.37 | 9.94
5 | 镀锌铁丝18# | kg | 10.905 | 4.25 | 46.35
6 | 普通硅酸盐水泥PO 42.5综合 | kg | 3125.940 | 0.39 | 1203.49
7 | 白色硅酸盐水泥425#、二级白度 | kg | 1.020 | 0.63 | 0.64
8 | 黄砂净砂 | t | 3.389 | 178.00 | 603.24
9 | 非泵送商品混凝土C25 | m3 | 6.452 | 426.00 | 2748.55
10 | 干混地面砂浆DS M15.0 | kg | 1040.400 | 0.26 | 271.54
11 | 干混地面砂浆DS M20.0 | kg | 5548.800 | 0.27 | 1487.08
12 | 地砖300×300 | m2 | 10.300 | 58.41 | 601.62
13 | 白色铝扣板 | m2 | 20.600 | 48.24 | 993.72
14 | 轻型龙骨U50 | m2 | 20.600 | 36.28 | 747.37
15 | 成品木质门 | 樘 | 1.000 | 880.00 | 880.00
16 | 成品树脂门 | 樘 | 1.000 | 945.00 | 945.00
17 | 304金刚网防蚊纱窗推拉式 | m2 | 50.000 | 53.10 | 2655.00
18 | 2厚非固化橡胶沥青防水涂料 | kg | 532.800 | 12.39 | 6601.39
19 | 聚合物水泥基复合防水涂料JS I型 | kg | 31.500 | 7.08 | 223.02
20 | 耐碱玻璃纤维网格布 | m2 | 163.800 | 1.30 | 212.94
21 | 电 | kW·h | 11.461 | 0.88 | 10.09
22 | 水 | m3 | 17.963 | 5.73 | 102.93
23 | 木模板 | m3 | 0.072 | 1478.00 | 106.42
24 | 安全网 | m2 | 13.125 | 6.64 | 87.15
25 | 脚手架钢管 | kg | 91.553 | 4.51 | 413.18
26 | 带自粘层聚乙烯高分子卷材1.2mm | m2 | 136.800 | 33.63 | 4600.58
27 | 成品定制抗倍特板隔断 | m2 | 65.520 | 217.00 | 14217.84

## 1_表10_2_2-32 主要机械台班一览表
【表10.2.2-32】
主要机械台班一览表
工程名称:建筑 |  |  |  | 标段: | 第1页 共1页
序号 | 机械名称、规格、型号 | 单位 | 数 量 | 单价(元) | 合价（元） | 备注
1 | 载货汽车4t | 台班 | 0.615 | 476.76 | 293.21
2 | 自卸汽车15t | 台班 | 0.317 | 984.49 | 312.08
3 | 灰浆搅拌机200L | 台班 | 0.558 | 170.09 | 94.91
4 | 干混砂浆罐式搅拌机20000L | 台班 | 0.194 | 211.41 | 41.01
5 | 钢筋调直机14mm | 台班 | 0.060 | 39.74 | 2.38
6 | 钢筋切断机40mm | 台班 | 0.032 | 46.85 | 1.50
7 | 点焊机长臂75kV·A | 台班 | 0.284 | 162.77 | 46.23
8 | 混凝土振捣器平板式 | 台班 | 0.884 | 13.13 | 11.61
9 | 水泥发泡机(含传送带) | 台班 | 0.076 | 263.00 | 19.99

## 2_表10_2_2-13 【不含单列】单位(专业)工程招
【表10.2.2-13】
单位（专业）工程招标控制价费用表
工程名称:公厕改造-安装部分-水施 |  |  | 标段: | 第1页 共1页
序号 | 费用名称 |  | 计算公式 | 金额 (元) | 备注
1 | 分部分项工程费 |  | ∑(分部分项工程量×综合单价） | 7153.94 | 见表10.2.2-16
1.1 | 其中 | 人工费+机械费 | ∑分部分项（定额人工费+定额机械费） | 1057.11
2 | 措施项目费 |  | （2.1+2.2） | 147.70
2.1 | 施工技术措施项目费 |  | ∑(技措项目工程量×综合单价） | 58.90 | 见表10.2.2-16
2.1.1 | 其中 | 人工费+机械费 | ∑技措项目（定额人工费+定额机械费） | 12.83
2.2 | 施工组织措施项目费 |  | (1.1+2.1.1)×8.3% | 88.80 | 见表10.2.2-20
2.2.1 | 其中 | 安全文明施工基本费 | (1.1+2.1.1)×8.17% | 87.41 | 见表10.2.2-20
3 | 其他项目费 |  | （3.1+3.2+3.3+3.4） | 381.47
3.1 | 暂列金额 |  | 3.1.1+3.1.2+3.1.3 | 381.47 | 见表10.2.2-21
3.1.1 | 其中 | 标化工地增加费 | 按招标文件规定额度列计 |  | 见表10.2.2-22
3.1.2 |  | 优质工程增加费 | 按招标文件规定额度列计 |  | 见表10.2.2-22
3.1.3 |  | 其他暂列金额 | 按招标文件规定额度列计 | 381.47 | 见表10.2.2-22
3.2 | 暂估价 |  | 3.2.1+3.2.2+3.2.3 |  | 见表10.2.2-21
3.2.1 | 其中 | 材料（工程设备）暂估价 | 按招标文件规定额度列计 (或计入综合单价) |  | 见表10.2.2-23
3.2.2 |  | 专业工程暂估价 | 按招标文件规定额度列计 |  | 见表10.2.2-24
3.2.3 |  | 专项技术措施暂估价 | 按招标文件规定额度列计 |  | 见表10.2.2-25
3.3 | 计日工 |  | ∑计日工(暂估数量×综合单价） |  | 见表10.2.2-21
3.4 | 施工总承包服务费 |  | 3.4.1+3.4.2 |  | 见表10.2.2-21
3.4.1 | 其中 | 专业发包工程管理费 | ∑专业发包工程（暂估金额×费率） |  | 见表10.2.2-27
3.4.2 |  | 甲供材料设备管理费 | 甲供材料暂估金额×费率+甲供设备暂估金额×费率 |  | 见表10.2.2-27
4 | 规费 |  | (1.1+2.1.1)×30.63% | 327.72
5 | 税金 |  | (1+2+3+4)×9% | 720.97
招标控制价合计 |  |  | 1+2+3+4+5 | 8731.80

## 2_表10_2_2-16 分部分项工程清单与计价表
【表10.2.2-16】
分部分项工程清单与计价表
单位(专业)工程名称:公厕改造-安装部分-水施 | [5 empty] | 标段: |  |  | 第1页 共2页
序号 | 项目编码 | 项目名称 | 项目特征 | 计量 单位 | 工程量 | 金 额 (元) |  |  |  |  | 备注
[6 empty] | 综合单价 | 合价 | 其中
[8 empty] | 人工费 | 机械费 | 暂估价
|  | 东方豪庭公厕水施 |  |  |  |  | 2279.97 | 680.15
1 | 031004006001 | 大便器 | 1.材 质：陶瓷 2.规格、类型：连体水箱坐便器 3.附件名称、数量：含角阀、不锈钢金属软管等一切所需配件 | 组 | 1 | 583.29 | 583.29 | 44.43
2 | 031004006002 | 大便器拆除 | 1.材 质：陶瓷； 2.规格、类型：坐便器拆除 | 组 | 1 | 28.68 | 28.68 | 22.22
3 | 031001006021 | 塑料雨水管 | 1.安装部位：沿外墙 2.介质：雨水 3.材质、规格：UPVC雨水管φ110*3.2 4.连接形式：管件承插粘接，主材含管件、型雨水斗 | m | 30.00 | 43.10 | 1293.00 | 408.90
4 | 031001006022 | 塑料雨水管拆除 | 1.安装部位：沿外墙 2.介质：雨水 3.材质、规格：UPVC雨水管φ110*3.2 4.连接形式：管件承插粘接，主材含管件、型雨水斗 | m | 30.00 | 12.50 | 375.00 | 204.60
|  | 东方豪庭公厕电气 |  |  |  |  | 4873.97 | 453.12 | 29.86
5 | 030408001001 | 电力电缆 | 1.电缆名称：铜芯电力电缆 2.电缆规格：YJV-5*6 3.敷设方式、部位：管内敷设 4.地形：平原 | m | 150.00 | 30.59 | 4588.50 | 282.00 | 7.50
本页小计 | [6 empty] | 6868.47 | 962.15 | 7.50
【表10.2.2-16】
分部分项工程清单与计价表
单位(专业)工程名称:公厕改造-安装部分-水施 | [5 empty] | 标段: |  |  | 第2页 共2页
序号 | 项目编码 | 项目名称 | 项目特征 | 计量 单位 | 工程量 | 金 额 (元) |  |  |  |  | 备注
[6 empty] | 综合单价 | 合价 | 其中
[8 empty] | 人工费 | 机械费 | 暂估价
6 | 030408006001 | 电力电缆头 | 1.名 称：电缆终端头 2.型 号：10mm2及以下 3.材质、类型：铜芯、户内干包式 4.电压等级(kV)：1KV以下 | 个 | 2 | 27.82 | 55.64 | 19.14
7 | 030414002001 | 送配电装置系统 | 1.名 称：1kV以下交流供电系统调试 (综合) 2.电压等级(kV)：1kV 以下交流 3.类 型：三相自动空气开天组成的供电系统 | 系统 | 1 | 229.83 | 229.83 | 151.98 | 22.36
本页小计 | [6 empty] | 285.47 | 171.12 | 22.36
合计 | [6 empty] | 7153.94 | 1133.27 | 29.86

## 2_表10_2_2-16 施工技术措施项目清单与计价表
【表10.2.2-16】
施工技术措施项目清单与计价表
单位(专业)工程名称:公厕改造-安装部分-水施 | [5 empty] | 标段: |  |  | 第1页 共1页
序号 | 项目编码 | 项目名称 | 项目特征 | 计量 单位 | 工程量 | 金 额 (元) |  |  |  |  | 备注
[6 empty] | 综合单价 | 合价 | 其中
[8 empty] | 人工费 | 机械费 | 暂估价
|  | [请输入分部名称,电子评标勿删] |  |  | 0 |  | 58.90 | 14.17
1 | 031301017001 | 脚手架搭拆 | 1、脚手架搭拆费 第十册 | 项 | 1 | 58.90 | 58.90 | 14.17
本页小计 | [6 empty] | 58.90 | 14.17
合计 | [6 empty] | 58.90 | 14.17

## 2_表10_2_2-20 施工组织(总价)措施项目清单与
【表10.2.2-20】
施工组织（总价）措施项目清单与计价表
工程名称:水施 |  |  | 标段: | 第1页 共1页
序号 | 项目编号 | 项目名称 | 计算基础 | 费率 (%) | 金额 (元) | 备注
1 | 031302001001 | 安全文明施工费 |  |  | 87.41
1.1 |  | 安全文明施工基本费 | 定额人工费+定额机械费 | 8.17 | 87.41
2 | Z03130200801 | 提前竣工增加费 | 定额人工费+定额机械费
3 | 031302004001 | 二次搬运费 | 定额人工费+定额机械费
4 | 031302005001 | 冬雨季施工增加费 | 定额人工费+定额机械费 | 0.13 | 1.39
5 |  | 其他施工组织措施费 | 按相关规定计算
合 计 |  |  |  |  | 88.80

## 2_表10_2_2-21 其他项目清单与计价汇总表
【表10.2.2-21】
其他项目清单与计价汇总表
工程名称:水施 |  | 标段: | 第1页 共1页
序号 | 项 目 名 称 | 金额(元) | 备注
1 | 暂列金额 | 381.47 | 明细详见表10.2.2-22
1.1 | 标化工地增加费 |  | 明细详见表10.2.2-22
1.2 | 优质工程增加费 |  | 明细详见表10.2.2-22
1.3 | 其他暂列金额 | 381.47 | 明细详见表10.2.2-22
2 | 暂估价
2.1 | 材料（设备）暂估价 |  | 明细详见表10.2.2-23
2.2 | 专业工程暂估价 |  | 明细详见表10.2.2-24
2.3 | 专项技术措施暂估价 |  | 明细详见表10.2.2-25
3 | 计日工 |  | 明细详见表10.2.2-26
4 | 总承包服务费 |  | 明细详见表10.2.2-27
合 计 |  | 381.47 | -

## 2_表10_2_2-22 暂列金额明细表
【表10.2.2-22】
暂列金额明细表
工程名称:水施 |  |  | 标段: | 第1页 共1页
序号 | 项 目 名 称 | 计量单位 | 暂定金额(元) | 备注
1 | 标化工地增加费 | 项
2 | 优质工程增加费 | 项
3 | 其他暂列金额 | 项 | 381.47 | 估算比例一般不高于5%
3.1 | 其他暂列金额 | 项 | 381.47
合计 |  |  | 381.47 | -

## 2_表10_2_2-29 主要工日一览表
【表10.2.2-29】
主要工日一览表
工程名称:水施 |  |  | 标段: |  | 第1页 共1页
序号 | 工日名称（类别） | 单位 | 数 量 | 单价(元) | 合价（元） | 备注
1 | 二类人工 | 工日 | 7.700 | 149.00 | 1147.30

## 2_表10_2_2-31 主要材料和工程设备一览表
【表10.2.2-31】
主要材料和工程设备一览表
工程名称:水施 |  |  |  | 标段: |  | 第1页 共1页
序号 | 名称、规格、型号 | 单位 | 数量 | 单价(元) | 合价（元） | 备注
1 | 不锈钢角阀DN15 | 个 | 1.010 | 13.72 | 13.86
2 | 连体坐便器 | 个 | 1.010 | 487.00 | 491.87
3 | 电力电缆YJV-5*6 | m | 151.500 | 27.65 | 4189.43
4 | 不锈钢编织软管DN15 | 根 | 1.010 | 11.95 | 12.07
5 | 塑料PVC雨水管PVC100 | m | 28.500 | 16.16 | 460.56
6 | 雨水管件PVC雨水斗DN100 | 个 | 6.000 | 13.76 | 82.55

## 2_表10_2_2-32 主要机械台班一览表
【表10.2.2-32】
主要机械台班一览表
工程名称:水施 |  |  |  | 标段: | 第1页 共1页
序号 | 机械名称、规格、型号 | 单位 | 数 量 | 单价(元) | 合价（元） | 备注
1 | 电能校验仪 ST9040 | 台班 | 0.200 | 53.84 | 10.77
2 | 电压、电流互感升流器 HJ-12E | 台班 | 0.200 | 29.41 | 5.88
3 | 数字万用表 F-87 | 台班 | 0.400 | 5.90 | 2.36
4 | 电缆测试仪 | 台班 | 0.200 | 16.75 | 3.35
5 | 汽车式起重机8t | 台班 | 0.006 | 751.38 | 4.51
6 | 载货汽车5t | 台班 | 0.006 | 477.48 | 2.86