## 表10_2_2-12 招标控制价费用表
【表10.2.2-12】
招标控制价费用表
工程名称:国有欠发达农场创建改造提升项目(基础设施提升改造) |  |  |  |  | 第1页 共1页
序号 | 工程名称 | 金额(元) | 其中：（元） |  |  |  | 备注
|  |  | 暂估价 | 安全文明 施工基本费 | 规费 | 税金
1 | 单项工程 | 1645861 |  | 32495.09 | 91445.07 | 135896.81
1.1 | 新建仓库 | 1435821 |  | 26064.04 | 73676.65 | 118554
1.2 | 修缮仓库 | 100282 |  | 3716.13 | 11376.59 | 8280.19
1.3 | 公共厕所 | 109758 |  | 2714.92 | 6391.83 | 9062.62
2 | 单项工程 | 154050 |  | 1931.03 | 8685.37 | 12719.76
2.1 | 修缮仓库安装 | 21221 |  | 299.1 | 1345.29 | 1752.17
2.2 | 新建仓库安装 | 116775 |  | 1420.85 | 6390.7 | 9642.01
2.3 | 公共厕所安装 | 16054 |  | 211.08 | 949.38 | 1325.58
合计 |  | 1799911 |  | 34426.12 | 100130.44 | 148616.57

## 1_表10_2_2-13 【含单列】单位(专业)工程招标
【表10.2.2-13】
单位（专业）工程招标控制价费用表
工程名称:单项工程-新建仓库 |  |  | 标段: | 第1页 共1页
序号 | 费用名称 |  | 计算公式 | 金额 (元) | 备注
1 | 分部分项工程费 |  | ∑(分部分项工程量×综合单价） | 1012682.42 | 见表10.2.2-16
1.1 | 其中 | 人工费+机械费 | ∑分部分项（定额人工费+定额机械费） | 183513.4
2 | 措施项目费 |  | （2.1+2.2） | 217865.36
2.1 | 施工技术措施项目费 |  | ∑(技措项目工程量×综合单价） | 191801.32 | 见表10.2.2-16
2.1.1 | 其中 | 人工费+机械费 | ∑技措项目（定额人工费+定额机械费） | 102276.56
2.2 | 施工组织措施项目费 |  | (1.1+2.1.1)×9.12% | 26064.04 | 见表10.2.2-20
2.2.1 | 其中 | 安全文明施工基本费 | (1.1+2.1.1)×9.12% | 26064.04 | 见表10.2.2-20
3 | 其他项目费 |  | （3.1+3.2+3.3+3.4） | 13042.24
3.1 | 暂列金额 |  | 3.1.1+3.1.2+3.1.3 | 13042.24 | 见表10.2.2-21
3.1.1 | 其中 | 标化工地增加费 | 按招标文件规定额度列计 |  | 见表10.2.2-22
3.1.2 |  | 优质工程增加费 | 按招标文件规定额度列计 |  | 见表10.2.2-22
3.1.3 |  | 其他暂列金额 | 按招标文件规定额度列计 | 13042.24 | 见表10.2.2-22
3.2 | 暂估价 |  | 3.2.1+3.2.2+3.2.3 |  | 见表10.2.2-21
3.2.1 | 其中 | 材料（工程设备）暂估价 | 按招标文件规定额度列计 (或计入综合单价) |  | 见表10.2.2-23
3.2.2 |  | 专业工程暂估价 | 按招标文件规定额度列计 |  | 见表10.2.2-24
3.2.3 |  | 专项技术措施暂估价 | 按招标文件规定额度列计 |  | 见表10.2.2-25
3.3 | 计日工 |  | ∑计日工(暂估数量×综合单价） |  | 见表10.2.2-21
3.4 | 施工总承包服务费 |  | 3.4.1+3.4.2 |  | 见表10.2.2-21
3.4.1 | 其中 | 专业发包工程管理费 | ∑专业发包工程（暂估金额×费率） |  | 见表10.2.2-27
3.4.2 |  | 甲供材料设备管理费 | 甲供材料暂估金额×费率+甲供设备暂估金额×费率 |  | 见表10.2.2-27
4 | 规费 |  | (1.1+2.1.1)×25.78% | 73676.65
5 | 单列费用 |  | 单列费用
6 | 税金 |  | (1+2+3+4+计税不计费)×9% | 118554
7 | 下浮 |  | (1+2+3+4+5+6-不计税不计费不下浮-暂估材料)×0%
其中 | 甲供费（不计入造价） |  | 甲供材料费+甲供主材费+甲供设备费 | 9804.12
招标控制价合计 |  |  | 1+2+3+4+5+6-7 | 1435821

## 1_表10_2_2-16 分部分项工程清单与计价表
【表10.2.2-16】
分部分项工程清单与计价表
单位(专业)工程名称:单项工程-新建仓库 | [5 empty] | 标段: |  |  | 第1页 共9页
序号 | 项目编码 | 项目名称 | 项目特征 | 计量 单位 | 工程量 | 金 额 (元) |  |  |  |  | 备注
[6 empty] | 综合单价 | 合价 | 其中
[8 empty] | 人工费 | 机械费 | 暂估价
| A.1 | A 土石方工程 |  |  |  |  | 8687.14 | 5399.06 | 2916.9
1 | 010101003001 | 挖沟槽土方 | 带形基础： 1、土壤类别：三类土 2、挖土深度：1.5m以内 | m3 | 127.89 | 5.69 | 727.69 | 374.72 | 378.55
2 | 010101004001 | 挖基坑土方 | 独立基础： 1、土壤类别：三类土 2、弃土运距：1.5m以内 | m3 | 297.66 | 5.69 | 1693.69 | 872.14 | 881.07
3 | 010103001001 | 回填方 | 1、人工就地回填土 夯实 | m3 | 313.15 | 16.24 | 5085.56 | 4052.16 | 169.1
4 | 010103002001 | 余方弃置 | 1、土方外运，运距施工方自定 | m3 | 112.40 | 10.5 | 1180.2 | 100.04 | 1488.18
| A.4 | D 砌筑工程 |  |  |  |  | 106028.86 | 24115.42 | 438.05
5 | 010401001001 | 砖基础 | 1、砖品种、规格、强度等级：MU20砼实心砖 2、砂浆强度等级：M10.0水泥砂浆实砌 3、防潮层材料种类：在-0.06m墙身处设20厚防潮层一道，两侧用20厚1:2防水水泥砂浆抹光 | m3 | 20.81 | 840.81 | 17497.26 | 4709.09 | 100.51
6 | 010401004001 | 多孔砖墙 | 1.砖品种、规格、强度等级：MU10烧结多孔砖 2.砂浆强度等级、配合比：M5.0混合砂浆砌筑 | m3 | 144.02 | 537.49 | 77409.31 | 17210.39 | 289.48
7 | 010404001002 | 垫层 | 地面一二： 1、100厚碎石垫层 | m3 | 40.05 | 277.71 | 11122.29 | 2195.94 | 48.06
本页小计 | [6 empty] | 114716 | 29514.48 | 3354.95
【表10.2.2-16】
分部分项工程清单与计价表
单位(专业)工程名称:单项工程-新建仓库 | [5 empty] | 标段: |  |  | 第2页 共9页
序号 | 项目编码 | 项目名称 | 项目特征 | 计量 单位 | 工程量 | 金 额 (元) |  |  |  |  | 备注
[6 empty] | 综合单价 | 合价 | 其中
[8 empty] | 人工费 | 机械费 | 暂估价
| A.5 | E 混凝土及钢筋混凝土工程 |  |  |  |  | 437037.18 | 44038.8 | 2170.52
8 | 010501001001 | 垫层 | 垫层： 1、混凝土种类：非泵送商品混凝土 2、混凝土强度等级：C15 | m3 | 19.47 | 516.85 | 10063.07 | 878.49 | 13.82
9 | 010501002001 | 带形基础 | 带形基础： 1、混凝土种类：泵送商品混凝土 2、混凝土强度等级：C30 | m3 | 19.65 | 572.89 | 11257.29 | 521.51 | 5.31
10 | 010501003001 | 独立基础 | 独立基础： 1、混凝土种类：泵送商品混凝土 2、混凝土强度等级：C30 | m3 | 48.96 | 572.89 | 28048.69 | 1299.4 | 13.22
11 | 010502001001 | 矩形柱 | 矩形柱： 1、混凝土种类：泵送商品混凝土 2、混凝土强度等级：C30 | m3 | 22.64 | 663.28 | 15016.66 | 2189.29 | 10.41
12 | 010502002001 | 构造柱 | 构造柱： 1、混凝土种类：非泵送商品混凝土 2、混凝土强度等级：C25 | m3 | 12.65 | 708.43 | 8961.64 | 2075.74 | 8.73
13 | 010503002001 | 矩形梁 | 矩形梁： 1、混凝土种类：泵送商品混凝土 2、混凝土强度等级：C30 | m3 | 57.57 | 592.72 | 34122.89 | 2328.71 | 26.48
14 | 010503002002 | 矩形梁（斜梁） | 斜梁： 1、混凝土种类：泵送商品混凝土 2、混凝土强度等级：C30 | m3 | 33.11 | 598.34 | 19811.04 | 1429.36 | 15.23
本页小计 | [6 empty] | 127281.28 | 10722.5 | 93.2
【表10.2.2-16】
分部分项工程清单与计价表
单位(专业)工程名称:单项工程-新建仓库 | [5 empty] | 标段: |  |  | 第3页 共9页
序号 | 项目编码 | 项目名称 | 项目特征 | 计量 单位 | 工程量 | 金 额 (元) |  |  |  |  | 备注
[6 empty] | 综合单价 | 合价 | 其中
[8 empty] | 人工费 | 机械费 | 暂估价
15 | 010503004001 | 圈梁 | 圈梁： 1、混凝土种类：非泵送商品混凝土 2、混凝土强度等级：C25 | m3 | 0.76 | 649.35 | 493.51 | 83.68 | 0.52
16 | 010503005001 | 过梁 | 过梁： 1、混凝土种类：非泵送商品混凝土 2、混凝土强度等级：C25 | m3 | 1.30 | 649.35 | 844.16 | 143.13 | 0.9
17 | 010505003001 | 平板 | 平板： 1、混凝土种类：泵送商品混凝土 2、混凝土强度等级：C30 | m3 | 44.09 | 605.38 | 26691.2 | 2059 | 36.15
18 | 010505003002 | 平板（斜板） | 斜板： 1、混凝土种类：泵送商品混凝土 2、混凝土强度等级：C30 | m3 | 57.87 | 614.62 | 35568.06 | 2968.73 | 47.45
19 | 010506001001 | 直形楼梯 | 楼梯： 1、混凝土种类：泵送商品混凝土 2、混凝土强度等级：C30 | m2 | 29.62 | 153.78 | 4554.96 | 509.76 | 4.74
20 | 010507001001 | 散水 | 散水： 1、宽0.6m，详《12J003》第A1页做法4B | m2 | 46.42 | 108.19 | 5022.18 | 1522.11 | 18.57
21 | 010507001002 | 坡道 | 坡道： 1、一层入口坡道做法详见图集《12J003》第A7页1B | m2 | 21.60 | 132.8 | 2868.48 | 738.94 | 4.54
22 | 010507006001 | 化粪池、检查井 | 1、2#钢筋混凝土化粪池，停留时间24小时，清理周期180天，参图集2004浙S2 | 座
本页小计 | [6 empty] | 76042.55 | 8025.35 | 112.87
【表10.2.2-16】
分部分项工程清单与计价表
单位(专业)工程名称:单项工程-新建仓库 | [5 empty] | 标段: |  |  | 第4页 共9页
序号 | 项目编码 | 项目名称 | 项目特征 | 计量 单位 | 工程量 | 金 额 (元) |  |  |  |  | 备注
[6 empty] | 综合单价 | 合价 | 其中
[8 empty] | 人工费 | 机械费 | 暂估价
23 | 010514002001 | 其他构件 | 窗台板： 1、混凝土种类：非泵送商品混凝土 2、混凝土强度等级：C20 | m3 | 2.94 | 744.77 | 2189.62 | 540.23 | 2.03
24 | 010515001001 | 现浇构件钢筋 | 1、现浇构件圆钢筋 HPB300 直径（mm以内）10 | t | 2.037 | 6033.05 | 12289.32 | 1499.35 | 49.89
25 | 010515001002 | 现浇构件钢筋 | 1、现浇构件带肋钢筋 HRB400以内 直径（mm以内）10 | t | 16.297 | 5557.9 | 90577.1 | 9972.79 | 400.25
26 | 010515001003 | 现浇构件钢筋 | 1、现浇构件带肋钢筋 HRB400以内 直径（mm以内）18 | t | 8.649 | 5521.61 | 47756.4 | 4558.11 | 641.76
27 | 010515001004 | 现浇构件钢筋 | 1、现浇构件带肋钢筋 HRB400以内 直径（mm以内）25 | t | 10.386 | 5299.76 | 55043.31 | 3760.46 | 626.69
28 | 010515001005 | 现浇构件钢筋 | 1、箍筋 带肋钢筋 HRB400以内 直径（mm以内）10 | t | 4.074 | 6346.98 | 25857.6 | 4960.01 | 243.83
| A.6 | F 金属结构工程 |  |  |  |  | 12380.68 | 3745.05 | 47.09
29 | 010607005001 | 砌块墙钢丝网加固 | 1、墙面挂钢丝网 | m2 | 669.85 | 13.8 | 9243.93 | 3021.02
30 | 010607003001 | 成品雨蓬 | 1、成品彩钢雨篷，做法详见图纸 | m2 | 43.20 | 72.61 | 3136.75 | 724.03 | 47.09
| A.8 | H 门窗工程 |  |  |  |  | 53328.85 | 2610.18 | 3.48
31 | 010801001001 | 木质门 | 1、门代号及洞口尺寸：M3630（含门套小五金） 2、门框、扇材质：成品夹心板平开门，内外为1.2厚304不锈钢板 | m2 | 32.40 | 522.6 | 16932.24 | 585.47
本页小计 | [6 empty] | 263026.27 | 29621.47 | 2011.54
【表10.2.2-16】
分部分项工程清单与计价表
单位(专业)工程名称:单项工程-新建仓库 | [5 empty] | 标段: |  |  | 第5页 共9页
序号 | 项目编码 | 项目名称 | 项目特征 | 计量 单位 | 工程量 | 金 额 (元) |  |  |  |  | 备注
[6 empty] | 综合单价 | 合价 | 其中
[8 empty] | 人工费 | 机械费 | 暂估价
32 | 010802004001 | 防盗门 | 1、门代号及洞口尺寸：M1024（含门套小五金） 2、门框、扇材质：成品防盗门 | m2 | 12.00 | 540.94 | 6491.28 | 419.28 | 3.48
33 | 010807001001 | 金属（塑钢、断桥）窗 | 1、框、扇材质：80系列普通铝合金平开窗，采用80系列铝合金框 2、玻璃品种、厚度：玻厚为6 | m2 | 6.08 | 423.91 | 2577.37 | 121.3
34 | 010807001003 | 金属（塑钢、断桥）窗 | 1、框、扇材质：80系列普通铝合金推拉窗，采用80系列铝合金框 2、玻璃品种、厚度：玻厚为6 | m2 | 92.70 | 294.8 | 27327.96 | 1484.13
| A.9 | J 屋面及防水工程 |  |  |  |  | 144812.93 | 21499.36 | 547.54
35 | 010901001002 | 瓦屋面 | 屋面一： 1、小青瓦 2、1:1:4水泥白灰砂浆加水泥重3%麻刀卧浆，最薄处20 | m2 | 536.80 | 171.72 | 92179.3 | 10875.57 | 375.76
36 | 010902003002 | 屋面刚性层 | 屋面一： 1、30厚1：3水泥砂浆，满铺钢丝网，用18号镀锌钢丝网绑扎并与屋面板预埋的A10钢筋头绑牢 | m2 | 536.80 | 48.75 | 26169 | 8674.69 | 171.78
37 | 010902001002 | 屋面卷材防水 | 屋面一： 1、3厚SBS改性沥青防水卷材 | m2 | 536.80 | 41.86 | 22470.45 | 1760.7
38 | 010904002002 | 楼（地）面涂膜防水 | 楼面二： 1、2厚高聚物改性沥青防水涂料周边上翻300 | m2 | 54.61 | 73.14 | 3994.18 | 188.4
本页小计 | [6 empty] | 181209.54 | 23524.07 | 551.02
【表10.2.2-16】
分部分项工程清单与计价表
单位(专业)工程名称:单项工程-新建仓库 | [5 empty] | 标段: |  |  | 第6页 共9页
序号 | 项目编码 | 项目名称 | 项目特征 | 计量 单位 | 工程量 | 金 额 (元) |  |  |  |  | 备注
[6 empty] | 综合单价 | 合价 | 其中
[8 empty] | 人工费 | 机械费 | 暂估价
| A.10 | K 保温、隔热、防腐工程 |  |  |  |  | 22673.66 | 10003.72 | 43.3
39 | 011001003002 | 保温隔热墙面 | 外墙一; 1、5厚抗裂砂浆复合耐碱玻纤网格布 | m2 | 541.91 | 24.01 | 13011.26 | 7164.05 | 37.93
40 | 011001001002 | 保温隔热屋面 | 屋面一： 1、30厚挤塑聚苯板保温层 | m2 | 536.80 | 18 | 9662.4 | 2839.67 | 5.37
| A.11 | L 楼地面装饰工程 |  |  |  |  | 69844.88 | 18785.25 | 210.45
41 | 011101003004 | 细石混凝土楼地面 | 地面一： 1、200厚C25细石混凝土随捣随抹平 | m2 | 313.09 | 136.78 | 42824.45 | 8015.1 | 78.27
42 | 011101003005 | 细石混凝土楼地面 | 地面二： 1、120厚C20细石混凝土随捣随抹平 | m2 | 86.65 | 87.77 | 7605.27 | 1850.84 | 13.86
43 | 011101003006 | 细石混凝土楼地面 | 楼面一： 1、40厚C20细石混凝土，表面撒1:1水泥砂子随打随抹平 2、水泥浆一道(内掺建筑胶) | m2 | 14.60 | 45.51 | 664.45 | 271.41 | 0.88
44 | 011101003007 | 细石混凝土楼地面 | 楼面二： 1、40厚C20细石混凝土，表面撒1:1水泥砂子随打随抹平 2、水泥浆一道(内掺建筑胶) | m2 | 49.11 | 45.51 | 2235 | 912.95 | 2.95
45 | 011101001002 | 水泥砂浆楼地面 | 楼面二： 1、1:3水泥砂浆找坡找平最薄处20厚 | m2 | 49.11 | 23.87 | 1172.26 | 435.11 | 10.8
46 | 011101006002 | 平面砂浆找平层 | 屋面一： 1、15厚1：3水泥砂浆找平层 | m2 | 536.80 | 19.55 | 10494.44 | 4289.03 | 85.89
本页小计 | [6 empty] | 87669.53 | 25778.16 | 235.95
【表10.2.2-16】
分部分项工程清单与计价表
单位(专业)工程名称:单项工程-新建仓库 | [5 empty] | 标段: |  |  | 第7页 共9页
序号 | 项目编码 | 项目名称 | 项目特征 | 计量 单位 | 工程量 | 金 额 (元) |  |  |  |  | 备注
[6 empty] | 综合单价 | 合价 | 其中
[8 empty] | 人工费 | 机械费 | 暂估价
47 | 011105001001 | 水泥砂浆踢脚线 | 踢脚线： 1、所有内墙(注明外)做150高水泥砂浆暗踢脚板,做法为12厚1:3水泥砂浆底层扫毛，8厚1：2水泥砂浆面层，压实赶光 | m2 | 28.63 | 63.21 | 1809.7 | 1089.66 | 7.73
48 | 011106004002 | 水泥砂浆楼梯面层 | 楼梯梯面： 1、20厚1:2.5混合砂浆找平 | m2 | 29.62 | 102.61 | 3039.31 | 1921.15 | 10.07
| A.12 | M 墙、柱面装饰与隔断、幕墙工程 |  |  |  |  | 46695.08 | 24058.7 | 285.33
49 | 011201001003 | 墙面一般抹灰 | 外墙一： 1、12厚1:3水泥砂浆打底，扫毛或划出纹道 2、6厚1：2.5水泥砂浆抹平 | m2 | 517.93 | 42.53 | 22027.56 | 12295.66 | 113.94
50 | 011201001004 | 墙面一般抹灰 | 内墙一： 1、14厚1:3水泥砂浆分层抹平 2、6厚1:2水泥砂浆 | m2 | 662.03 | 35.2 | 23303.46 | 10943.36 | 165.51
51 | Z011201007001 | 装饰线抹灰增加费 | 1.装饰线条抹灰增加费(凸出宽度200以内) 三道以内 | m | 28.04 | 13.25 | 371.53 | 265.26 | 0.84
52 | 011202001001 | 柱、梁面一般抹灰 | 单梁： 1、12厚1:3水泥砂浆打底，扫毛或划出纹道 2、6厚1：2.5水泥砂浆抹平 | m2 | 23.98 | 41.39 | 992.53 | 554.42 | 5.04
| A.13 | N 天棚工程 |  |  |  |  | 1165.87 | 611.72 | 6.13
本页小计 | [6 empty] | 51544.09 | 27069.51 | 303.13
【表10.2.2-16】
分部分项工程清单与计价表
单位(专业)工程名称:单项工程-新建仓库 | [5 empty] | 标段: |  |  | 第8页 共9页
序号 | 项目编码 | 项目名称 | 项目特征 | 计量 单位 | 工程量 | 金 额 (元) |  |  |  |  | 备注
[6 empty] | 综合单价 | 合价 | 其中
[8 empty] | 人工费 | 机械费 | 暂估价
53 | 011301001003 | 天棚抹灰 | 天棚一： 1、砼专用界面处理剂甩毛 2、5厚1:0.5：3水泥石灰砂浆打底 | m2 | 34.06 | 34.23 | 1165.87 | 611.72 | 6.13
54 | 011302001002 | 吊顶天棚 | 天棚二： 1、轻钢龙骨硅酸板吊顶 | m2
| A.14 | P 油漆、涂料、裱糊工程 |  |  |  |  | 63653.28 | 36392.67
55 | 011407001005 | 墙面喷刷涂料 | 外墙一： 1、满批柔性防水腻子砂光 2、外墙弹性涂料喷涂二度 | m2 | 537.24 | 47.09 | 25298.63 | 14360.43
56 | 011407001006 | 墙面喷刷涂料 | 内墙一： 1、清补基层满刮水性腻子 2、白色内墙乳胶漆二度 | m2 | 406.75 | 26.58 | 10811.42 | 6906.62
57 | 011407001007 | 墙面喷刷涂料 | 楼梯间内墙： 1、清补基层满刮水性腻子 2、无机涂料二度 | m2 | 246.66 | 30.92 | 7626.73 | 4188.29
58 | 011407002001 | 天棚喷刷涂料 | 天棚一： 1、清补基层满刮水性腻子 2、白色无机涂料二度饰面 | m2 | 644.13 | 30.92 | 19916.5 | 10937.33
| A.15 | Q 其他装饰工程 |  |  |  |  | 8269.67 | 172.68 | 5.64
59 | 011503001001 | 金属扶手、栏杆、栏板 | 1、楼梯水平不锈钢栏杆和二层走廊不锈钢栏杆高度为1.05m | m | 26.38 | 180 | 4748.4
60 | 011503001002 | 金属扶手、栏杆、栏板 | 1、楼梯斜段不锈钢栏杆高度为0.9m | m | 16.10 | 190 | 3059
本页小计 | [6 empty] | 72626.55 | 37004.39 | 6.13
【表10.2.2-16】
分部分项工程清单与计价表
单位(专业)工程名称:单项工程-新建仓库 | [5 empty] | 标段: |  |  | 第9页 共9页
序号 | 项目编码 | 项目名称 | 项目特征 | 计量 单位 | 工程量 | 金 额 (元) |  |  |  |  | 备注
[6 empty] | 综合单价 | 合价 | 其中
[8 empty] | 人工费 | 机械费 | 暂估价
61 | 011503001003 | 金属扶手、栏杆、栏板 | 1、护窗不锈钢栏杆高度为0.9m | m | 3.00 | 154.09 | 462.27 | 172.68 | 5.64
| B.6 | 附录F 屋面工程 |  |  |  |  | 18016.58 | 4745.4
62 | 020601001002 | 铺望砖 | 1、望砖叠出披水 | m2 | 26.14 | 117.55 | 3072.76 | 973.45
63 | 020603003002 | 琉璃屋脊（甘蔗脊） | 1、成品甘蔗脊 | m | 46.14 | 323.88 | 14943.82 | 3771.95
|  | 自补 |  |  |  |  | 20087.76
64 | 01B001 | 地面割缝 | 1、地面割缝 | m | 43.88 | 2 | 87.76
65 | 01B002 | 拆除原有房屋 | 1、拆除并清理原有房屋 | 项 | 1 | 20000 | 20000
本页小计 | [6 empty] | 38566.61 | 4918.08 | 5.64
合计 | [6 empty] | 1012682.42 | 196178.01 | 6674.43

## 1_表10_2_2-16 施工技术措施项目清单与计价表
【表10.2.2-16】
施工技术措施项目清单与计价表
单位(专业)工程名称:单项工程-新建仓库 | [5 empty] | 标段: |  |  | 第1页 共2页
序号 | 项目编码 | 项目名称 | 项目特征 | 计量 单位 | 工程量 | 金 额 (元) |  |  |  |  | 备注
[6 empty] | 综合单价 | 合价 | 其中
[8 empty] | 人工费 | 机械费 | 暂估价
|  | [请输入分部名称,电子评标勿删] |  |  | 0 |  | 191801.32 | 90800.3 | 23289.28
1 | 011701001001 | 综合脚手架 | 1、混凝土结构综合脚手架 檐高13m以内 ~层高6m以内 | m2 | 814.87 | 23.94 | 19507.99 | 10870.37 | 969.7
2 | 011701006001 | 满堂脚手架 | 1、满堂脚手架 ~基本层3.6m～5.2m | m2 | 377.89 | 12.84 | 4852.11 | 3363.22 | 173.83
3 | 011702001001 | 基础 | 1、模板垫层 | m2 | 28.60 | 48.79 | 1395.39 | 825.97 | 32.03
4 | 011702001002 | 基础 | 1、模板带形基础 | m2 | 97.60 | 44.98 | 4390.05 | 2338.5 | 68.32
5 | 011702001003 | 基础 | 1、模板独立基础 | m2 | 46.86 | 44.69 | 2094.17 | 1003.27 | 41.24
6 | 011702002001 | 矩形柱 | 1、模板矩形柱，支模高度3.85m | m2 | 123.69 | 58.07 | 7182.68 | 3841.81 | 254.8
7 | 011702002003 | 矩形柱 | 1、模板矩形柱，支模高度3.6m以内 | m2 | 52.82 | 55.05 | 2907.74 | 1533.89 | 103
8 | 011702002002 | 矩形柱 | 1、模板矩形柱，支模高度4.56m | m2 | 42.86 | 58.33 | 2500.02 | 1331.23 | 87.43
9 | 011702003001 | 构造柱 | 1、模板构造柱 | m2 | 123.33 | 51 | 6289.83 | 2836.59 | 118.4
10 | 011702006001 | 矩形梁 | 1、模板矩形梁，支模高度3.85m | m2 | 368.83 | 73.72 | 27190.15 | 14631.49 | 1165.5
11 | 011702006002 | 矩形梁 | 1、模板矩形梁，支模高度3.6m以内 | m2 | 98.47 | 68.14 | 6709.75 | 3568.55 | 285.56
12 | 011702006003 | 矩形梁（斜梁） | 1、模板斜梁，平均支模高度4.79m | m2 | 274.82 | 89.34 | 24552.42 | 13793.22 | 915.15
13 | 011702008001 | 圈梁 | 1、模板圈梁 | m2 | 6.34 | 55.45 | 351.55 | 212.58 | 4.56
本页小计 | [6 empty] | 109923.85 | 60150.69 | 4219.52
【表10.2.2-16】
施工技术措施项目清单与计价表
单位(专业)工程名称:单项工程-新建仓库 | [5 empty] | 标段: |  |  | 第2页 共2页
序号 | 项目编码 | 项目名称 | 项目特征 | 计量 单位 | 工程量 | 金 额 (元) |  |  |  |  | 备注
[6 empty] | 综合单价 | 合价 | 其中
[8 empty] | 人工费 | 机械费 | 暂估价
14 | 011702009001 | 过梁 | 1、模板过梁 | m2 | 21.87 | 55.45 | 1212.69 | 733.3 | 15.75
15 | 011702016001 | 平板 | 1、模板平板，支模高度3.85m | m2 | 341.75 | 53.37 | 18239.2 | 8683.87 | 871.46
16 | 011702016002 | 平板（斜板） | 1、模板斜板，平均支模高度4.79m | m2 | 489.04 | 75.59 | 36966.53 | 16886.55 | 1716.53
17 | 011702024001 | 楼梯 | 1、模板楼梯 | m2 | 29.62 | 163.7 | 4848.79 | 2864.85 | 151.95
18 | 011702025001 | 其他现浇构件 | 1、模板窗台板 | m2 | 25.12 | 66.74 | 1676.51 | 833.73 | 35.67
19 | 011703001001 | 垂直运输 | 1、混凝土结构建筑物垂直运输 檐高20m内 | m2 | 814.87 | 18.69 | 15229.92 |  | 14366.16
20 | 011705001001 | 大型机械设备进出场及安拆 | 1、履带式挖掘机1M3以内 场外运输费用 | 台次 | 1 | 3529.14 | 3529.14 | 596 | 1908.88
21 | Z011702033002 | 线条模板增加费 | 1.现浇混凝土线条模板增加费 三道以内 | m | 28.04 | 6.23 | 174.69 | 51.31 | 3.36
本页小计 | [6 empty] | 81877.47 | 30649.61 | 19069.76
合计 | [6 empty] | 191801.32 | 90800.3 | 23289.28

## 1_表10_2_2-22 暂列金额明细表
【表10.2.2-22】
暂列金额明细表
工程名称:新建仓库 |  |  | 标段: | 第1页 共1页
序号 | 项 目 名 称 | 计量单位 | 暂定金额(元) | 备注
1 | 标化工地增加费 | 项
2 | 优质工程增加费 | 项
3 | 其他暂列金额 | 项 | 13042.24 | 估算比例一般不高于5%
3.1 | 其他暂列金额 | 项 | 13042.24
合计 |  |  | 13042.24 | -

## 1_表10_2_2-29 主要工日一览表
【表10.2.2-29】
主要工日一览表
工程名称:新建仓库 |  |  | 标段: |  | 第1页 共1页
序号 | 工日名称（类别） | 单位 | 数 量 | 单价(元) | 合价（元） | 备注
1 | 一类人工 | 工日 | 39.123 | 138 | 5398.97
2 | 二类人工 | 工日 | 1194.841 | 149 | 178031.31
3 | 三类人工 | 工日 | 605.528 | 171 | 103545.29

## 1_表10_2_2-31 主要材料和工程设备一览表
【表10.2.2-31】
主要材料和工程设备一览表
工程名称:新建仓库 |  |  |  | 标段: |  | 第1页 共2页
序号 | 名称、规格、型号 | 单位 | 数量 | 单价(元) | 合价（元） | 备注
1 | 热轧带肋钢筋HRB400φ10 | t | 20.778 | 4670 | 97033.26
2 | 热轧带肋钢筋HRB400φ18 | t | 8.865 | 4670 | 41399.55
3 | 热轧带肋钢筋HRB400φ25 | t | 10.646 | 4670 | 49716.82
4 | 镀锌铁丝φ0.7-1.0 | kg | 199.143 | 4.42 | 880.21
5 | 镀锌铁丝综合 | kg | 5 | 4.42 | 22.1
6 | 热轧光圆钢筋HPB300 φ10 | t | 2.078 | 4973 | 10333.89
7 | 热轧光圆钢筋HPB300综合 | kg | 142.342 | 4.97 | 707.58
8 | 镀锌铁丝8# | kg | 5.362 | 4.42 | 23.7
9 | 圆钉 | kg | 215.472 | 4.42 | 952.39
10 | 铁件综合 | kg | 11.493 | 6.64 | 76.31
11 | 预埋铁件 | kg | 6.682 | 6.64 | 44.37
12 | 镀锌铁丝12# | kg | 1.457 | 4.42 | 6.44
13 | 镀锌铁丝18# | kg | 37.508 | 4.42 | 165.79
14 | 镀锌铁丝22# | kg | 2.312 | 4.42 | 10.22
15 | 钢丝网综合 | m2 | 1266.983 | 7.81 | 9895.14
16 | 复合硅酸盐水泥PC 32.5R综合 | kg | 142.29 | 0.46 | 65.45
17 | 普通硅酸盐水泥PO 42.5综合 | kg | 1731.893 | 0.53 | 919.64
18 | 黄砂净砂 | t | 5.933 | 180 | 1067.94
19 | 碎石综合 | t | 87.265 | 116 | 10122.74
20 | 生石灰 | kg | 9.803 | 0.35 | 3.47
21 | 块石200-500 | t | 8.208 | 107 | 878.26
22 | 标准砖240×115×53 | 百块 | 17.164 | 42.5 | 729.47
23 | 非粘土烧结页岩多孔砖240×115×90 | 千块 | 48.535 | 849.6 | 41235.34
24 | 混凝土实心砖240×115×53 MU20 | 千块 | 11.008 | 504.4 | 5552.44
25 | 泵送商品混凝土C30 | m3 | 293.928 | 533 | 156663.62
26 | 非泵送商品混凝土C15 | m3 | 25.637 | 450 | 11536.65
27 | 非泵送商品混凝土C20 | m3 | 16.045 | 480 | 7701.6
28 | 非泵送商品混凝土C25 | m3 | 78.102 | 501 | 39129.1
29 | 干混地面砂浆DS M15.0 | kg | 96330.58 | 0.35 | 34004.69
【表10.2.2-31】
主要材料和工程设备一览表
工程名称:新建仓库 |  |  |  | 标段: |  | 第2页 共2页
序号 | 名称、规格、型号 | 单位 | 数量 | 单价(元) | 合价（元） | 备注
30 | 干混地面砂浆DS M20.0 | kg | 19819.932 | 0.36 | 7174.82
31 | 干混抹灰砂浆DP M15.0 | kg | 46172.922 | 0.38 | 17591.88
32 | 干混砌筑砂浆DM M5.0 | kg | 44912.637 | 0.33 | 14596.61
33 | 干混砌筑砂浆DM M10.0 | kg | 7897.395 | 0.34 | 2708.81
34 | 抗裂抹面砂浆 | kg | 3731.05 | 0.87 | 3246.01
35 | 杉板枋材 | m3 | 0.161 | 1681 | 270.64
36 | 成品夹心板平开门 | m2 | 32.4 | 500 | 16200
37 | 钢制防盗门 | m2 | 11.737 | 500 | 5868.5
38 | 铝合金平开窗6厚单片玻璃 | m2 | 5.751 | 322.85 | 1856.71
39 | 铝合金推拉窗6厚单片玻璃 | m2 | 88.464 | 212.85 | 18829.56
40 | 乳胶漆 | kg | 117.307 | 9.73 | 1141.4
41 | 无机涂料 | kg | 256.904 | 24.78 | 6366.08
42 | 弹性体改性沥青防水卷材3.0mm I G M | m2 | 606.584 | 28.32 | 17178.46
43 | SBS改性沥青防水涂料H型 | kg | 242.468 | 15.49 | 3755.83
44 | 汽油综合 | kg | 200.385 | 10.57 | 2118.07
45 | 硅酮耐候密封胶 | kg | 97.736 | 27.1 | 2648.65
46 | 耐碱玻璃纤维网格布 | m2 | 634.035 | 1.3 | 824.25
47 | 挤塑聚苯板δ30 | m2 | 547.536 | 8.76 | 4796.42
48 | 钢支撑 | kg | 1340.87 | 5.04 | 6757.98
49 | 电 | kW·h | 1.374 | 0.88 | 1.21
50 | 水 | m3 | 343.286 | 5.73 | 1967.03
51 | 复合模板综合 | m2 | 519.772 | 42.48 | 22079.91
52 | 木模板 | m3 | 10.39 | 1478 | 15356.42
53 | 安全网 | m2 | 112.126 | 6.64 | 744.52
54 | 脚手架钢管 | kg | 541.604 | 4.87 | 2637.61
55 | 竹脚手片 | m2 | 141.747 | 8.5 | 1204.85
56 | 电焊条E50系列 | kg | 96.558 | 6.81 | 657.56
57 | 小青瓦180×170-180 | 千张 | 89.86 | 637 | 57240.82

## 2_表10_2_2-13 【含单列】单位(专业)工程招标
【表10.2.2-13】
单位（专业）工程招标控制价费用表
工程名称:单项工程-修缮仓库 |  |  | 标段: | 第1页 共1页
序号 | 费用名称 |  | 计算公式 | 金额 (元) | 备注
1 | 分部分项工程费 |  | ∑(分部分项工程量×综合单价） | 75998.43 | 见表10.2.2-16
1.1 | 其中 | 人工费+机械费 | ∑分部分项（定额人工费+定额机械费） | 40747.09
2 | 措施项目费 |  | （2.1+2.2） | 3716.13
2.1 | 施工技术措施项目费 |  | ∑(技措项目工程量×综合单价） |  | 见表10.2.2-16
2.1.1 | 其中 | 人工费+机械费 | ∑技措项目（定额人工费+定额机械费）
2.2 | 施工组织措施项目费 |  | (1.1+2.1.1)×9.12% | 3716.13 | 见表10.2.2-20
2.2.1 | 其中 | 安全文明施工基本费 | (1.1+2.1.1)×9.12% | 3716.13 | 见表10.2.2-20
3 | 其他项目费 |  | （3.1+3.2+3.3+3.4） | 910.91
3.1 | 暂列金额 |  | 3.1.1+3.1.2+3.1.3 | 910.91 | 见表10.2.2-21
3.1.1 | 其中 | 标化工地增加费 | 按招标文件规定额度列计 |  | 见表10.2.2-22
3.1.2 |  | 优质工程增加费 | 按招标文件规定额度列计 |  | 见表10.2.2-22
3.1.3 |  | 其他暂列金额 | 按招标文件规定额度列计 | 910.91 | 见表10.2.2-22
3.2 | 暂估价 |  | 3.2.1+3.2.2+3.2.3 |  | 见表10.2.2-21
3.2.1 | 其中 | 材料（工程设备）暂估价 | 按招标文件规定额度列计 (或计入综合单价) |  | 见表10.2.2-23
3.2.2 |  | 专业工程暂估价 | 按招标文件规定额度列计 |  | 见表10.2.2-24
3.2.3 |  | 专项技术措施暂估价 | 按招标文件规定额度列计 |  | 见表10.2.2-25
3.3 | 计日工 |  | ∑计日工(暂估数量×综合单价） |  | 见表10.2.2-21
3.4 | 施工总承包服务费 |  | 3.4.1+3.4.2 |  | 见表10.2.2-21
3.4.1 | 其中 | 专业发包工程管理费 | ∑专业发包工程（暂估金额×费率） |  | 见表10.2.2-27
3.4.2 |  | 甲供材料设备管理费 | 甲供材料暂估金额×费率+甲供设备暂估金额×费率 |  | 见表10.2.2-27
4 | 规费 |  | (1.1+2.1.1)×27.92% | 11376.59
5 | 单列费用 |  | 单列费用
6 | 税金 |  | (1+2+3+4+计税不计费)×9% | 8280.19
7 | 下浮 |  | (1+2+3+4+5+6-不计税不计费不下浮-暂估材料)×0%
其中 | 甲供费（不计入造价） |  | 甲供材料费+甲供主材费+甲供设备费 | 24.14
招标控制价合计 |  |  | 1+2+3+4+5+6-7 | 100282

## 2_表10_2_2-16 分部分项工程清单与计价表
【表10.2.2-16】
分部分项工程清单与计价表
单位(专业)工程名称:单项工程-修缮仓库 | [5 empty] | 标段: |  |  | 第1页 共1页
序号 | 项目编码 | 项目名称 | 项目特征 | 计量 单位 | 工程量 | 金 额 (元) |  |  |  |  | 备注
[6 empty] | 综合单价 | 合价 | 其中
[8 empty] | 人工费 | 机械费 | 暂估价
| A.12 | M 墙、柱面装饰与隔断、幕墙工程 |  |  |  |  | 28964.39 | 13710.81 | 207.36
1 | 011201001001 | 墙面一般抹灰 | 内墙面20厚1:3水泥砂浆分层抹平 | m2 | 829.45 | 34.92 | 28964.39 | 13710.81 | 207.36
| A.14 | P 油漆、涂料、裱糊工程 |  |  |  |  | 33762.45 | 21814.54
2 | 011407001001 | 墙面喷刷涂料 | 内墙腻子二度,内墙乳胶漆二度。 | m2 | 829.45 | 26.28 | 21797.95 | 14084.06
3 | 011407002001 | 天棚喷刷涂料 | 天棚腻子二度,内墙乳胶漆二度。 | m2 | 455.27 | 26.28 | 11964.5 | 7730.48
| A.16 | R 拆除工程 |  |  |  |  | 13271.59 | 9243.36
4 | 011604002001 | 立面抹灰层拆除 | 铲除原内墙粉刷层到砖墙，垃圾外运，运距施工方自定。 | m2 | 829.49 | 11.06 | 9174.16 | 6229.47
5 | 011608002001 | 铲除涂料面 | 铲除天棚面层到水泥砂浆层，垃圾外运，运距施工方自定。 | m2 | 455.27 | 9 | 4097.43 | 3013.89
本页小计 | [6 empty] | 75998.43 | 44768.71 | 207.36
合计 | [6 empty] | 75998.43 | 44768.71 | 207.36

## 2_表10_2_2-16 施工技术措施项目清单与计价表
【表10.2.2-16】
施工技术措施项目清单与计价表
单位(专业)工程名称:单项工程-修缮仓库 | [5 empty] | 标段: |  |  | 第1页 共1页
序号 | 项目编码 | 项目名称 | 项目特征 | 计量 单位 | 工程量 | 金 额 (元) |  |  |  |  | 备注
[6 empty] | 综合单价 | 合价 | 其中
[8 empty] | 人工费 | 机械费 | 暂估价
[请输入分部名称,电子评标勿删]
本页小计
合计

## 2_表10_2_2-22 暂列金额明细表
【表10.2.2-22】
暂列金额明细表
工程名称:修缮仓库 |  |  | 标段: | 第1页 共1页
序号 | 项 目 名 称 | 计量单位 | 暂定金额(元) | 备注
1 | 标化工地增加费 | 项
2 | 优质工程增加费 | 项
3 | 其他暂列金额 | 项 | 910.91 | 估算比例一般不高于5%
3.1 | 其他暂列金额 | 项 | 910.91
合计 |  |  | 910.91 | -

## 2_表10_2_2-29 主要工日一览表
【表10.2.2-29】
主要工日一览表
工程名称:修缮仓库 |  |  | 标段: |  | 第1页 共1页
序号 | 工日名称（类别） | 单位 | 数 量 | 单价(元) | 合价（元） | 备注
1 | 二类人工 | 工日 | 62.02 | 149 | 9240.98
2 | 三类人工 | 工日 | 207.721 | 171 | 35520.29

## 2_表10_2_2-31 主要材料和工程设备一览表
【表10.2.2-31】
主要材料和工程设备一览表
工程名称:修缮仓库 |  |  |  | 标段: |  | 第1页 共1页
序号 | 名称、规格、型号 | 单位 | 数量 | 单价(元) | 合价（元） | 备注
1 | 乳胶漆 | kg | 370.513 | 9.73 | 3605.09
2 | 水 | m3 | 12.381 | 5.73 | 70.94

## 3_表10_2_2-13 【含单列】单位(专业)工程招标
【表10.2.2-13】
单位（专业）工程招标控制价费用表
工程名称:单项工程-公共厕所 |  |  | 标段: | 第1页 共1页
序号 | 费用名称 |  | 计算公式 | 金额 (元) | 备注
1 | 分部分项工程费 |  | ∑(分部分项工程量×综合单价） | 84084.38 | 见表10.2.2-16
1.1 | 其中 | 人工费+机械费 | ∑分部分项（定额人工费+定额机械费） | 21478.95
2 | 措施项目费 |  | （2.1+2.2） | 9222.58
2.1 | 施工技术措施项目费 |  | ∑(技措项目工程量×综合单价） | 6507.66 | 见表10.2.2-16
2.1.1 | 其中 | 人工费+机械费 | ∑技措项目（定额人工费+定额机械费） | 3314.8
2.2 | 施工组织措施项目费 |  | (1.1+2.1.1)×10.95% | 2714.92 | 见表10.2.2-20
2.2.1 | 其中 | 安全文明施工基本费 | (1.1+2.1.1)×10.95% | 2714.92 | 见表10.2.2-20
3 | 其他项目费 |  | （3.1+3.2+3.3+3.4） | 996.99
3.1 | 暂列金额 |  | 3.1.1+3.1.2+3.1.3 | 996.99 | 见表10.2.2-21
3.1.1 | 其中 | 标化工地增加费 | 按招标文件规定额度列计 |  | 见表10.2.2-22
3.1.2 |  | 优质工程增加费 | 按招标文件规定额度列计 |  | 见表10.2.2-22
3.1.3 |  | 其他暂列金额 | 按招标文件规定额度列计 | 996.99 | 见表10.2.2-22
3.2 | 暂估价 |  | 3.2.1+3.2.2+3.2.3 |  | 见表10.2.2-21
3.2.1 | 其中 | 材料（工程设备）暂估价 | 按招标文件规定额度列计 (或计入综合单价) |  | 见表10.2.2-23
3.2.2 |  | 专业工程暂估价 | 按招标文件规定额度列计 |  | 见表10.2.2-24
3.2.3 |  | 专项技术措施暂估价 | 按招标文件规定额度列计 |  | 见表10.2.2-25
3.3 | 计日工 |  | ∑计日工(暂估数量×综合单价） |  | 见表10.2.2-21
3.4 | 施工总承包服务费 |  | 3.4.1+3.4.2 |  | 见表10.2.2-21
3.4.1 | 其中 | 专业发包工程管理费 | ∑专业发包工程（暂估金额×费率） |  | 见表10.2.2-27
3.4.2 |  | 甲供材料设备管理费 | 甲供材料暂估金额×费率+甲供设备暂估金额×费率 |  | 见表10.2.2-27
4 | 规费 |  | (1.1+2.1.1)×25.78% | 6391.83
5 | 单列费用 |  | 单列费用
6 | 税金 |  | (1+2+3+4+计税不计费)×9% | 9062.62
7 | 下浮 |  | (1+2+3+4+5+6-不计税不计费不下浮-暂估材料)×0%
其中 | 甲供费（不计入造价） |  | 甲供材料费+甲供主材费+甲供设备费 | 389.01
招标控制价合计 |  |  | 1+2+3+4+5+6-7 | 109758

## 3_表10_2_2-16 分部分项工程清单与计价表
【表10.2.2-16】
分部分项工程清单与计价表
单位(专业)工程名称:单项工程-公共厕所 | [5 empty] | 标段: |  |  | 第1页 共5页
序号 | 项目编码 | 项目名称 | 项目特征 | 计量 单位 | 工程量 | 金 额 (元) |  |  |  |  | 备注
[6 empty] | 综合单价 | 合价 | 其中
[8 empty] | 人工费 | 机械费 | 暂估价
| A.1 | A 土石方工程 |  |  |  |  | 2372.38 | 1810.45 | 219.22
1 | 010101003001 | 挖沟槽土方 | 挖条形基础土方，三类土，深度2m以内。 | m3 | 41.03 | 42.55 | 1745.83 | 1427.02
2 | 010103001001 | 回填方 | 人工就地回填土 夯实 | m3 | 28.79 | 16.24 | 467.55 | 372.54 | 15.55
3 | 010103002001 | 余方弃置 | 余土外运，运距由施工方自行确定。 | m3 | 12.24 | 12.99 | 159 | 10.89 | 203.67
| A.4 | D 砌筑工程 |  |  |  |  | 9926.97 | 2211.24 | 38.34
4 | 010401001001 | 砖基础 | MU20混凝土实心砖砖基础，M10水泥砂浆砌筑，在-0.06M墙身处设30厚1:2水泥砂浆内加5%防水剂防潮层一道 | m3 | 3.19 | 563.97 | 1799.06 | 370.26 | 8.77
5 | 010401004001 | 多孔砖墙 | 1.砖品种、规格、强度等级：MU10烧结土多孔砖 2.墙体类型：外墙240厚 3.砂浆强度等级、配合比：M7.5 | m3 | 11.59 | 540.3 | 6262.08 | 1385.01 | 23.3
6 | 010401004002 | 多孔砖墙 | 1.砖品种、规格、强度等级：MU10烧结土多孔砖 2.墙体类型：内墙120厚 3.砂浆强度等级、配合比：M7.5 | m3 | 1.97 | 577.78 | 1138.23 | 312.32 | 3.13
7 | 010404001001 | 垫层 | 地面150厚碎石垫层 | m3 | 2.62 | 277.71 | 727.6 | 143.65 | 3.14
| A.5 | E 混凝土及钢筋混凝土工程 |  |  |  |  | 27053.95 | 3660.11 | 126.38
8 | 010501001001 | 垫层 | 地面120厚C25砼垫层随捣随抹 | m3 | 2.10 | 622.51 | 1307.27 | 155.48 | 1.85
本页小计 | [6 empty] | 13606.62 | 4177.17 | 259.41
【表10.2.2-16】
分部分项工程清单与计价表
单位(专业)工程名称:单项工程-公共厕所 | [5 empty] | 标段: |  |  | 第2页 共5页
序号 | 项目编码 | 项目名称 | 项目特征 | 计量 单位 | 工程量 | 金 额 (元) |  |  |  |  | 备注
[6 empty] | 综合单价 | 合价 | 其中
[8 empty] | 人工费 | 机械费 | 暂估价
9 | 010501001002 | 垫层 | C15非泵送商品砼垫层 | m3 | 2.23 | 516.86 | 1152.6 | 100.62 | 1.58
10 | 010501002001 | 带形基础 | C25泵送商品砼带形基础 | m3 | 6.37 | 551.68 | 3514.2 | 169.06 | 1.72
11 | 010502002001 | 构造柱 | C25非泵送商品混凝土构造柱 | m3 | 2.51 | 708.43 | 1778.16 | 411.87 | 1.73
12 | 010503002001 | 矩形梁 | C25泵送商品混凝土梁 | m3 | 0.33 | 571.52 | 188.6 | 13.35 | 0.15
13 | 010503002002 | 矩形梁 | C25泵送商品混凝土斜梁 | m3 | 0.09 | 577.12 | 51.94 | 3.89 | 0.04
14 | 010503004001 | 圈梁 | C25非泵送商品混凝土圈梁 | m3 | 1.06 | 649.34 | 688.3 | 116.71 | 0.73
15 | 010503005001 | 过梁 | C25非泵送商品混凝土过梁 | m3 | 0.26 | 649.36 | 168.83 | 28.63 | 0.18
16 | 010505003001 | 平板 | C25泵送商品混凝土斜板 | m3 | 3.21 | 593.41 | 1904.85 | 164.67 | 2.63
17 | 010507007001 | 其他构件 | C25非泵送商品混凝土窗台板 | m3 | 0.19 | 755.27 | 143.5 | 33.25 | 0.13
18 | 010507001001 | 散水、坡道 | C15非泵送商品混凝土散水 沥青嵌缝 | m2 | 11.40 | 126.75 | 1444.95 | 446.08 | 4.56
19 | 010507006001 | 化粪池、检查井 | 1.4#砖砌化粪池 容积7.20m3 | 座
20 | 010515001001 | 现浇构件钢筋 | 1.箍筋 带肋钢筋 HRB400以内 直径（mm以内）10 | t | 0.827 | 6346.98 | 5248.95 | 1006.86 | 49.5
21 | 010515001002 | 现浇构件钢筋 | 1.现浇构件带肋钢筋 HRB400以内 直径（mm以内）10 | t | 1.308 | 5557.9 | 7269.73 | 800.42 | 32.12
22 | 010515001003 | 现浇构件钢筋 | 1.现浇构件带肋钢筋 HRB400以内 直径（mm以内）18 | t | 0.397 | 5521.59 | 2192.07 | 209.22 | 29.46
本页小计 | [6 empty] | 25746.68 | 3504.63 | 124.53
【表10.2.2-16】
分部分项工程清单与计价表
单位(专业)工程名称:单项工程-公共厕所 | [5 empty] | 标段: |  |  | 第3页 共5页
序号 | 项目编码 | 项目名称 | 项目特征 | 计量 单位 | 工程量 | 金 额 (元) |  |  |  |  | 备注
[6 empty] | 综合单价 | 合价 | 其中
[8 empty] | 人工费 | 机械费 | 暂估价
| A.6 | F 金属结构工程 |  |  |  |  | 45.82 | 14.97
23 | 010607005001 | 砌块墙钢丝网加固 | 不同砌体交接处采用钢丝网抹灰进行处理，搭接宽度不应小于300mm | m2 | 3.32 | 13.8 | 45.82 | 14.97
| A.8 | H 门窗工程 |  |  |  |  | 2765.78 | 112.49
24 | 010801001001 | 木质门 | 成品胶合板门，型号M0921，详见图集浙J2-93，含配套小五金安装 | m2 | 3.78 | 522.6 | 1975.43 | 68.3
25 | 010807001001 | 金属（塑钢、断桥）窗 | 普通成品铝合金推拉窗安装，详见图纸 | m2 | 2.76 | 286.36 | 790.35 | 44.19
| A.9 | J 屋面及防水工程 |  |  |  |  | 7204.72 | 1819.98 | 30.53
26 | 010901001001 | 瓦屋面 | 屋面做法： 瓦屋面 彩色水泥瓦 屋面基层 杉木条`瓦屋面25%<坡度≤45%的 | m2 | 36.85 | 64.51 | 2377.19 | 837.97 | 1.84
27 | 010902003001 | 屋面刚性层 | 屋面做法： 50厚C25细石混凝土刚性层(内配双向%%c6@200) | m2 | 34.78 | 67.06 | 2332.35 | 522.74 | 22.26
28 | 010902001001 | 屋面卷材防水 | 屋面防水做法： 3厚BAC双面自粘防水卷材 | m2 | 34.78 | 47.05 | 1636.4 | 123.12
29 | 010903003001 | 墙面砂浆防水(防潮） | 砖基础内外两侧用20厚1：2防水水泥砂浆抹光 | m2 | 29.23 | 29.38 | 858.78 | 336.15 | 6.43
| A.11 | L 楼地面装饰工程 |  |  |  |  | 4184.24 | 1252.02 | 30.15
30 | 011101006001 | 平面砂浆找平层 | 屋面做法： 双层20厚1:3水泥砂浆找平 | m2 | 34.78 | 47.73 | 1660.05 | 616.3 | 14.96
本页小计 | [6 empty] | 11676.37 | 2563.74 | 45.49
【表10.2.2-16】
分部分项工程清单与计价表
单位(专业)工程名称:单项工程-公共厕所 | [5 empty] | 标段: |  |  | 第4页 共5页
序号 | 项目编码 | 项目名称 | 项目特征 | 计量 单位 | 工程量 | 金 额 (元) |  |  |  |  | 备注
[6 empty] | 综合单价 | 合价 | 其中
[8 empty] | 人工费 | 机械费 | 暂估价
31 | 011102003001 | 块料楼地面 | 地面做法: 1.10厚800*800防滑地砖,纯水泥浆擦缝;30厚1:3干硬性水泥浆结合层,表面撒水泥粉(周边上翻300); 2.20厚纯水泥浆一道(最薄处20厚,从四周向地漏找坡,墙边四周抹成小八角) | m2 | 17.46 | 144.57 | 2524.19 | 635.72 | 15.19
| A.12 | M 墙、柱面装饰与隔断、幕墙工程 |  |  |  |  | 24813.32 | 9419.76 | 92.72
32 | 011201001001 | 墙面一般抹灰 | 内墙做法: 18厚1:3水泥砂浆分层抹平 | m2 | 100.52 | 33.71 | 3388.53 | 1661.6 | 22.11
33 | 011201001002 | 墙面一般抹灰 | 外墙做法 1.18厚1:3水泥砂浆分层抹平;6厚1:2.5水泥砂浆(掺建筑胶) | m2 | 71.31 | 47 | 3351.57 | 1692.9 | 21.39
34 | 011204003001 | 块料墙面 | 内墙做法: 1.界面剂; 2.6厚1:2.5水泥砂浆(掺建筑胶);5厚300*600瓷砖面层(白水泥擦缝)(贴至屋面板底)。 | m2 | 100.52 | 123.73 | 12437.34 | 4603.82 | 48.25
35 | 011204003002 | 块料墙面 | 外墙做法： 青色毛石饰面砖贴面，详见图纸 | m2 | 13.89 | 125.15 | 1738.33 | 648.25 | 0.97
36 | 011210005001 | 成品隔断 | 成品卫生间隔断及安装 | m2 | 19.27 | 202.26 | 3897.55 | 813.19
| A.14 | P 油漆、涂料、裱糊工程 |  |  |  |  | 3465.73 | 2023.09
本页小计 | [6 empty] | 27337.51 | 10055.48 | 107.91
【表10.2.2-16】
分部分项工程清单与计价表
单位(专业)工程名称:单项工程-公共厕所 | [5 empty] | 标段: |  |  | 第5页 共5页
序号 | 项目编码 | 项目名称 | 项目特征 | 计量 单位 | 工程量 | 金 额 (元) |  |  |  |  | 备注
[6 empty] | 综合单价 | 合价 | 其中
[8 empty] | 人工费 | 机械费 | 暂估价
37 | 011407001001 | 墙面喷刷涂料 | 外墙做法： 1.抹灰面批刮腻子 2.外墙弹性涂料一底二涂 | m2 | 57.42 | 47.09 | 2703.91 | 1534.84
38 | 011407002001 | 天棚喷刷涂料 | 顶棚做法: 1.满刮外墙腻子; 2.外墙白涂料二度饰面。 | m2 | 27.14 | 28.07 | 761.82 | 488.25
| A.15 | Q 其他装饰工程 |  |  |  |  | 1697.72 | 707.26
39 | 011505005001 | 卫生间扶手 | 安全抓杆及安装 | 个 | 2 | 50 | 100
40 | 011505008001 | 卫生纸盒 | 卫生纸盒及安装 | 个 | 2 | 55.28 | 110.56 | 10.26
41 | 011505001001 | 洗漱台 | 大理石洗漱台，开孔并磨小圆边 | m2 | 3.52 | 422.49 | 1487.16 | 697
|  | 自补 |  |  |  |  | 553.75 | 153.69 | 1.08
42 | 01B001 | 砂浆面层大便坑 | 1.砂浆面层大便坑（10只） | 只 | 3 | 151.25 | 453.75 | 153.69 | 1.08
43 | 01B002 | 呼叫按钮 | 呼叫按钮及安装 | 套 | 1 | 100 | 100
本页小计 | [6 empty] | 5717.2 | 2884.04 | 1.08
合计 | [6 empty] | 84084.38 | 23185.06 | 538.42

## 3_表10_2_2-16 施工技术措施项目清单与计价表
【表10.2.2-16】
施工技术措施项目清单与计价表
单位(专业)工程名称:单项工程-公共厕所 | [5 empty] | 标段: |  |  | 第1页 共2页
序号 | 项目编码 | 项目名称 | 项目特征 | 计量 单位 | 工程量 | 金 额 (元) |  |  |  |  | 备注
[6 empty] | 综合单价 | 合价 | 其中
[8 empty] | 人工费 | 机械费 | 暂估价
|  | [请输入分部名称,电子评标勿删] |  |  | 0 |  | 6507.66 | 3097.31 | 587.85
1 | 011701001001 | 综合脚手架 | 1.混凝土结构综合脚手架 檐高7m以内 ~层高6m以内 | m2 | 22.47 | 20.92 | 470.07 | 291.44 | 25.39
2 | 011701006001 | 满堂脚手架 | 1.满堂脚手架 ~基本层3.6m～5.2m | m2 | 17.46 | 12.84 | 224.19 | 155.39 | 8.03
3 | 011703001001 | 垂直运输 | 1.混凝土结构建筑物垂直运输 檐高20m内 | m2 | 22.47 | 18.69 | 419.96 |  | 396.15
4 | 011702001001 | 基础 | 模板基础垫层 | m2 | 4.46 | 48.79 | 217.6 | 128.8 | 5
5 | 011702001002 | 基础 | 模板带形基础 | m2 | 18.76 | 44.98 | 843.82 | 449.49 | 13.13
6 | 011702003001 | 构造柱 | 模板构造柱 | m2 | 25.13 | 51 | 1281.63 | 577.99 | 24.12
7 | 011702006001 | 矩形梁 | 模板矩形梁，支模高度4.3m | m2 | 0.61 | 73.73 | 44.98 | 24.2 | 1.93
8 | 011702006002 | 矩形梁 | 模板矩形梁，支模高度4.75m | m2 | 2.06 | 79.3 | 163.36 | 88.77 | 7.07
9 | 011702006003 | 矩形梁 | 模板斜梁，平均支模高度4.44m | m2 | 0.71 | 83.75 | 59.46 | 33.21 | 2.17
10 | 011702008001 | 圈梁 | 模板圈梁 | m2 | 6.62 | 55.45 | 367.08 | 221.97 | 4.77
11 | 011702009001 | 过梁 | 模板过梁 | m2 | 3.68 | 55.45 | 204.06 | 123.39 | 2.65
12 | 011702016001 | 平板 | 模板斜板，平均支模高度4.1m | m2 | 29.75 | 70.79 | 2106 | 950.22 | 95.2
13 | 011702025001 | 其他现浇构件 | 模板窗台板 | m2 | 1.58 | 66.74 | 105.45 | 52.44 | 2.24
本页小计 | [6 empty] | 6507.66 | 3097.31 | 587.85
【表10.2.2-16】
施工技术措施项目清单与计价表
单位(专业)工程名称:单项工程-公共厕所 | [5 empty] | 标段: |  |  | 第2页 共2页
序号 | 项目编码 | 项目名称 | 项目特征 | 计量 单位 | 工程量 | 金 额 (元) |  |  |  |  | 备注
[6 empty] | 综合单价 | 合价 | 其中
[8 empty] | 人工费 | 机械费 | 暂估价
合计 | [6 empty] | 6507.66 | 3097.31 | 587.85

## 3_表10_2_2-22 暂列金额明细表
【表10.2.2-22】
暂列金额明细表
工程名称:公共厕所 |  |  | 标段: | 第1页 共1页
序号 | 项 目 名 称 | 计量单位 | 暂定金额(元) | 备注
1 | 标化工地增加费 | 项
2 | 优质工程增加费 | 项
3 | 其他暂列金额 | 项 | 996.99 | 估算比例一般不高于5%
3.1 | 其他暂列金额 | 项 | 996.99
合计 |  |  | 996.99 | -

## 3_表10_2_2-29 主要工日一览表
【表10.2.2-29】
主要工日一览表
工程名称:公共厕所 |  |  | 标段: |  | 第1页 共1页
序号 | 工日名称（类别） | 单位 | 数 量 | 单价(元) | 合价（元） | 备注
1 | 一类人工 | 工日 | 13.12 | 138 | 1810.56
2 | 二类人工 | 工日 | 72.385 | 149 | 10785.37
3 | 三类人工 | 工日 | 80.037 | 171 | 13686.33

## 3_表10_2_2-31 主要材料和工程设备一览表
【表10.2.2-31】
主要材料和工程设备一览表
工程名称:公共厕所 |  |  |  | 标段: |  | 第1页 共2页
序号 | 名称、规格、型号 | 单位 | 数量 | 单价(元) | 合价（元） | 备注
1 | 热轧带肋钢筋HRB400φ10 | t | 2.178 | 4670 | 10171.26
2 | 热轧带肋钢筋HRB400φ18 | t | 0.407 | 4670 | 1900.69
3 | 镀锌铁丝φ0.7-1.0 | kg | 17.127 | 4.42 | 75.7
4 | 角钢Q235B综合 | kg | 29.931 | 4.99 | 149.39
5 | 镀锌铁丝8# | kg | 1.298 | 4.42 | 5.74
6 | 圆钉 | kg | 6.984 | 4.42 | 30.87
7 | 预埋铁件 | kg | 0.184 | 6.64 | 1.22
8 | 镀锌铁丝18# | kg | 1.158 | 4.42 | 5.12
9 | 镀锌铁丝22# | kg | 0.067 | 4.42 | 0.3
10 | 钢丝网综合 | m2 | 3.486 | 7.81 | 27.23
11 | 复合硅酸盐水泥PC 32.5R综合 | kg | 6.696 | 0.46 | 3.08
12 | 普通硅酸盐水泥PO 42.5综合 | kg | 474.947 | 0.53 | 252.2
13 | 白色硅酸盐水泥325#、二级白度 | kg | 0.31 | 0.56 | 0.17
14 | 白色硅酸盐水泥425#、二级白度 | kg | 24.634 | 0.63 | 15.47
15 | 黄砂净砂 | t | 0.982 | 180 | 176.76
16 | 黄砂净砂(细砂) | t | 0.073 | 165 | 12.05
17 | 碎石综合 | t | 6.971 | 116 | 808.64
18 | 青色毛石饰面砖 | m2 | 14.168 | 61.06 | 865.1
19 | 非粘土烧结页岩多孔砖240×115×90 | 千块 | 4.599 | 849.6 | 3907.31
20 | 混凝土实心砖240×115×53 MU10 | 千块 | 1.733 | 504.4 | 874.13
21 | 彩色水泥脊瓦420×220 | 千张 | 0.015 | 5456 | 81.84
22 | 泵送商品混凝土C25 | m3 | 10.1 | 512 | 5171.2
23 | 非泵送商品混凝土C15 | m3 | 3.421 | 450 | 1539.45
24 | 非泵送商品混凝土C25 | m3 | 8.051 | 501 | 4033.55
25 | 干混地面砂浆DS M15.0 | kg | 1830.582 | 0.35 | 646.2
26 | 干混地面砂浆DS M20.0 | kg | 2725.107 | 0.36 | 986.49
27 | 干混抹灰砂浆DP M15.0 | kg | 6738.811 | 0.38 | 2567.49
28 | 干混抹灰砂浆DP M20.0 | kg | 986.137 | 0.39 | 384.59
【表10.2.2-31】
主要材料和工程设备一览表
工程名称:公共厕所 |  |  |  | 标段: |  | 第2页 共2页
序号 | 名称、规格、型号 | 单位 | 数量 | 单价(元) | 合价（元） | 备注
29 | 干混砌筑砂浆DM M5.0 | kg | 29.7 | 0.33 | 9.65
30 | 干混砌筑砂浆DM M7.5 | kg | 4098.667 | 0.33 | 1368.95
31 | 干混砌筑砂浆DM M10.0 | kg | 1210.605 | 0.34 | 415.24
32 | 杉板枋材 | m3 | 0.004 | 1681 | 6.72
33 | 杉格椽 | m3 | 0.184 | 1062 | 195.41
34 | 瓷砖300*600 | m2 | 103.536 | 60 | 6212.16
35 | 防滑地砖800×800 | m2 | 18.158 | 80 | 1452.64
36 | 大理石板10mm | m2 | 3.59 | 120 | 430.8
37 | 装饰门扇 | m2 | 3.78 | 500 | 1890
38 | 普通成品铝合金推拉窗 | m2 | 2.634 | 204 | 537.34
39 | 乳胶漆 | kg | 7.827 | 9.73 | 76.16
40 | BAC双面自粘防水卷材3.0mm I型 N类 | m2 | 39.649 | 33.64 | 1333.79
41 | 汽油综合 | kg | 12.983 | 10.57 | 137.23
42 | 硅酮耐候密封胶 | kg | 2.725 | 27.1 | 73.85
43 | 钢支撑 | kg | 36.249 | 5.04 | 182.69
44 | 电 | kW·h | 12.373 | 0.88 | 10.89
45 | 水 | m3 | 20.329 | 5.73 | 116.49
46 | 复合模板综合 | m2 | 23.42 | 42.48 | 994.88
47 | 木模板 | m3 | 0.501 | 1478 | 740.48
48 | 安全网 | m2 | 1.553 | 6.64 | 10.31
49 | 脚手架钢管 | kg | 10.841 | 4.87 | 52.8
50 | 竹脚手片 | m2 | 3.262 | 8.5 | 27.73
51 | 电焊条E50系列 | kg | 2.144 | 6.81 | 14.6
52 | 成品卫生间隔断 | m2 | 19.27 | 150 | 2890.5
53 | 彩色水泥瓦420×330 | 千张 | 0.41 | 2257 | 925.37

## 4_表10_2_2-13 【含单列】单位(专业)工程招标
【表10.2.2-13】
单位（专业）工程招标控制价费用表
工程名称:单项工程-修缮仓库安装 |  |  | 标段: | 第1页 共1页
序号 | 费用名称 |  | 计算公式 | 金额 (元) | 备注
1 | 分部分项工程费 |  | ∑(分部分项工程量×综合单价） | 17433.09 | 见表10.2.2-16
1.1 | 其中 | 人工费+机械费 | ∑分部分项（定额人工费+定额机械费） | 4348.86
2 | 措施项目费 |  | （2.1+2.2） | 497.38
2.1 | 施工技术措施项目费 |  | ∑(技措项目工程量×综合单价） | 198.28 | 见表10.2.2-16
2.1.1 | 其中 | 人工费+机械费 | ∑技措项目（定额人工费+定额机械费） | 43.21
2.2 | 施工组织措施项目费 |  | (1.1+2.1.1)×6.81% | 299.1 | 见表10.2.2-20
2.2.1 | 其中 | 安全文明施工基本费 | (1.1+2.1.1)×6.81% | 299.1 | 见表10.2.2-20
3 | 其他项目费 |  | （3.1+3.2+3.3+3.4） | 192.76
3.1 | 暂列金额 |  | 3.1.1+3.1.2+3.1.3 | 192.76 | 见表10.2.2-21
3.1.1 | 其中 | 标化工地增加费 | 按招标文件规定额度列计 |  | 见表10.2.2-22
3.1.2 |  | 优质工程增加费 | 按招标文件规定额度列计 |  | 见表10.2.2-22
3.1.3 |  | 其他暂列金额 | 按招标文件规定额度列计 | 192.76 | 见表10.2.2-22
3.2 | 暂估价 |  | 3.2.1+3.2.2+3.2.3 |  | 见表10.2.2-21
3.2.1 | 其中 | 材料（工程设备）暂估价 | 按招标文件规定额度列计 (或计入综合单价) |  | 见表10.2.2-23
3.2.2 |  | 专业工程暂估价 | 按招标文件规定额度列计 |  | 见表10.2.2-24
3.2.3 |  | 专项技术措施暂估价 | 按招标文件规定额度列计 |  | 见表10.2.2-25
3.3 | 计日工 |  | ∑计日工(暂估数量×综合单价） |  | 见表10.2.2-21
3.4 | 施工总承包服务费 |  | 3.4.1+3.4.2 |  | 见表10.2.2-21
3.4.1 | 其中 | 专业发包工程管理费 | ∑专业发包工程（暂估金额×费率） |  | 见表10.2.2-27
3.4.2 |  | 甲供材料设备管理费 | 甲供材料暂估金额×费率+甲供设备暂估金额×费率 |  | 见表10.2.2-27
4 | 规费 |  | (1.1+2.1.1)×30.63% | 1345.29
5 | 单列费用 |  | 单列费用
6 | 税金 |  | (1+2+3+4+计税不计费)×9% | 1752.17
7 | 下浮 |  | (1+2+3+4+5+6-不计税不计费不下浮-暂估材料)×0%
其中 | 甲供费（不计入造价） |  | 甲供材料费+甲供主材费+甲供设备费
招标控制价合计 |  |  | 1+2+3+4+5+6-7 | 21221

## 4_表10_2_2-16 分部分项工程清单与计价表
【表10.2.2-16】
分部分项工程清单与计价表
单位(专业)工程名称:单项工程-修缮仓库安装 | [5 empty] | 标段: |  |  | 第1页 共3页
序号 | 项目编码 | 项目名称 | 项目特征 | 计量 单位 | 工程量 | 金 额 (元) |  |  |  |  | 备注
[6 empty] | 综合单价 | 合价 | 其中
[8 empty] | 人工费 | 机械费 | 暂估价
|  | 电气 |  |  |  |  | 17433.09 | 4765.61 | 29.35
1 | 030404017005 | 配电箱 | 1.名称：成套配电箱AL1、AL2； 2.型号、规格：电器元件配置按设计要求； 3.安装方式：暗装。 | 台 | 2 | 1742.44 | 3484.88 | 429.12
2 | 030411001006 | 配管 | 1、名称：线缆保护塑料管； 2、材质、规格：刚性阻燃管 PVC20中型管； 3、配置形式：砖、混凝土结构暗配； 4、接地要求：按施工验收规范要求。 | m | 59.40 | 7.49 | 444.91 | 256.61
3 | 030411001007 | 配管 | 1、名称：线缆保护塑料管； 2、材质、规格：刚性阻燃管 PVC20中型管； 3、配置形式：砖、混凝土结构明配； 4、接地要求：按施工验收规范要求。 | m | 247.90 | 10.85 | 2689.72 | 1608.87
4 | 030411001008 | 配管 | 1.名称：线缆保护管； 2.材质、规格：镀锌钢管SC40； 3.配置形式：砖、混凝土结构暗配； 4.接地要求：按施工验收规范要求。 | m | 40.00 | 43.49 | 1739.6 | 476.8 | 3.6
5 | 030408001005 | 电力电缆 | 1.名称：低烟无卤电力电缆； 2.规格、型号：WDZB-YJY-5*10； 3.敷设方式、部位：穿管敷设； 4.电压等级(KV)：1KV以下； 5.地形：室内外。 | m | 40.00 | 48.89 | 1955.6 | 75.2 | 2
本页小计 | [6 empty] | 10314.71 | 2846.6 | 5.6
【表10.2.2-16】
分部分项工程清单与计价表
单位(专业)工程名称:单项工程-修缮仓库安装 | [5 empty] | 标段: |  |  | 第2页 共3页
序号 | 项目编码 | 项目名称 | 项目特征 | 计量 单位 | 工程量 | 金 额 (元) |  |  |  |  | 备注
[6 empty] | 综合单价 | 合价 | 其中
[8 empty] | 人工费 | 机械费 | 暂估价
6 | 030408006005 | 电力电缆头 | 1.名称：电力电缆终端头； 2.型号、规 格：截面10(mm2)以下三芯及以上； 3.材质、类型：铜芯，简易干包式； 4.安装部位：配电箱、柜内； 5.电压等级(kV)：1KV以下。 | 个 | 4 | 27.88 | 111.52 | 38.28
7 | 030411004004 | 配线 | 1.名称：铜芯低烟无卤电线； 2.配线形式：管内穿线； 3.配线型号、规格：WDZB-BYJ-2.5； 4.配线线制：照明、插座线。 | m | 708.20 | 3.23 | 2287.49 | 474.49
8 | 030411004005 | 配线 | 1.名称：铜芯低烟无卤电线； 2.配线形式：管内穿线； 3.配线型号、规格：WDZB-BYJR-2.5； 4.配线线制：照明、插座线。 | m | 275.10 | 3.46 | 951.85 | 184.32
9 | 030412001002 | 普通灯具 | 1.灯具名称：成套LED感应自熄吸顶灯； 2.灯具型号规格：LED-10W。 | 套 | 2 | 91.38 | 182.76 | 35.76
10 | 030412005001 | 荧光灯 | 1.荧光灯名称：成套单管荧光灯； 2.荧光灯型号：LED-18W； 3.安装形式：吸顶式。 | 套 | 33 | 69.22 | 2284.26 | 547.8
11 | 030404034002 | 照明开关 | 1.名称：单联单控开关； 2.规格：86型 10A； 3.安装方式：暗装。 | 个 | 1 | 14.42 | 14.42 | 7.3
本页小计 | [6 empty] | 5832.3 | 1287.95
【表10.2.2-16】
分部分项工程清单与计价表
单位(专业)工程名称:单项工程-修缮仓库安装 | [5 empty] | 标段: |  |  | 第3页 共3页
序号 | 项目编码 | 项目名称 | 项目特征 | 计量 单位 | 工程量 | 金 额 (元) |  |  |  |  | 备注
[6 empty] | 综合单价 | 合价 | 其中
[8 empty] | 人工费 | 机械费 | 暂估价
12 | 030404034003 | 照明开关 | 1.名称：双联单控开关； 2.规格：86型 10A； 3.安装方式：暗装。 | 个 | 8 | 16.78 | 134.24 | 58.4
13 | 030404035002 | 插座 | 1.名称：单相二、三极安全型插座； 2.规格：86型 10A； 3.安装方式：暗装。 | 个 | 24 | 20.47 | 491.28 | 206.64
14 | 030411006003 | 接线盒 | 1.名称：接线盒； 2.材质、规格：塑料 86HS60； 3.安装形式：暗装。 | 个 | 35 | 6.44 | 225.4 | 107.45
15 | 030411006004 | 接线盒 | 1.名称：开关、插座盒； 2.材质、规格：塑料 86HS60； 3.安装形式：暗装。 | 个 | 33 | 6.18 | 203.94 | 106.59
16 | 030414002002 | 送配电装置系统 | 送配电装置系统调试 1kV以下交流供电(综 合) | 系统 | 1 | 231.22 | 231.22 | 151.98 | 23.75
本页小计 | [6 empty] | 1286.08 | 631.06 | 23.75
合计 | [6 empty] | 17433.09 | 4765.61 | 29.35

## 4_表10_2_2-16 施工技术措施项目清单与计价表
【表10.2.2-16】
施工技术措施项目清单与计价表
单位(专业)工程名称:单项工程-修缮仓库安装 | [5 empty] | 标段: |  |  | 第1页 共1页
序号 | 项目编码 | 项目名称 | 项目特征 | 计量 单位 | 工程量 | 金 额 (元) |  |  |  |  | 备注
[6 empty] | 综合单价 | 合价 | 其中
[8 empty] | 人工费 | 机械费 | 暂估价
|  | [请输入分部名称,电子评标勿删] |  |  | 0 |  | 198.28 | 47.69
1 | 031301017002 | 脚手架搭拆 | 1.修缮仓库脚手架搭拆费 | 项 | 1 | 198.28 | 198.28 | 47.69
本页小计 | [6 empty] | 198.28 | 47.69
合计 | [6 empty] | 198.28 | 47.69

## 4_表10_2_2-22 暂列金额明细表
【表10.2.2-22】
暂列金额明细表
工程名称:修缮仓库安装 |  |  | 标段: | 第1页 共1页
序号 | 项 目 名 称 | 计量单位 | 暂定金额(元) | 备注
1 | 标化工地增加费 | 项
2 | 优质工程增加费 | 项
3 | 其他暂列金额 | 项 | 192.76 | 估算比例一般不高于5%
3.1 | 其他暂列金额 | 项 | 192.76
合计 |  |  | 192.76 | -

## 4_表10_2_2-29 主要工日一览表
【表10.2.2-29】
主要工日一览表
工程名称:修缮仓库安装 |  |  | 标段: |  | 第1页 共1页
序号 | 工日名称（类别） | 单位 | 数 量 | 单价(元) | 合价（元） | 备注
1 | 二类人工 | 工日 | 32.326 | 149 | 4816.57

## 4_表10_2_2-31 主要材料和工程设备一览表
【表10.2.2-31】
主要材料和工程设备一览表
工程名称:修缮仓库安装 |  |  |  | 标段: |  | 第1页 共1页
序号 | 名称、规格、型号 | 单位 | 数量 | 单价(元) | 合价（元） | 备注
1 | 普通硅酸盐水泥PO 42.5综合 | kg | 57.112 | 0.53 | 30.33
2 | 黄砂净砂 | t | 0.361 | 180 | 64.98
3 | 汽油综合 | kg | 0.384 | 10.57 | 4.06
4 | 水 | m3 | 0.072 | 5.73 | 0.41
5 | 碳素结构钢镀锌焊接钢管SC40 | m | 41.2 | 23.79 | 980.05
6 | 成套LED感应自熄吸顶灯LED-10W | 套 | 2.02 | 65 | 131.3
7 | 成套单管荧光灯LED-18W | 套 | 33.33 | 45 | 1499.85
8 | 单联单控开关86型 10A | 只 | 1.02 | 4.04 | 4.12
9 | 双联单控开关86型 10A | 只 | 8.16 | 6.35 | 51.82
10 | 单相二、三极安全型插座86型 10A | 套 | 24.48 | 8.31 | 203.43
11 | 铜芯低烟无卤电线WDZB-BYJR-2.5 | m | 319.116 | 2.23 | 711.63
12 | 铜芯低烟无卤电线WDZB-BYJ-2.5 | m | 821.512 | 2.04 | 1671.78
13 | 低烟无卤电力电缆WDZB-YJY-5*10 | m | 40.4 | 45.77 | 1849.11
14 | 刚性阻燃管PVC20中型管 | m | 62.964 | 1.36 | 85.63
15 | 刚性阻燃管PVC20中型管 | m | 262.774 | 1.36 | 357.37
16 | 塑料开关、插座盒86HS60 | 个 | 33.66 | 1.5 | 50.49
17 | 塑料接线盒86HS60 | 个 | 35.7 | 1.5 | 53.55
18 | 成套配电箱AL1、AL2 | 台 | 2 | 1436.28 | 2872.57

## 5_表10_2_2-13 【含单列】单位(专业)工程招标
【表10.2.2-13】
单位（专业）工程招标控制价费用表
工程名称:单项工程-新建仓库安装 |  |  | 标段: | 第1页 共1页
序号 | 费用名称 |  | 计算公式 | 金额 (元) | 备注
1 | 分部分项工程费 |  | ∑(分部分项工程量×综合单价） | 97651.66 | 见表10.2.2-16
1.1 | 其中 | 人工费+机械费 | ∑分部分项（定额人工费+定额机械费） | 20731.34
2 | 措施项目费 |  | （2.1+2.2） | 2030.39
2.1 | 施工技术措施项目费 |  | ∑(技措项目工程量×综合单价） | 609.54 | 见表10.2.2-16
2.1.1 | 其中 | 人工费+机械费 | ∑技措项目（定额人工费+定额机械费） | 132.83
2.2 | 施工组织措施项目费 |  | (1.1+2.1.1)×6.81% | 1420.85 | 见表10.2.2-20
2.2.1 | 其中 | 安全文明施工基本费 | (1.1+2.1.1)×6.81% | 1420.85 | 见表10.2.2-20
3 | 其他项目费 |  | （3.1+3.2+3.3+3.4） | 1060.73
3.1 | 暂列金额 |  | 3.1.1+3.1.2+3.1.3 | 1060.73 | 见表10.2.2-21
3.1.1 | 其中 | 标化工地增加费 | 按招标文件规定额度列计 |  | 见表10.2.2-22
3.1.2 |  | 优质工程增加费 | 按招标文件规定额度列计 |  | 见表10.2.2-22
3.1.3 |  | 其他暂列金额 | 按招标文件规定额度列计 | 1060.73 | 见表10.2.2-22
3.2 | 暂估价 |  | 3.2.1+3.2.2+3.2.3 |  | 见表10.2.2-21
3.2.1 | 其中 | 材料（工程设备）暂估价 | 按招标文件规定额度列计 (或计入综合单价) |  | 见表10.2.2-23
3.2.2 |  | 专业工程暂估价 | 按招标文件规定额度列计 |  | 见表10.2.2-24
3.2.3 |  | 专项技术措施暂估价 | 按招标文件规定额度列计 |  | 见表10.2.2-25
3.3 | 计日工 |  | ∑计日工(暂估数量×综合单价） |  | 见表10.2.2-21
3.4 | 施工总承包服务费 |  | 3.4.1+3.4.2 |  | 见表10.2.2-21
3.4.1 | 其中 | 专业发包工程管理费 | ∑专业发包工程（暂估金额×费率） |  | 见表10.2.2-27
3.4.2 |  | 甲供材料设备管理费 | 甲供材料暂估金额×费率+甲供设备暂估金额×费率 |  | 见表10.2.2-27
4 | 规费 |  | (1.1+2.1.1)×30.63% | 6390.7
5 | 单列费用 |  | 单列费用
6 | 税金 |  | (1+2+3+4+计税不计费)×9% | 9642.01
7 | 下浮 |  | (1+2+3+4+5+6-不计税不计费不下浮-暂估材料)×0%
其中 | 甲供费（不计入造价） |  | 甲供材料费+甲供主材费+甲供设备费
招标控制价合计 |  |  | 1+2+3+4+5+6-7 | 116775

## 5_表10_2_2-16 分部分项工程清单与计价表
【表10.2.2-16】
分部分项工程清单与计价表
单位(专业)工程名称:单项工程-新建仓库安装 | [5 empty] | 标段: |  |  | 第1页 共14页
序号 | 项目编码 | 项目名称 | 项目特征 | 计量 单位 | 工程量 | 金 额 (元) |  |  |  |  | 备注
[6 empty] | 综合单价 | 合价 | 其中
[8 empty] | 人工费 | 机械费 | 暂估价
|  | 给排水 |  |  |  |  | 41362.8 | 9102.91 | 2626.41
|  | 给水系统 |  |  |  |  | 15994.32 | 2717.29 | 77.44
1 | 031001007001 | 复合管 | 1.安装部位：室外； 2.介质：给水； 3.材质、规格：衬塑复合钢管DN50； 4.连接形式：螺纹连接，含管件等配件； 5.压力试验及吹、洗设计要求：管道水压试验、消毒、水冲洗。 | m | 102.10 | 65.09 | 6645.69 | 653.44 | 13.27
2 | 031001007002 | 复合管 | 1.安装部位：室外； 2.介质：给水； 3.材质、规格：衬塑复合钢管DN40； 4.连接形式：螺纹连接，含管件等配件； 5.压力试验及吹、洗设计要求：管道水压试验、消毒、水冲洗。 | m | 9.80 | 48.24 | 472.75 | 54.68 | 1.08
3 | 031001007003 | 复合管 | 1.安装部位：室内； 2.介质：给水； 3.材质、规格：衬塑复合钢管DN32； 4.连接形式：螺纹连接，含管件等配件； 5.压力试验及吹、洗设计要求：管道水压试验、消毒、水冲洗。 | m | 5.20 | 64.67 | 336.28 | 84.92 | 3.54
本页小计 | [6 empty] | 7454.72 | 793.04 | 17.89
【表10.2.2-16】
分部分项工程清单与计价表
单位(专业)工程名称:单项工程-新建仓库安装 | [5 empty] | 标段: |  |  | 第2页 共14页
序号 | 项目编码 | 项目名称 | 项目特征 | 计量 单位 | 工程量 | 金 额 (元) |  |  |  |  | 备注
[6 empty] | 综合单价 | 合价 | 其中
[8 empty] | 人工费 | 机械费 | 暂估价
4 | 031001007004 | 复合管 | 1.安装部位：室内； 2.介质：给水； 3.材质、规格：衬塑复合钢管DN25； 4.连接形式：螺纹连接，含管件等配件； 5.压力试验及吹、洗设计要求：管道水压试验、消毒、水冲洗。 | m | 56.10 | 53.34 | 2992.37 | 916.11 | 29.17
5 | 031001007005 | 复合管 | 1.安装部位：室内； 2.介质：给水； 3.材质、规格：衬塑复合钢管DN20； 4.连接形式：螺纹连接，含管件等配件； 5.压力试验及吹、洗设计要求：管道水压试验、消毒、水冲洗。 | m | 2.40 | 40.1 | 96.24 | 32.71 | 0.5
6 | 031003013001 | 水表 | 1.安装部位(室内外)：室外； 2.型号、规格：螺纹水表 DN50； 3.连接形式：螺纹连接； 4.附件配置：螺纹闸阀Z15T-10K DN50一个。 | 组 | 1 | 406.14 | 406.14 | 58.26 | 1.36
7 | 031003013002 | 水表 | 1.安装部位(室内外)：室外； 2.型号、规格：螺纹水表 DN25； 3.连接形式：螺纹连接； 4.附件配置：螺纹闸阀Z15T-10K DN25一个。 | 组 | 5 | 172.68 | 863.4 | 174.35 | 4.25
本页小计 | [6 empty] | 4358.15 | 1181.43 | 35.28
【表10.2.2-16】
分部分项工程清单与计价表
单位(专业)工程名称:单项工程-新建仓库安装 | [5 empty] | 标段: |  |  | 第3页 共14页
序号 | 项目编码 | 项目名称 | 项目特征 | 计量 单位 | 工程量 | 金 额 (元) |  |  |  |  | 备注
[6 empty] | 综合单价 | 合价 | 其中
[8 empty] | 人工费 | 机械费 | 暂估价
8 | 031003001001 | 螺纹阀门 | 1.阀门类型：螺纹闸阀； 2.阀门材质：铸铁； 3.规格、压力等级：Z15T-10K DN50； 4.连接形式：螺纹连接。 | 个 | 2 | 145.18 | 290.36 | 36.96 | 1.76
9 | 031003001002 | 螺纹阀门 | 1.阀门类型：螺纹闸阀； 2.规格、压力等级：Z15T-10K DN25； 3.连接形式：螺纹连接。 | 个 | 5 | 53.28 | 266.4 | 43.95 | 1.85
10 | 031003001003 | 螺纹阀门 | 1.阀门类型：螺纹闸阀； 2.规格、压力等级：Z15T-10K DN32； 3.连接形式：螺纹连接。 | 个 | 1 | 73.7 | 73.7 | 11.03 | 0.49
11 | 031003001004 | 螺纹阀门 | 1、阀门类型、材质：钢制自动排气阀； 2、规格、压力等级：ZP-Ⅰ型 DN20； 3、连接形式：螺纹连接。 | 个 | 1 | 80.93 | 80.93 | 16.24 | 0.09
12 | 031003001005 | 螺纹阀门 | 1、阀门类型、材质：螺纹截止阀； 2、规格、压力等级：J11T-16K DN20； 3、连接形式：螺纹连接，装于自动排气阀前，无活接头。 | 个 | 1 | 35.85 | 35.85 | 7.45 | 0.19
13 | 031003001006 | 螺纹阀门 | 1.阀门类型：真空破坏器； 2.规格、压力等级：DN25。 | 个 | 2 | 109.02 | 218.04 | 17.58 | 0.74
14 | 031002003001 | 套管 | 1、名称、类型：一般穿墙套管制作、安装； 2、材 质：碳钢； 3、规 格：DN40。 | 个 | 1 | 25.23 | 25.23 | 9.69 | 1.07
本页小计 | [6 empty] | 990.51 | 142.9 | 6.19
【表10.2.2-16】
分部分项工程清单与计价表
单位(专业)工程名称:单项工程-新建仓库安装 | [5 empty] | 标段: |  |  | 第4页 共14页
序号 | 项目编码 | 项目名称 | 项目特征 | 计量 单位 | 工程量 | 金 额 (元) |  |  |  |  | 备注
[6 empty] | 综合单价 | 合价 | 其中
[8 empty] | 人工费 | 机械费 | 暂估价
15 | 031002003002 | 套管 | 1、名称、类型：一般穿楼板套管制作、安装； 2、材 质：碳钢； 3、规 格：DN40。 | 个 | 6 | 23.32 | 139.92 | 58.14 | 6.42
16 | 031202008001 | 埋地管道防腐蚀 | 埋地金属管一道冷底子油，一道沥青涂层，外包玻璃丝布 | m2 | 22.55 | 17.18 | 387.41 | 157.62
17 | 031002001001 | 管道支吊架 | 1、材质：型钢综合； 2、管架形式：一般管架。 | Kg | 7.49 | 16.71 | 125.16 | 52.8 | 6.97
18 | 031201003001 | 金属结构刷油 | 1、除锈级别：微锈； 2、油漆品种：樟丹漆、调和漆； 3、结构类型：管架吊支架； 4、涂刷遍数、漆膜厚度：除锈后刷樟丹漆二道、再刷灰色调和漆二道。 | kg | 7.49 | 1.61 | 12.06 | 5.54 | 1.65
19 | 030901010001 | 室内消火栓 | 1.名称：消防软管卷盘箱； 2.型号、规格：SG24AZ； 3.附件材质、规格：箱内配置DN25全铜阀,软管卷盘长度30m,水枪直径19mm； 4.具体详图集15S202-P49。 | 套 | 2 | 601.77 | 1203.54 | 150.72 | 3.04
20 | 030901013001 | 灭火器 | 1.形 式：灭火器箱暗装； 2.规格、型号：内配磷酸铵盐灭火器MF/ABC4*2。 | 组 | 5 | 264.57 | 1322.85 | 175.1
|  | 排水系统 |  |  |  |  | 3152.98 | 1006.46
本页小计 | [6 empty] | 3190.94 | 599.92 | 18.08
【表10.2.2-16】
分部分项工程清单与计价表
单位(专业)工程名称:单项工程-新建仓库安装 | [5 empty] | 标段: |  |  | 第5页 共14页
序号 | 项目编码 | 项目名称 | 项目特征 | 计量 单位 | 工程量 | 金 额 (元) |  |  |  |  | 备注
[6 empty] | 综合单价 | 合价 | 其中
[8 empty] | 人工费 | 机械费 | 暂估价
21 | 031001006001 | 塑料管 | 1.安装部位：室外； 2.介质：排水； 3.材质、规格：厚壁UPVC排水管Φ200； 4.连接形式：管件承插粘接； 5.压力试验及吹、洗设计要求：灌水试验。 | m
22 | 031001006002 | 塑料管 | 1.安装部位：室内； 2.介质：排水； 3.材质、规格：厚壁UPVC排水管Φ110； 4.连接形式：管件承插粘接； 5.压力试验及吹、洗设计要求：灌水试验。 | m | 17.50 | 48.67 | 851.73 | 235.2
23 | 031001006003 | 塑料管 | 1.安装部位：室内； 2.介质：排水； 3.材质、规格：UPVC排水管Φ110*3.2； 4.连接形式：管件承插粘接； 5.压力试验及吹、洗设计要求：灌水试验。 | m | 21.45 | 45.15 | 968.47 | 288.29
24 | 031001006004 | 塑料管 | 1.安装部位：室内； 2.介质：排水； 3.材质、规格：厚壁UPVC排水管φ75； 4.连接形式：管件承插粘接； 5.压力试验及吹、洗设计要求：灌水试验。 | m | 22.05 | 32.04 | 706.48 | 244.53
本页小计 | [6 empty] | 2526.68 | 768.02
【表10.2.2-16】
分部分项工程清单与计价表
单位(专业)工程名称:单项工程-新建仓库安装 | [5 empty] | 标段: |  |  | 第6页 共14页
序号 | 项目编码 | 项目名称 | 项目特征 | 计量 单位 | 工程量 | 金 额 (元) |  |  |  |  | 备注
[6 empty] | 综合单价 | 合价 | 其中
[8 empty] | 人工费 | 机械费 | 暂估价
25 | 031001006005 | 塑料管 | 1.安装部位：室内； 2.介质：排水； 3.材质、规格：UPVC排水管φ75*2.3； 4.连接形式：管件承插粘接； 5.压力试验及吹、洗设计要求：灌水试验。 | m | 21.50 | 29.13 | 626.3 | 238.44
|  | 雨水系统 |  |  |  |  | 601.45 | 169.86
26 | 031001006006 | 塑料管 | 1.安装部位：室内； 2.介质：雨水； 3.材质、规格：UPVC防紫外线型雨水管φ75； 4.连接形式：管件承插粘接，含塑料吊杆及管夹安装； 5.压力试验及吹、洗设计要求：灌水试验； 6.含雨水斗DN75。 | m | 13.90 | 43.27 | 601.45 | 169.86
|  | 其它 |  |  |  |  | 21614.05 | 5209.3 | 2548.97
27 | 040504001001 | 砌筑井 | 1.砖砌圆形阀门井； 2.具体尺寸做法详设计图及参考图集施工。 | 座 | 2 | 815.86 | 1631.72 | 301.72 | 0.3
28 | 040504001002 | 砌筑井 | 1.砖砌矩形水表井； 2.具体尺寸做法详设计图及参考图集施工。 | 座 | 6 | 940.2 | 5641.2 | 1223.88 | 59.28
本页小计 | [6 empty] | 8500.67 | 1933.9 | 59.58
【表10.2.2-16】
分部分项工程清单与计价表
单位(专业)工程名称:单项工程-新建仓库安装 | [5 empty] | 标段: |  |  | 第7页 共14页
序号 | 项目编码 | 项目名称 | 项目特征 | 计量 单位 | 工程量 | 金 额 (元) |  |  |  |  | 备注
[6 empty] | 综合单价 | 合价 | 其中
[8 empty] | 人工费 | 机械费 | 暂估价
29 | 010401011001 | 砖检查井（污水井） | 1.垫层、基础材质及厚度：100厚C10混凝土垫层 2.砌筑材料品种、规格、强度等级：M7.5水泥砂浆砌MU10砖 3.勾缝、抹面要求：1:2防水水泥砂浆(含模板） 4.盖板材质、规格：D700井铸铁盖板。 | 座
30 | 040101002001 | 挖沟槽土方 | 1.土壤类别：机械及人工辅助挖管沟，三类土 2.挖土深度：1.5m以内。 | m3 | 185.76 | 7.68 | 1426.64 | 718.89 | 393.81
31 | 040103001001 | 回填方 | 1.密实度要求：机械回填、人工辅助回填管沟，夯实 2.填方材料品种：管沟开挖起挖土 3.填方来源、运距:管沟顶二侧。 | m3 | 177.41 | 16.82 | 2984.04 | 1926.67 | 381.43
32 | 040103002001 | 余方弃置 | 1、废弃料品种：管沟开挖回填后余土 2、运距：运距及施工方案由施工企业自行考虑。 | m3 | 8.35 | 21.05 | 175.77 | 3.34 | 136.11
33 | 040203007001 | 水泥混凝土 | 1.混凝土路面拆除锯缝机切缝。 | m | 200.00 | 3.88 | 776 | 402 | 46
34 | 041001001001 | 拆除路面 | 1.混凝土路面拆除； 2.厚度：15CM。 | m2 | 80.00 | 20.53 | 1642.4 | 123.2 | 1173.6
本页小计 | [6 empty] | 7004.85 | 3174.1 | 2130.95
【表10.2.2-16】
分部分项工程清单与计价表
单位(专业)工程名称:单项工程-新建仓库安装 | [5 empty] | 标段: |  |  | 第8页 共14页
序号 | 项目编码 | 项目名称 | 项目特征 | 计量 单位 | 工程量 | 金 额 (元) |  |  |  |  | 备注
[6 empty] | 综合单价 | 合价 | 其中
[8 empty] | 人工费 | 机械费 | 暂估价
35 | 040203007002 | 水泥混凝土 | 1.混凝土强度等级：非泵送商品混凝土 C25； 2.厚度：15CM； 3.水泥混凝土路面养生 塑料膜养护。 | m2 | 80.00 | 86.2 | 6896 | 504.8 | 14.4
36 | 040103002002 | 余方弃置 | 1.废弃料品种：石渣； 2.运距：运距及施工方案由施工企业自行考虑。 | m3 | 12.00 | 36.69 | 440.28 | 4.8 | 344.04
|  | 电气 |  |  |  |  | 56288.86 | 10067.58 | 1192.87
37 | 030404017001 | 配电箱 | 1.名称：成套配电箱ZAL； 2.型号、规格：电器元件配置按设计要求； 3.安装方式：暗装。 | 台 | 1 | 4806.16 | 4806.16 | 214.56
38 | 030404017002 | 配电箱 | 1.名称：成套配电箱AL1； 2.型号、规格：电器元件配置按设计要求； 3.安装方式：暗装。 | 台 | 1 | 1633.59 | 1633.59 | 214.56
39 | 030404017003 | 配电箱 | 1.名称：成套配电箱AL2； 2.型号、规格：电器元件配置按设计要求； 3.安装方式：暗装。 | 台 | 1 | 2425.19 | 2425.19 | 214.56
40 | 030404017004 | 配电箱 | 1.名称：成套配电箱ALS； 2.型号、规格：电器元件配置按设计要求； 3.安装方式：暗装。 | 台 | 5 | 964.33 | 4821.65 | 839.45
本页小计 | [6 empty] | 21022.87 | 1992.73 | 358.44
【表10.2.2-16】
分部分项工程清单与计价表
单位(专业)工程名称:单项工程-新建仓库安装 | [5 empty] | 标段: |  |  | 第9页 共14页
序号 | 项目编码 | 项目名称 | 项目特征 | 计量 单位 | 工程量 | 金 额 (元) |  |  |  |  | 备注
[6 empty] | 综合单价 | 合价 | 其中
[8 empty] | 人工费 | 机械费 | 暂估价
41 | 030411001001 | 配管 | 1、名称：线缆保护塑料管； 2、材质、规格：刚性阻燃管 PVC20中型管； 3、配置形式：砖、混凝土结构暗配； 4、接地要求：按施工验收规范要求。 | m | 246.80 | 7.49 | 1848.53 | 1066.18
42 | 030411001002 | 配管 | 1、名称：线缆保护塑料管； 2、材质、规格：刚性阻燃管 PVC25中型管； 3、配置形式：砖、混凝土结构暗配； 4、接地要求：按施工验收规范要求。 | m | 2.50 | 9.24 | 23.1 | 11.53
43 | 030411001003 | 配管 | 1.名称：线缆保护管； 2.材质、规格：镀锌钢管SC32； 3.配置形式：砖、混凝土结构暗配； 4.接地要求：按施工验收规范要求。 | m | 66.80 | 33.43 | 2233.12 | 495.66 | 4.68
44 | 030411001004 | 配管 | 1.名称：线缆保护管； 2.材质、规格：镀锌钢管SC40； 3.配置形式：砖、混凝土结构暗配； 4.接地要求：按施工验收规范要求。 | m | 3.80 | 43.49 | 165.26 | 45.3 | 0.34
45 | 030411001005 | 配管 | 1.名称：线缆保护管； 2.材质、规格：镀锌钢管SC50； 3.配置形式：砖、混凝土结构暗配； 4.接地要求：按施工验收规范要求。 | m | 4.60 | 52.75 | 242.65 | 58.47 | 0.37
46 | 030408003001 | 电缆保护管 | 1.名 称：线缆保护管； 2.电缆保护管材质规格：镀锌钢管SC80； 3.敷设方式：埋地。 | m | 50.00 | 64.49 | 3224.5 | 347.5 | 61.5
本页小计 | [6 empty] | 7737.16 | 2024.64 | 66.89
【表10.2.2-16】
分部分项工程清单与计价表
单位(专业)工程名称:单项工程-新建仓库安装 | [5 empty] | 标段: |  |  | 第10页 共14页
序号 | 项目编码 | 项目名称 | 项目特征 | 计量 单位 | 工程量 | 金 额 (元) |  |  |  |  | 备注
[6 empty] | 综合单价 | 合价 | 其中
[8 empty] | 人工费 | 机械费 | 暂估价
47 | 030408001001 | 电力电缆 | 1.名称：低烟无卤电力电缆； 2.规格、型号：WDZB-YJY-3*6； 3.敷设方式、部位：穿管敷设； 4.电压等级(KV)：1KV以下； 5.地形：室内。 | m | 96.20 | 20.36 | 1958.63 | 180.86 | 4.81
48 | 030408001002 | 电力电缆 | 1.名称：低烟无卤电力电缆； 2.规格、型号：WDZB-YJY-4*35+1*16； 3.敷设方式、部位：穿管敷设； 4.电压等级(KV)：1KV以下； 5.地形：室内。 | m | 10.30 | 132.88 | 1368.66 | 48.41 | 1.24
49 | 030408001003 | 电力电缆 | 1.名称：低烟无卤电力电缆； 2.规格、型号：WDZB-YJY-5*16； 3.敷设方式、部位：穿管敷设； 4.电压等级(KV)：1KV以下； 5.地形：室内。 | m | 9.40 | 71.01 | 667.49 | 22.09 | 0.56
50 | 030408001004 | 电力电缆 | 1.名称：低烟无卤电力电缆； 2.规格、型号：WDZB-YJY-4*50； 3.敷设方式、部位：穿管敷设； 4.电压等级(KV)：1KV以下； 5.地形：室内外。 | m | 50.00 | 166.52 | 8326 | 381 | 39.5
51 | 030408006001 | 电力电缆头 | 1.名称：电力电缆终端头； 2.型号、规 格：截面10(mm2)以下三芯及以上； 3.材质、类型：铜芯，简易干包式； 4.安装部位：配电箱、柜内； 5.电压等级(kV)：1KV以下。 | 个 | 10 | 27.88 | 278.8 | 95.7
本页小计 | [6 empty] | 12599.58 | 728.06 | 46.11
【表10.2.2-16】
分部分项工程清单与计价表
单位(专业)工程名称:单项工程-新建仓库安装 | [5 empty] | 标段: |  |  | 第11页 共14页
序号 | 项目编码 | 项目名称 | 项目特征 | 计量 单位 | 工程量 | 金 额 (元) |  |  |  |  | 备注
[6 empty] | 综合单价 | 合价 | 其中
[8 empty] | 人工费 | 机械费 | 暂估价
52 | 030408006002 | 电力电缆头 | 1.名称：电力电缆终端头； 2.型号、规 格：截面25(mm2)以下三芯及以上； 3.材质、类型：铜芯，简易干包式； 4.安装部位：配电箱、柜内； 5.电压等级(kV)：1KV以下。 | 个 | 2 | 37.17 | 74.34 | 25.5
53 | 030408006003 | 电力电缆头 | 1.名称：电力电缆终端头； 2.型号、规 格：截面35(mm2)以下三芯及以上； 3.材质、类型：铜芯，简易干包式； 4.安装部位：配电箱、柜内； 5.电压等级(kV)：1KV以下。 | 个 | 2 | 92.94 | 185.88 | 63.78
54 | 030408006004 | 电力电缆头 | 1.名称：电力电缆终端头； 2.型号、规 格：截面120(mm2)以下三芯及以上； 3.材质、类型：铜芯，简易干包式； 4.安装部位：配电箱、柜内； 5.电压等级(kV)：1KV以下。 | 个 | 2 | 169.88 | 339.76 | 104.3
55 | 030411004001 | 配线 | 1.名称：铜芯低烟无卤电线； 2.配线形式：管内穿线； 3.配线型号、规格：WDZB-BYJ-2.5； 4.配线线制：照明、插座线。 | m | 582.90 | 3.23 | 1882.77 | 390.54
56 | 030411004002 | 配线 | 1.名称：铜芯低烟无卤电线； 2.配线形式：管内穿线； 3.配线型号、规格：WDZB-BYJR-2.5； 4.配线线制：照明、插座线。 | m | 240.70 | 3.46 | 832.82 | 161.27
本页小计 | [6 empty] | 3315.57 | 745.39
【表10.2.2-16】
分部分项工程清单与计价表
单位(专业)工程名称:单项工程-新建仓库安装 | [5 empty] | 标段: |  |  | 第12页 共14页
序号 | 项目编码 | 项目名称 | 项目特征 | 计量 单位 | 工程量 | 金 额 (元) |  |  |  |  | 备注
[6 empty] | 综合单价 | 合价 | 其中
[8 empty] | 人工费 | 机械费 | 暂估价
57 | 030411004003 | 配线 | 1.名称：铜芯低烟无卤电线； 2.配线形式：管内穿线； 3.配线型号、规格：WDZB-BYJR-25； 4.配线线制：接地线。 | m | 4.90 | 23.06 | 112.99 | 4.51
58 | 030412002001 | 工厂灯 | 1.名 称：成套工矿灯； 2.型号规格：LED-100W； 3.安装形式：吸顶式。 | 套 | 20 | 375.99 | 7519.8 | 315
59 | 030412001001 | 普通灯具 | 1.灯具名称：成套LED感应自熄吸顶灯； 2.灯具型号规格：LED-10W。 | 套 | 18 | 91.38 | 1644.84 | 321.84
60 | 030404034001 | 照明开关 | 1.名称：双联单控开关； 2.规格：86型 10A； 3.安装方式：暗装。 | 个 | 5 | 16.78 | 83.9 | 36.5
61 | 030404035001 | 插座 | 1.名称：单相二、三极安全型插座； 2.规格：86型 10A； 3.安装方式：暗装。 | 个 | 8 | 20.47 | 163.76 | 68.88
62 | 030411006001 | 接线盒 | 1.名称：接线盒； 2.材质、规格：塑料 86HS60； 3.安装形式：暗装。 | 个 | 41 | 6.44 | 264.04 | 125.87
63 | 030411006002 | 接线盒 | 1.名称：开关、插座盒； 2.材质、规格：塑料 86HS60； 3.安装形式：暗装。 | 个 | 13 | 6.18 | 80.34 | 41.99
本页小计 | [6 empty] | 9869.67 | 914.59
【表10.2.2-16】
分部分项工程清单与计价表
单位(专业)工程名称:单项工程-新建仓库安装 | [5 empty] | 标段: |  |  | 第13页 共14页
序号 | 项目编码 | 项目名称 | 项目特征 | 计量 单位 | 工程量 | 金 额 (元) |  |  |  |  | 备注
[6 empty] | 综合单价 | 合价 | 其中
[8 empty] | 人工费 | 机械费 | 暂估价
64 | 030409008001 | 等电位端子箱、 测试板 | 1.名称：总等电位端子箱； 2.材质：钢制箱体、接地铜排； 3.规格：260*200*100（mm）。 | 台 | 1 | 190.45 | 190.45 | 50.96 | 1.29
65 | 030409002001 | 接地母线 | 1.名称：接地母线； 2.材质、规格：镀锌圆钢Φ14； 3.安装形式：埋地敷设。 | m | 31.17 | 40.77 | 1270.8 | 738.42 | 31.79
66 | 030409002002 | 接地母线 | 1.名称：接地母线； 2.材质、规格：镀锌扁钢-40*4； 3.安装形式：沿砖混结构暗敷。 | m | 2.76 | 20.12 | 55.53 | 19.73 | 1.88
67 | 030409004001 | 均压环 | 1.名 称：基础接地焊接； 2.安装形式：利用地梁主筋焊接。 | m | 141.93 | 5.46 | 774.94 | 367.6 | 154.7
68 | 030409005001 | 避雷网 | 1.名称：明敷避雷网； 2.材质、规格：镀锌圆钢Φ12； 3.安装形式：沿折板支架。 | m | 194.52 | 21.19 | 4121.88 | 1612.57 | 317.07
69 | 030409003001 | 避雷引下线 | 1、名称、材质、规格：利用二根柱钢筋避雷引下线； 2、断接卡子、箱材质、规格：防雷接地测试点2处、防雷接地测试盒2个； 3、引下线与地梁圈梁钢筋焊接10处。 | m | 77.09 | 18.26 | 1407.66 | 613.64 | 373.12
70 | 030414011001 | 接地装置 | 1.接地网调试。 | 系统 | 1 | 256.06 | 256.06 | 152.87 | 41.76
71 | 030414002001 | 送配电装置系统 | 送配电装置系统调试 1kV以下交流供电(综 合) | 系统 | 1 | 231.22 | 231.22 | 151.98 | 23.75
本页小计 | [6 empty] | 8308.54 | 3707.77 | 945.36
【表10.2.2-16】
分部分项工程清单与计价表
单位(专业)工程名称:单项工程-新建仓库安装 | [5 empty] | 标段: |  |  | 第14页 共14页
序号 | 项目编码 | 项目名称 | 项目特征 | 计量 单位 | 工程量 | 金 额 (元) |  |  |  |  | 备注
[6 empty] | 综合单价 | 合价 | 其中
[8 empty] | 人工费 | 机械费 | 暂估价
72 | 040101002002 | 挖沟槽土方 | 1.土壤类别：机械及人工辅助挖管沟，三类土 2.挖土深度：1.5m以内。 | m3 | 31.50 | 7.68 | 241.92 | 121.91 | 66.78
73 | 040103001002 | 回填方 | 1.密实度要求：机械回填、人工辅助回填管沟，夯实 2.填方材料品种：管沟开挖起挖土 3.填方来源、运距:管沟顶二侧。 | m3 | 31.50 | 16.82 | 529.83 | 342.09 | 67.73
本页小计 | [6 empty] | 771.75 | 464 | 134.51
合计 | [6 empty] | 97651.66 | 19170.49 | 3819.28

## 5_表10_2_2-16 施工技术措施项目清单与计价表
【表10.2.2-16】
施工技术措施项目清单与计价表
单位(专业)工程名称:单项工程-新建仓库安装 | [5 empty] | 标段: |  |  | 第1页 共1页
序号 | 项目编码 | 项目名称 | 项目特征 | 计量 单位 | 工程量 | 金 额 (元) |  |  |  |  | 备注
[6 empty] | 综合单价 | 合价 | 其中
[8 empty] | 人工费 | 机械费 | 暂估价
|  | [请输入分部名称,电子评标勿删] |  |  | 0 |  | 609.54 | 146.6
1 | 031301017001 | 脚手架搭拆 | 1.新建仓库脚手架搭拆费 | 项 | 1 | 609.54 | 609.54 | 146.6
本页小计 | [6 empty] | 609.54 | 146.6
合计 | [6 empty] | 609.54 | 146.6

## 5_表10_2_2-22 暂列金额明细表
【表10.2.2-22】
暂列金额明细表
工程名称:新建仓库安装 |  |  | 标段: | 第1页 共1页
序号 | 项 目 名 称 | 计量单位 | 暂定金额(元) | 备注
1 | 标化工地增加费 | 项
2 | 优质工程增加费 | 项
3 | 其他暂列金额 | 项 | 1060.73 | 估算比例一般不高于5%
3.1 | 其他暂列金额 | 项 | 1060.73
合计 |  |  | 1060.73 | -

## 5_表10_2_2-29 主要工日一览表
【表10.2.2-29】
主要工日一览表
工程名称:新建仓库安装 |  |  | 标段: |  | 第1页 共1页
序号 | 工日名称（类别） | 单位 | 数 量 | 单价(元) | 合价（元） | 备注
1 | 一类人工 | 工日 | 0.035 | 138 | 4.83
2 | 一类人工 | 工日 | 22.547 | 138 | 3111.49
3 | 二类人工 | 工日 | 108.745 | 149 | 16203.01

## 5_表10_2_2-31 主要材料和工程设备一览表
【表10.2.2-31】
主要材料和工程设备一览表
工程名称:新建仓库安装 |  |  |  | 标段: |  | 第1页 共3页
序号 | 名称、规格、型号 | 单位 | 数量 | 单价(元) | 合价（元） | 备注
1 | 镀锌铁丝综合 | kg | 4.505 | 4.42 | 19.91
2 | 电焊条 | kg | 0.681 | 6.81 | 4.64
3 | 复合硅酸盐水泥PC 32.5R综合 | kg | 20 | 0.46 | 9.2
4 | 普通硅酸盐水泥PO 42.5综合 | kg | 241.742 | 0.53 | 128.37
5 | 黄砂净砂 | t | 1.138 | 180 | 204.84
6 | 混凝土实心砖240×115×53 MU10 | 千块 | 1.911 | 504.4 | 963.91
7 | 非泵送商品混凝土C20 | m3 | 2.453 | 480 | 1177.44
8 | 非泵送商品混凝土C25 | m3 | 12.12 | 501 | 6072.12
9 | 汽油综合 | kg | 2.648 | 10.57 | 27.99
10 | 电 | kW·h | 1.2 | 0.88 | 1.06
11 | 水 | m3 | 21.566 | 5.73 | 123.57
12 | 复合检查井盖φ600 重型 | 套 | 6 | 241 | 1446
13 | 铸铁检查井盖φ600 重型 | 套 | 2 | 297 | 594
14 | 型钢综合 | kg | 7.939 | 4.92 | 39.06
15 | 酚醛调和漆各色 | kg | 0.105 | 10.35 | 1.09
16 | 煤焦油沥青漆L01-17 | kg | 6.494 | 15 | 97.41
17 | 醇酸防锈漆C53-1 | kg | 0.158 | 6.92 | 1.09
18 | 玻璃纤维布δ0.5 | m2 | 31.57 | 1.3 | 41.04
19 | 碳素结构钢镀锌焊接钢管SC80 | m | 51.5 | 49.79 | 2564.3
20 | 碳素结构钢镀锌焊接钢管SC32 | m | 68.804 | 20.66 | 1421.37
21 | 碳素结构钢镀锌焊接钢管SC40 | m | 3.914 | 23.79 | 93.1
22 | 碳素结构钢镀锌焊接钢管SC50 | m | 4.738 | 32.03 | 151.75
23 | 碳钢管DN40 | m | 1.5 | 19.06 | 28.59
24 | UPVC排水管φ75*2.3 | m | 21.07 | 9.06 | 190.89
25 | 厚壁UPVC排水管φ75 | m | 21.609 | 12.02 | 259.74
26 | UPVC排水管Φ110*3.2 | m | 18.447 | 16.65 | 307.14
27 | 厚壁UPVC排水管Φ110 | m | 15.05 | 20.75 | 312.29
28 | 螺纹闸阀Z15T-10K DN50 | 个 | 1.01 | 104 | 105.04
29 | 螺纹截止阀J11T-16K DN20 | 个 | 1.01 | 25.14 | 25.39
【表10.2.2-31】
主要材料和工程设备一览表
工程名称:新建仓库安装 |  |  |  | 标段: |  | 第2页 共3页
序号 | 名称、规格、型号 | 单位 | 数量 | 单价(元) | 合价（元） | 备注
30 | 真空破坏器DN25 | 个 | 2.02 | 90 | 181.8
31 | 螺纹闸阀Z15T-10K DN25 | 个 | 10.1 | 34.81 | 351.58
32 | 螺纹闸阀Z15T-10K DN32 | 个 | 1.01 | 50.27 | 50.77
33 | 螺纹闸阀Z15T-10K DN50 | 个 | 2.02 | 104 | 210.08
34 | 自动排气阀ZP-Ⅰ型 DN20 | 个 | 1 | 57.57 | 57.57
35 | 消防软管卷盘箱SG24AZ | 套 | 2 | 500 | 1000
36 | 螺纹水表DN50 | 只 | 1 | 209 | 209
37 | 螺纹水表DN25 | 只 | 5 | 85.27 | 426.35
38 | 成套LED感应自熄吸顶灯LED-10W | 套 | 18.18 | 65 | 1181.7
39 | 成套工矿灯LED-100W | 套 | 20.2 | 350 | 7070
40 | 双联单控开关86型 10A | 只 | 5.1 | 6.35 | 32.39
41 | 单相二、三极安全型插座86型 10A | 套 | 8.16 | 8.31 | 67.81
42 | 接地母线镀锌圆钢Φ14 | m | 32.729 | 7.99 | 261.37
43 | 接地母线镀锌扁钢-40*4 | m | 2.898 | 8.42 | 24.4
44 | 铜芯低烟无卤电线WDZB-BYJR-25 | m | 5.145 | 20.79 | 106.95
45 | 铜芯低烟无卤电线WDZB-BYJR-2.5 | m | 279.212 | 2.23 | 622.64
46 | 铜芯低烟无卤电线WDZB-BYJ-2.5 | m | 676.164 | 2.04 | 1375.99
47 | 低烟无卤电力电缆WDZB-YJY-3*6 | m | 97.162 | 17.53 | 1703.35
48 | 低烟无卤电力电缆WDZB-YJY-5*16 | m | 9.494 | 67.02 | 636.27
49 | 低烟无卤电力电缆WDZB-YJY-4*50 | m | 50.5 | 153.66 | 7760.03
50 | 低烟无卤电力电缆WDZB-YJY-4*35+1*16 | m | 10.403 | 124.99 | 1300.28
51 | 刚性阻燃管PVC20中型管 | m | 261.608 | 1.36 | 355.79
52 | 刚性阻燃管PVC25中型管 | m | 2.65 | 2.28 | 6.04
53 | 塑料开关、插座盒86HS60 | 个 | 13.26 | 1.5 | 19.89
54 | 塑料接线盒86HS60 | 个 | 41.82 | 1.5 | 62.73
55 | 防雷接地测试盒 | 个 | 2.04 | 15 | 30.6
56 | 总等电位端子箱 | 个 | 1 | 120 | 120
【表10.2.2-31】
主要材料和工程设备一览表
工程名称:新建仓库安装 |  |  |  | 标段: |  | 第3页 共3页
序号 | 名称、规格、型号 | 单位 | 数量 | 单价(元) | 合价（元） | 备注
57 | 水 | m3 | 7.463 | 5.73 | 42.76
58 | 避雷网镀锌圆钢Φ12 | m | 204.246 | 5.86 | 1196.88
59 | 灭火器箱(含灭火器)MF/ABC4*2 | 套 | 5 | 215.76 | 1078.8
60 | 衬塑复合钢管DN20 | m | 2.378 | 16.81 | 39.97
61 | 衬塑复合钢管DN25 | m | 55.595 | 24.1 | 1339.84
62 | 衬塑复合钢管DN32 | m | 5.153 | 33.19 | 171.03
63 | 衬塑复合钢管DN40 | m | 9.947 | 37.23 | 370.33
64 | 衬塑复合钢管DN50 | m | 103.632 | 50.96 | 5281.09
65 | UPVC防紫外线型雨水管φ75 | m | 13.761 | 12.02 | 165.41
66 | 成套配电箱AL2 | 台 | 1 | 2119.03 | 2119.03
67 | 成套配电箱ALS | 台 | 5 | 721.24 | 3606.19
68 | 成套配电箱ZAL | 台 | 1 | 4500 | 4500
69 | 成套配电箱AL1 | 台 | 1 | 1327.43 | 1327.43
70 | 雨水斗DN75 | 个 | 2 | 85 | 170

## 6_表10_2_2-13 【含单列】单位(专业)工程招标
【表10.2.2-13】
单位（专业）工程招标控制价费用表
工程名称:单项工程-公共厕所安装 |  |  | 标段: | 第1页 共1页
序号 | 费用名称 |  | 计算公式 | 金额 (元) | 备注
1 | 分部分项工程费 |  | ∑(分部分项工程量×综合单价） | 13294.23 | 见表10.2.2-16
1.1 | 其中 | 人工费+机械费 | ∑分部分项（定额人工费+定额机械费） | 3071.6
2 | 措施项目费 |  | （2.1+2.2） | 339.18
2.1 | 施工技术措施项目费 |  | ∑(技措项目工程量×综合单价） | 128.1 | 见表10.2.2-16
2.1.1 | 其中 | 人工费+机械费 | ∑技措项目（定额人工费+定额机械费） | 27.92
2.2 | 施工组织措施项目费 |  | (1.1+2.1.1)×6.81% | 211.08 | 见表10.2.2-20
2.2.1 | 其中 | 安全文明施工基本费 | (1.1+2.1.1)×6.81% | 211.08 | 见表10.2.2-20
3 | 其他项目费 |  | （3.1+3.2+3.3+3.4） | 145.83
3.1 | 暂列金额 |  | 3.1.1+3.1.2+3.1.3 | 145.83 | 见表10.2.2-21
3.1.1 | 其中 | 标化工地增加费 | 按招标文件规定额度列计 |  | 见表10.2.2-22
3.1.2 |  | 优质工程增加费 | 按招标文件规定额度列计 |  | 见表10.2.2-22
3.1.3 |  | 其他暂列金额 | 按招标文件规定额度列计 | 145.83 | 见表10.2.2-22
3.2 | 暂估价 |  | 3.2.1+3.2.2+3.2.3 |  | 见表10.2.2-21
3.2.1 | 其中 | 材料（工程设备）暂估价 | 按招标文件规定额度列计 (或计入综合单价) |  | 见表10.2.2-23
3.2.2 |  | 专业工程暂估价 | 按招标文件规定额度列计 |  | 见表10.2.2-24
3.2.3 |  | 专项技术措施暂估价 | 按招标文件规定额度列计 |  | 见表10.2.2-25
3.3 | 计日工 |  | ∑计日工(暂估数量×综合单价） |  | 见表10.2.2-21
3.4 | 施工总承包服务费 |  | 3.4.1+3.4.2 |  | 见表10.2.2-21
3.4.1 | 其中 | 专业发包工程管理费 | ∑专业发包工程（暂估金额×费率） |  | 见表10.2.2-27
3.4.2 |  | 甲供材料设备管理费 | 甲供材料暂估金额×费率+甲供设备暂估金额×费率 |  | 见表10.2.2-27
4 | 规费 |  | (1.1+2.1.1)×30.63% | 949.38
5 | 单列费用 |  | 单列费用
6 | 税金 |  | (1+2+3+4+计税不计费)×9% | 1325.58
7 | 下浮 |  | (1+2+3+4+5+6-不计税不计费不下浮-暂估材料)×0%
其中 | 甲供费（不计入造价） |  | 甲供材料费+甲供主材费+甲供设备费
招标控制价合计 |  |  | 1+2+3+4+5+6-7 | 16054

## 6_表10_2_2-16 分部分项工程清单与计价表
【表10.2.2-16】
分部分项工程清单与计价表
单位(专业)工程名称:单项工程-公共厕所安装 | [5 empty] | 标段: |  |  | 第1页 共9页
序号 | 项目编码 | 项目名称 | 项目特征 | 计量 单位 | 工程量 | 金 额 (元) |  |  |  |  | 备注
[6 empty] | 综合单价 | 合价 | 其中
[8 empty] | 人工费 | 机械费 | 暂估价
|  | 给排水 |  |  |  |  | 9018.28 | 1807.78 | 144.09
|  | 给水系统 |  |  |  |  | 1492.26 | 664.92 | 4.54
1 | 031001006007 | 塑料管 | 1、安装部位：室内； 2、介质：给水； 3、材质、规格：PP-R冷水管DN15（De20*2.3）； 4、连接形式：管件热熔连接，包含管件等配件； 5、压力试验及吹、洗设计要求：管道消毒、水冲洗。 | m | 5.70 | 15.21 | 86.7 | 41.1 | 0.63
2 | 031001006008 | 塑料管 | 1、安装部位：室内； 2、介质：给水； 3、材质、规格：PP-R冷水管DN20（De25*2.8）； 4、连接形式：管件热熔连接，包含管件等配件； 5、压力试验及吹、洗设计要求：管道消毒、水冲洗。 | m | 6.90 | 18.17 | 125.37 | 55.61 | 0.76
3 | 031001006009 | 塑料管 | 1、安装部位：室内； 2、介质：给水； 3、材质、规格：PP-R冷水管DN25（De32*3.6）； 4、连接形式：管件热熔连接，包含管件等配件； 5、压力试验及吹、洗设计要求：管道消毒、水冲洗。 | m | 5.80 | 23.75 | 137.75 | 51.74 | 0.64
本页小计 | [6 empty] | 349.82 | 148.45 | 2.03
【表10.2.2-16】
分部分项工程清单与计价表
单位(专业)工程名称:单项工程-公共厕所安装 | [5 empty] | 标段: |  |  | 第2页 共9页
序号 | 项目编码 | 项目名称 | 项目特征 | 计量 单位 | 工程量 | 金 额 (元) |  |  |  |  | 备注
[6 empty] | 综合单价 | 合价 | 其中
[8 empty] | 人工费 | 机械费 | 暂估价
4 | 031001006010 | 塑料管 | 1、安装部位：室内； 2、介质：给水； 3、材质、规格：PP-R冷水管DN40(De50*5.6）； 4、连接形式：管件热熔连接，包含管件等配件； 5、压力试验及吹、洗设计要求：管道消毒、水冲洗。 | m | 2.20 | 43.35 | 95.37 | 28.47 | 0.24
5 | 031001006011 | 塑料管 | 1、安装部位：室内； 2、介质：给水； 3、材质、规格：PP-R冷水管DN50(De63*7.1）； 4、连接形式：管件热熔连接，包含管件等配件； 5、压力试验及吹、洗设计要求：管道消毒、水冲洗。 | m | 7.30 | 57.67 | 420.99 | 97.02 | 1.39
6 | 031003001007 | 螺纹阀门 | 1.阀门类型：螺纹闸阀； 2.阀门材质：铸铁； 3.规格、压力等级：Z15T-10K DN50； 4.连接形式：螺纹连接。 | 个 | 1 | 145.18 | 145.18 | 18.48 | 0.88
7 | 03B001 | 卫生间暗敷管道 | 卫生间（内周长在12m以上）暗敷管道，每间补贴 1.5 工日 | 间 | 1 | 288.54 | 288.54 | 223.5
8 | 03B002 | 卫生间暗敷管道 | 卫生间（内周长在12m以下）暗敷管道，每间补贴1.0工日 | 间 | 1 | 192.36 | 192.36 | 149
|  | 排水系统 |  |  |  |  | 1497.98 | 402.12 | 19.87
本页小计 | [6 empty] | 1142.44 | 516.47 | 2.51
【表10.2.2-16】
分部分项工程清单与计价表
单位(专业)工程名称:单项工程-公共厕所安装 | [5 empty] | 标段: |  |  | 第3页 共9页
序号 | 项目编码 | 项目名称 | 项目特征 | 计量 单位 | 工程量 | 金 额 (元) |  |  |  |  | 备注
[6 empty] | 综合单价 | 合价 | 其中
[8 empty] | 人工费 | 机械费 | 暂估价
9 | 031001006012 | 塑料管 | 1.安装部位：室内； 2.介质：排水； 3.材质、规格：UPVC排水管φ50*2.0； 4.连接形式：管件承插粘接，含塑料吊杆及管夹安装； 5.压力试验及吹、洗设计要求：灌水试验。 | m | 6.60 | 20.18 | 133.19 | 59.99
10 | 031001006013 | 塑料管 | 1.安装部位：室内； 2.介质：排水； 3.材质、规格：UPVC排水管φ75*2.3； 4.连接形式：管件承插粘接； 5.压力试验及吹、洗设计要求：灌水试验。 | m | 1.90 | 29.13 | 55.35 | 21.07
11 | 031001006014 | 塑料管 | 1.安装部位：室内； 2.介质：排水； 3.材质、规格：UPVC排水管Φ110*3.2； 4.连接形式：管件承插粘接； 5.压力试验及吹、洗设计要求：灌水试验。 | m | 20.60 | 45.15 | 930.09 | 276.86
12 | 031001006015 | 塑料管 | 1.安装部位：室外； 2.介质：排水； 3.材质、规格：UPVC排水管DN300； 4.连接形式：胶圈连接； 5.压力试验及吹、洗设计要求：灌水试验。 | m | 4.30 | 88.22 | 379.35 | 44.2 | 19.87
本页小计 | [6 empty] | 1497.98 | 402.12 | 19.87
【表10.2.2-16】
分部分项工程清单与计价表
单位(专业)工程名称:单项工程-公共厕所安装 | [5 empty] | 标段: |  |  | 第4页 共9页
序号 | 项目编码 | 项目名称 | 项目特征 | 计量 单位 | 工程量 | 金 额 (元) |  |  |  |  | 备注
[6 empty] | 综合单价 | 合价 | 其中
[8 empty] | 人工费 | 机械费 | 暂估价
|  | 卫生器具 |  |  |  |  | 4535.38 | 338.6
13 | 031004003001 | 洗脸盆 | 1、材质：陶瓷； 2、规格、类型：按业主要求； 3、组装形式：台下式洗脸盆； 4、附件名称、数量：面盆冷水龙头一个、角型阀(带铜活)一个、金属蛇皮软管DN15*300一根、全铜镀铬面盆落水DN32一套。 | 组 | 2 | 359.9 | 719.8 | 61.22
14 | 031004007001 | 小便器 | 1、材 质：陶瓷； 2、规格、类型：业主定； 3、组装形式：壁挂式小便器，延时自闭阀冲洗； 4、附件名称、数量：含自闭阀DN15一个、排水附件DN32一套、小便器冲水连接管一根。 | 组 | 2 | 455.61 | 911.22 | 43.98
15 | 031004006001 | 大便器 | 1.材质：陶瓷； 2.规格、类型：按设计要求； 3.组装形式：平板式蹲便器，延时自闭阀开关冲洗； 4.附件名称、数量：含大便器延时自闭阀开关一个、防污器DN32一个、冲洗管DN32一根。 | 组 | 3 | 463.29 | 1389.87 | 113.1
本页小计 | [6 empty] | 3020.89 | 218.3
【表10.2.2-16】
分部分项工程清单与计价表
单位(专业)工程名称:单项工程-公共厕所安装 | [5 empty] | 标段: |  |  | 第5页 共9页
序号 | 项目编码 | 项目名称 | 项目特征 | 计量 单位 | 工程量 | 金 额 (元) |  |  |  |  | 备注
[6 empty] | 综合单价 | 合价 | 其中
[8 empty] | 人工费 | 机械费 | 暂估价
16 | 031004006002 | 大便器 | 1.材质：陶瓷； 2.规格、类型：按设计要求； 3.组装形式：连体水箱坐便器； 4.附件名称、数量：含进水阀配件、桶盖各一套，角型阀(带铜活)一个、金属蛇皮软管DN15*300一根。 | 组 | 2 | 724.44 | 1448.88 | 88.86
17 | 031004014001 | 给、排水附(配)件 | 1.名称：PVC地漏； 1.型号、规格：带S弯 DN50。 | 组 | 3 | 21.87 | 65.61 | 31.44
|  | 其它 |  |  |  |  | 1492.66 | 402.14 | 119.68
18 | 040504001003 | 砌筑井 | 1.砖砌圆形阀门井； 2.具体尺寸做法详设计图及参考图集施工。 | 座 | 1 | 815.86 | 815.86 | 150.86 | 0.15
19 | 010401011002 | 砖检查井（污水井） | 1.垫层、基础材质及厚度：100厚C10混凝土垫层 2.砌筑材料品种、规格、强度等级：M7.5水泥砂浆砌MU10砖 3.勾缝、抹面要求：1:2防水水泥砂浆(含模板） 4.盖板材质、规格：D700井铸铁盖板。 | 座
20 | 040101002003 | 挖沟槽土方 | 1.土壤类别：机械及人工辅助挖管沟，三类土 2.挖土深度：1.5m以内。 | m3 | 15.22 | 7.68 | 116.89 | 58.9 | 32.27
本页小计 | [6 empty] | 2447.24 | 330.06 | 32.42
【表10.2.2-16】
分部分项工程清单与计价表
单位(专业)工程名称:单项工程-公共厕所安装 | [5 empty] | 标段: |  |  | 第6页 共9页
序号 | 项目编码 | 项目名称 | 项目特征 | 计量 单位 | 工程量 | 金 额 (元) |  |  |  |  | 备注
[6 empty] | 综合单价 | 合价 | 其中
[8 empty] | 人工费 | 机械费 | 暂估价
21 | 040103001003 | 回填方 | 1.密实度要求：机械回填、人工辅助回填管沟，夯实 2.填方材料品种：管沟开挖起挖土 3.填方来源、运距:管沟顶二侧。 | m3 | 14.85 | 16.82 | 249.78 | 161.27 | 31.93
22 | 040103002003 | 余方弃置 | 1、废弃料品种：管沟开挖回填后余土 2、运距：运距及施工方案由施工企业自行考虑。 | m3 | 0.37 | 21.05 | 7.79 | 0.15 | 6.03
23 | 040203007003 | 水泥混凝土 | 1.混凝土路面拆除锯缝机切缝。 | m | 5.56 | 3.88 | 21.57 | 11.18 | 1.28
24 | 041001001002 | 拆除路面 | 1.混凝土路面拆除； 2.厚度：15CM。 | m2 | 2.50 | 20.53 | 51.33 | 3.85 | 36.68
25 | 040203007004 | 水泥混凝土 | 1.混凝土强度等级：非泵送商品混凝土 C25； 2.厚度：15CM； 3.水泥混凝土路面养生 塑料膜养护。 | m2 | 2.50 | 86.2 | 215.5 | 15.78 | 0.45
26 | 040103002004 | 余方弃置 | 1.废弃料品种：石渣； 2.运距：运距及施工方案由施工企业自行考虑。 | m3 | 0.38 | 36.69 | 13.94 | 0.15 | 10.89
|  | 电气 |  |  |  |  | 4275.95 | 1324.09 | 113.11
27 | 030404017006 | 配电箱 | 1.名称：成套配电箱AL； 2.型号、规格：电器元件配置按设计要求； 3.安装方式：暗装。 | 台 | 1 | 1271.41 | 1271.41 | 167.89
本页小计 | [6 empty] | 1831.32 | 360.27 | 87.26
【表10.2.2-16】
分部分项工程清单与计价表
单位(专业)工程名称:单项工程-公共厕所安装 | [5 empty] | 标段: |  |  | 第7页 共9页
序号 | 项目编码 | 项目名称 | 项目特征 | 计量 单位 | 工程量 | 金 额 (元) |  |  |  |  | 备注
[6 empty] | 综合单价 | 合价 | 其中
[8 empty] | 人工费 | 机械费 | 暂估价
28 | 030411001009 | 配管 | 1.名称：线缆保护管； 2.材质、规格：镀锌钢管SC25； 3.配置形式：砖、混凝土结构暗配； 4.接地要求：按施工验收规范要求。 | m | 20.00 | 26.73 | 534.6 | 139.6 | 1.4
29 | 030411001010 | 配管 | 1、名称：线缆保护塑料管； 2、材质、规格：刚性阻燃管 PVC20中型管； 3、配置形式：砖、混凝土结构暗配； 4、接地要求：按施工验收规范要求。 | m | 14.90 | 7.49 | 111.6 | 64.37
30 | 030408001006 | 电力电缆 | 1.名称：铜芯电力电缆； 2.规格、型号：YJV-3*4； 3.敷设方式、部位：穿管敷设； 4.电压等级(KV)：1KV以下； 5.地形：室内外。 | m | 20.00 | 13.16 | 263.2 | 37.6 | 1
31 | 030408006006 | 电力电缆头 | 1.名称：电力电缆终端头； 2.型号、规 格：截面10(mm2)以下三芯及以上； 3.材质、类型：铜芯，简易干包式； 4.安装部位：配电箱、柜内； 5.电压等级(kV)：1KV以下。 | 个 | 2 | 27.88 | 55.76 | 19.14
32 | 030411004006 | 配线 | 1.名称：铜芯塑料绝缘线； 2.配线形式：管内穿线； 3.配线型号、规格：BV2.5； 4.配线线制：照明线。 | m | 40.60 | 3.04 | 123.42 | 27.2
本页小计 | [6 empty] | 1088.58 | 287.91 | 2.4
【表10.2.2-16】
分部分项工程清单与计价表
单位(专业)工程名称:单项工程-公共厕所安装 | [5 empty] | 标段: |  |  | 第8页 共9页
序号 | 项目编码 | 项目名称 | 项目特征 | 计量 单位 | 工程量 | 金 额 (元) |  |  |  |  | 备注
[6 empty] | 综合单价 | 合价 | 其中
[8 empty] | 人工费 | 机械费 | 暂估价
33 | 030411004007 | 配线 | 1.名称：铜芯塑料绝缘线； 2.配线形式：管内穿线； 3.配线型号、规格：BVR2.5； 4.配线线制：照明线。 | m | 11.80 | 3.24 | 38.23 | 7.91
34 | 030412001003 | 普通灯具 | 1.灯具名称：成套卫生间防水灯； 2.灯具型号规格：LED-13W。 | 套 | 4 | 91.38 | 365.52 | 71.52
35 | 030404034004 | 照明开关 | 1.名称：双联单控开关； 2.规格：86型 10A； 3.安装方式：暗装。 | 个 | 2 | 16.78 | 33.56 | 14.6
36 | 030411006005 | 接线盒 | 1.名称：接线盒； 2.材质、规格：塑料 86HS60； 3.安装形式：暗装。 | 个 | 5 | 6.44 | 32.2 | 15.35
37 | 030411006006 | 接线盒 | 1.名称：开关、插座盒； 2.材质、规格：塑料 86HS60； 3.安装形式：暗装。 | 个 | 2 | 6.18 | 12.36 | 6.46
38 | 030409004002 | 均压环 | 1.名 称：基础接地焊接； 2.安装形式：利用地梁主筋焊接。 | m | 25.56 | 5.46 | 139.56 | 66.2 | 27.86
39 | 030409002003 | 接地母线 | 1.名称：接地母线； 2.材质、规格：镀锌扁钢-40*4； 3.安装形式：沿砖混结构暗敷。 | m | 4.07 | 20.12 | 81.89 | 29.1 | 2.77
40 | 030409002004 | 接地母线 | 1.名称：接地母线； 2.材质、规格：镀锌扁钢-40*4； 3.安装形式：埋地敷设。 | m | 12.47 | 41.23 | 514.14 | 295.41 | 12.72
本页小计 | [6 empty] | 1217.46 | 506.55 | 43.35
【表10.2.2-16】
分部分项工程清单与计价表
单位(专业)工程名称:单项工程-公共厕所安装 | [5 empty] | 标段: |  |  | 第9页 共9页
序号 | 项目编码 | 项目名称 | 项目特征 | 计量 单位 | 工程量 | 金 额 (元) |  |  |  |  | 备注
[6 empty] | 综合单价 | 合价 | 其中
[8 empty] | 人工费 | 机械费 | 暂估价
41 | 030409002005 | 接地母线 | 1.名称：接地母线； 2.材质、规格：镀锌扁钢-50*5； 3.安装形式：沿砖混结构暗敷。 | m | 0.83 | 25.03 | 20.77 | 5.93 | 0.56
42 | 030409008002 | 等电位端子箱、 测试板 | 1.名称：总等电位端子箱； 2.材质：钢制箱体、接地铜排； 3.规格：260*200*100（mm）。 | 台 | 1 | 190.45 | 190.45 | 50.96 | 1.29
43 | 030414011002 | 接地装置 | 1.接地网调试。 | 组 | 1 | 256.06 | 256.06 | 152.87 | 41.76
44 | 030414002003 | 送配电装置系统 | 送配电装置系统调试 1kV以下交流供电(综 合) | 系统 | 1 | 231.22 | 231.22 | 151.98 | 23.75
本页小计 | [6 empty] | 698.5 | 361.74 | 67.36
合计 | [6 empty] | 13294.23 | 3131.87 | 257.2

## 6_表10_2_2-16 施工技术措施项目清单与计价表
【表10.2.2-16】
施工技术措施项目清单与计价表
单位(专业)工程名称:单项工程-公共厕所安装 | [5 empty] | 标段: |  |  | 第1页 共1页
序号 | 项目编码 | 项目名称 | 项目特征 | 计量 单位 | 工程量 | 金 额 (元) |  |  |  |  | 备注
[6 empty] | 综合单价 | 合价 | 其中
[8 empty] | 人工费 | 机械费 | 暂估价
|  | [请输入分部名称,电子评标勿删] |  |  | 0 |  | 128.1 | 30.81
1 | 031301017003 | 脚手架搭拆 | 1.公共厕所脚手架搭拆费 | 项 | 1 | 128.1 | 128.1 | 30.81
本页小计 | [6 empty] | 128.1 | 30.81
合计 | [6 empty] | 128.1 | 30.81

## 6_表10_2_2-22 暂列金额明细表
【表10.2.2-22】
暂列金额明细表
工程名称:公共厕所安装 |  |  | 标段: | 第1页 共1页
序号 | 项 目 名 称 | 计量单位 | 暂定金额(元) | 备注
1 | 标化工地增加费 | 项
2 | 优质工程增加费 | 项
3 | 其他暂列金额 | 项 | 145.83 | 估算比例一般不高于5%
3.1 | 其他暂列金额 | 项 | 145.83
合计 |  |  | 145.83 | -

## 6_表10_2_2-29 主要工日一览表
【表10.2.2-29】
主要工日一览表
工程名称:公共厕所安装 |  |  | 标段: |  | 第1页 共1页
序号 | 工日名称（类别） | 单位 | 数 量 | 单价(元) | 合价（元） | 备注
1 | 一类人工 | 工日 | 0.001 | 138 | 0.14
2 | 一类人工 | 工日 | 1.595 | 138 | 220.11
3 | 二类人工 | 工日 | 19.748 | 149 | 2942.45

## 6_表10_2_2-31 主要材料和工程设备一览表
【表10.2.2-31】
主要材料和工程设备一览表
工程名称:公共厕所安装 |  |  |  | 标段: |  | 第1页 共2页
序号 | 名称、规格、型号 | 单位 | 数量 | 单价(元) | 合价（元） | 备注
1 | 电焊条 | kg | 0.351 | 6.81 | 2.39
2 | 普通硅酸盐水泥PO 42.5综合 | kg | 18.319 | 0.53 | 9.73
3 | 黄砂净砂 | t | 0.115 | 180 | 20.7
4 | 混凝土实心砖240×115×53 MU10 | 千块 | 0.317 | 504.4 | 159.89
5 | 非泵送商品混凝土C20 | m3 | 0.027 | 480 | 12.96
6 | 非泵送商品混凝土C25 | m3 | 0.379 | 501 | 189.88
7 | 汽油综合 | kg | 0.192 | 10.57 | 2.03
8 | 电 | kW·h | 0.41 | 0.88 | 0.36
9 | 水 | m3 | 1.546 | 5.73 | 8.86
10 | 铸铁检查井盖φ600 重型 | 套 | 1 | 297 | 297
11 | 角型阀(带铜活)DN15 | 个 | 4.04 | 13.45 | 54.34
12 | PVC地漏带S弯 DN50 | 个 | 3.03 | 8 | 24.24
13 | 防污器DN32 | 个 | 3.03 | 60 | 181.8
14 | 洗脸盆冷水龙头 | 个 | 2.02 | 60 | 121.2
15 | 碳素结构钢镀锌焊接钢管SC25 | m | 20.6 | 14.86 | 306.17
16 | PP-R冷水管DN15（De20*2.3） | m | 5.791 | 3.17 | 18.36
17 | PP-R冷水管DN20（De25*2.8） | m | 7.01 | 4.75 | 33.3
18 | PP-R冷水管DN25（De32*3.6） | m | 5.893 | 8.03 | 47.32
19 | PP-R冷水管DN40(De50*5.6） | m | 2.235 | 19.85 | 44.36
20 | PP-R冷水管DN50(De63*7.1） | m | 7.417 | 29.66 | 219.99
21 | UPVC排水管φ50*2.0 | m | 6.679 | 5.23 | 34.93
22 | UPVC排水管φ75*2.3 | m | 1.862 | 9.06 | 16.87
23 | UPVC排水管Φ110*3.2 | m | 17.716 | 16.65 | 294.97
24 | UPVC排水管DN300 | m | 4.27 | 66.79 | 285.19
25 | 大便器冲洗管DN32 | 根 | 3.03 | 48.84 | 147.99
26 | 螺纹闸阀Z15T-10K DN50 | 个 | 1.01 | 104 | 105.04
27 | 小便器延时自闭阀DN15 | 个 | 2.02 | 45 | 90.9
28 | 大便器延时自闭阀DN25 | 个 | 3.03 | 55 | 166.65
29 | 台下式洗脸盆 | 个 | 2.02 | 180 | 363.6
【表10.2.2-31】
主要材料和工程设备一览表
工程名称:公共厕所安装 |  |  |  | 标段: |  | 第2页 共2页
序号 | 名称、规格、型号 | 单位 | 数量 | 单价(元) | 合价（元） | 备注
30 | 瓷蹲式大便器 | 个 | 3.03 | 220 | 666.6
31 | 连体坐便器 | 个 | 2.02 | 550 | 1111
32 | 挂式小便器 | 个 | 2.02 | 300 | 606
33 | 全铜镀铬面盆落水DN32 | 套 | 2.02 | 48.84 | 98.66
34 | 成套卫生间防水灯LED-13W | 套 | 4.04 | 65 | 262.6
35 | 双联单控开关86型 10A | 只 | 2.04 | 6.35 | 12.95
36 | 接地母线镀锌扁钢-50*5 | m | 0.872 | 13.09 | 11.41
37 | 接地母线镀锌扁钢-40*4 | m | 17.368 | 8.42 | 146.24
38 | 铜芯塑料绝缘线BV2.5 | m | 47.096 | 1.87 | 88.21
39 | 铜芯塑料绝缘线BVR2.5 | m | 13.688 | 2.04 | 27.96
40 | 铜芯电力电缆YJV-3*4 | m | 20.2 | 10.4 | 210
41 | 刚性阻燃管PVC20中型管 | m | 15.794 | 1.36 | 21.48
42 | 金属蛇皮软管DN15*300 | 根 | 4.04 | 3.98 | 16.08
43 | 塑料开关、插座盒86HS60 | 个 | 2.04 | 1.5 | 3.06
44 | 塑料接线盒86HS60 | 个 | 5.1 | 1.5 | 7.65
45 | 总等电位端子箱 | 个 | 1 | 120 | 120
46 | 水 | m3 | 1.186 | 5.73 | 6.8
47 | 成套配电箱AL | 台 | 1 | 1028.32 | 1028.32