## 表10_2_2-4 招标控制价扉页
【表10.2.2-4】
| 2021年嵊州市剡湖街道漩泽墅村农村生活污水提标改造项目 |  |  |  | 工程
预算审核价
预算审核价 | (小写): | 966735.00元
| (大写): | 玖拾陆万陆仟柒佰叁拾伍元整
招 标 人: |  |  | 造价咨询人:
| (单位盖章) |  |  | (单位资质专用章)
法定代表人 或其授权人: |  |  | 法定代表人 或其授权人:
| (签字或盖章) |  |  | (签字或盖章)
编 制 人: |  |  | 复 核 人:
| (造价工程师签字盖专用章) |  |  | (造价工程师签字盖专用章)
编制时间: |  |  | 复核时间:

## 表10_2_2-11 编制说明
【表10.2.2-11】
编制说明
工程名称:2021年嵊州市剡湖街道漩泽墅村农村生活污水提标改造项目 | 第1页 共1页
（一）工程量计算：根据《建设工程工程量清单计价规范》（GB50500-2013）及建设单位的施工图纸和其他相关资料计算工程量。 （二）定额及取费: 定额套用《浙江省市政工程预算定额》(2018版)、《浙江省园林绿化及仿古建筑工程预算定额》(2018版)、《浙江省房屋建筑与装饰工程预算定额》(2018版)、《浙江省通用安装工程预算定额》(2018版) ，取费按照《浙江省建设工程计价规则》(2018版)及浙建建发〔2019〕92号文件确定，工程确定为市政工程，施工组织措施费[只计算安全文明施工费、行车行人干扰增加费]、企业管理费、利润按定额弹性区间值的中值计算，规费及税金按定额标准值计算，暂不计算风险费用。 （三）人工费：按《绍兴市建设工程造价管理信息》2021年5月份确定。 （四）材料价格：依次按《绍兴市建设工程造价管理信息》2021年5月份嵊州市单价（除税价）、绍兴市单价（除税价）；2021年5月份《浙江造价信息》及部分市场调查价格(除税价)确定。 （五）其他说明： 1、暂列金额按本工程税前总造价的5%计取。 2、管道清理，专业工程暂估价10000元/项。

## 表10_2_2-12 招标控制价费用表
【表10.2.2-12】
预算价费用表
工程名称:2021年嵊州市剡湖街道漩泽墅村农村生活污水提标改造项目 |  |  |  |  | 第1页 共1页
序号 | 工程名称 | 金额(元) | 其中：（元） |  |  |  | 备注
|  |  | 暂估价 | 安全文明 施工基本费 | 规费 | 税金
1 | 漩泽墅 | 966735 | 10000 | 13401.6 | 34421.92 | 79822.13
1.1 | 市政 | 966735 | 10000 | 13401.6 | 34421.92 | 79822.13
合计 |  | 966735 | 10000 | 13401.6 | 34421.92 | 79822.13

## 1_表10_2_2-13 【不含单列】单位(专业)工程招
【表10.2.2-13】
单位（专业）工程招标控制价费用表
工程名称:漩泽墅-市政 |  |  | 标段: | 第1页 共1页
序号 | 费用名称 |  | 计算公式 | 金额 (元) | 备注
1 | 分部分项工程费 |  | ∑(分部分项工程量×综合单价） | 759193.04 | 见表10.2.2-16
1.1 | 其中 | 人工费+机械费 | ∑分部分项（定额人工费+定额机械费） | 174310.18
2 | 措施项目费 |  | （2.1+2.2） | 41063.66
2.1 | 施工技术措施项目费 |  | ∑(技措项目工程量×综合单价） | 24559.5 | 见表10.2.2-16
2.1.1 | 其中 | 人工费+机械费 | ∑技措项目（定额人工费+定额机械费） | 9273.39
2.2 | 施工组织措施项目费 |  | (1.1+2.1.1)×8.99% | 16504.16 | 见表10.2.2-20
2.2.1 | 其中 | 安全文明施工基本费 | (1.1+2.1.1)×7.3% | 13401.6 | 见表10.2.2-20
3 | 其他项目费 |  | （3.1+3.2+3.3+3.4） | 52233.93
3.1 | 暂列金额 |  | 3.1.1+3.1.2+3.1.3 | 42233.93 | 见表10.2.2-21
3.1.1 | 其中 | 标化工地增加费 | 按招标文件规定额度列计 |  | 见表10.2.2-22
3.1.2 |  | 优质工程增加费 | 按招标文件规定额度列计 |  | 见表10.2.2-22
3.1.3 |  | 其他暂列金额 | 按招标文件规定额度列计 | 42233.93 | 见表10.2.2-22
3.2 | 暂估价 |  | 3.2.1+3.2.2+3.2.3 | 10000 | 见表10.2.2-21
3.2.1 | 其中 | 材料（工程设备）暂估价 | 按招标文件规定额度列计 (或计入综合单价) |  | 见表10.2.2-23
3.2.2 |  | 专业工程暂估价 | 按招标文件规定额度列计 | 10000 | 见表10.2.2-24
3.2.3 |  | 专项技术措施暂估价 | 按招标文件规定额度列计 |  | 见表10.2.2-25
3.3 | 计日工 |  | ∑计日工(暂估数量×综合单价） |  | 见表10.2.2-21
3.4 | 施工总承包服务费 |  | 3.4.1+3.4.2 |  | 见表10.2.2-21
3.4.1 | 其中 | 专业发包工程管理费 | ∑专业发包工程（暂估金额×费率） |  | 见表10.2.2-27
3.4.2 |  | 甲供材料设备管理费 | 甲供材料暂估金额×费率+甲供设备暂估金额×费率 |  | 见表10.2.2-27
4 | 规费 |  | (1.1+2.1.1)×18.75% | 34421.92
5 | 税金 |  | (1+2+3+4)×9% | 79822.13
招标控制价合计 |  |  | 1+2+3+4+5 | 966735

## 1_表10_2_2-16 分部分项工程清单与计价表
【表10.2.2-16】
分部分项工程清单与计价表
单位(专业)工程名称:漩泽墅-市政 | [5 empty] | 标段: |  |  | 第1页 共5页
序号 | 项目编码 | 项目名称 | 项目特征 | 计量 单位 | 工程量 | 金 额 (元) |  |  |  |  | 备注
[6 empty] | 综合单价 | 合价 | 其中
[8 empty] | 人工费 | 机械费 | 暂估价
|  | 道路 |  |  |  |  | 275683.75 | 31623.9 | 37033.3
1 | 04B013 | 路面锯缝 | 1、原混凝土路面锯缝 | m | 4200.00 | 4.74 | 19908 | 13020 | 462
2 | 041001001004 | 拆除路面 | 1、拆除10cm厚老混凝土类路面 2、垃圾弃置，运距由施工方自行考虑 | m2 | 550.00 | 15.93 | 8761.5 | 660 | 6407.5
3 | 041001001005 | 拆除路面 | 1、拆除18cm厚老混凝土类路面 2、垃圾弃置，运距由施工方自行考虑 | m2 | 1250.00 | 27.09 | 33862.5 | 2237.5 | 25087.5
4 | 041001007002 | 拆除砖石结构 | 1、拆除砖石结构（砖砌检查井等） 2、垃圾弃置，运距由施工方自行考虑 3、工程量暂估 | m3 | 20.00 | 152.93 | 3058.6 | 2019 | 432.4
5 | 041001008002 | 拆除混凝土结构 | 1、拆除原有混凝土障碍物 2、垃圾弃置，运距由施工方自行考虑 3、工程量暂估 | m3 | 20.00 | 146.98 | 2939.6 | 118.8 | 2253.8
6 | 040202011002 | 碎石 | 1.碎石底层 人机配合~厚5(cm) | m2 | 1800.00 | 13.7 | 24660 | 1602 | 1512
7 | 040203007004 | 水泥混凝土 | 1、水泥混凝土路面 道路混凝土~厚度10(cm)^非泵送商品混凝土 C25 2、水泥混凝土路面养生 塑料膜养护 | m2 | 550.00 | 64.55 | 35502.5 | 3212 | 77
8 | 040203007005 | 水泥混凝土 | 1、水泥混凝土路面 道路混凝土~厚度18(cm)^非泵送商品混凝土 C30 2、水泥混凝土路面养生 塑料膜养护 | m2 | 1250.00 | 116.29 | 145362.5 | 8000 | 250
9 | 04B014 | 混凝土短驳运输 | 1、非泵送商品混凝土机动翻斗车短驳运输~ 运距由施工方自行考虑（工程量暂估） | m3 | 55.00 | 29.61 | 1628.55 | 754.6 | 551.1
本页小计 | [6 empty] | 275683.75 | 31623.9 | 37033.3
【表10.2.2-16】
分部分项工程清单与计价表
单位(专业)工程名称:漩泽墅-市政 | [5 empty] | 标段: |  |  | 第2页 共5页
序号 | 项目编码 | 项目名称 | 项目特征 | 计量 单位 | 工程量 | 金 额 (元) |  |  |  |  | 备注
[6 empty] | 综合单价 | 合价 | 其中
[8 empty] | 人工费 | 机械费 | 暂估价
|  | 管道铺设 |  |  |  |  | 191506.44 | 41852.16 | 8389.72
10 | 040101002002 | 挖沟槽土方 | 1、土壤类别：三类土 2、挖土深度：2M 以内 | m3 | 1377.43 | 3.21 | 4421.55 | 537.2 | 3030.35
11 | 040103001004 | 回填方 | 1、密实度要求：满足设计要求 2、填方材料品种：挖方回填 | m3 | 1175.06 | 19.6 | 23031.18 | 16415.59 | 1974.1
12 | 040103002003 | 余方弃置 | 1、废弃料品种：挖方外运 2、运距：由施工方自行考虑 | m3 | 202.37 | 14.79 | 2993.05 | 78.92 | 2343.44
13 | 040305001004 | 垫层 | 1、密实度要求：满足设计要求 2、填方材料品种：中粗砂垫层，用于管道基础 | m3 | 53.98 | 352.65 | 19036.05 | 2979.16 | 906.86
14 | 040103001005 | 回填方 | 1、密实度要求：满足设计要求 2、填方材料品种：中粗砂，用于管道两侧 | m3 | 105.25 | 313.56 | 33002.19 | 3199.6 | 51.57
15 | 040501004006 | 塑料管 | 1、材质、规格：De75 UPVC排水管 | m | 250.00 | 14.65 | 3662.5 | 1045
16 | 040501004007 | 塑料管 | 1、材质、规格：De110 UPVC排水管 | m | 1500.00 | 23.55 | 35325 | 6900
17 | 040501004008 | 塑料管 | 1、材质、规格：De160 UPVC排水管 | m | 350.00 | 41.96 | 14686 | 2467.5 | 10.5
18 | 040501004009 | 塑料管 | 1、材质、规格：De225 MPVE双壁排水管（环刚度8级） 2、连接形式：橡胶圈承插连接 3、管道检验及试验要求：管道闭水试验 | m | 550.00 | 50.25 | 27637.5 | 3311
本页小计 | [6 empty] | 163795.02 | 36933.97 | 8316.82
【表10.2.2-16】
分部分项工程清单与计价表
单位(专业)工程名称:漩泽墅-市政 | [5 empty] | 标段: |  |  | 第3页 共5页
序号 | 项目编码 | 项目名称 | 项目特征 | 计量 单位 | 工程量 | 金 额 (元) |  |  |  |  | 备注
[6 empty] | 综合单价 | 合价 | 其中
[8 empty] | 人工费 | 机械费 | 暂估价
19 | 040303001005 | 混凝土垫层 | 1、管道满包下：80mm厚C15混凝土垫层（工程量暂估） | m3 | 5.21 | 550.37 | 2867.43 | 209.18 | 63.82
20 | 04B015 | 混凝土包管 | 1、管道满包C25混凝土加固（工程量暂估） | m3 | 15.39 | 626.77 | 9645.99 | 701.01 | 9.08
21 | 04B016 | 清扫口 | 1、De75成品塑料清扫口（工程量暂估） | 个 | 20 | 50 | 1000
22 | 04B017 | 存水弯头 | 1、De75塑料存水弯头（工程量暂估） | 个 | 20 | 20 | 400
23 | 04B018 | 接入市政检查井 | 1、污水管道接入原有市政检查井或化粪池（工程量暂估） | 座 | 2 | 800 | 1600
24 | 040501004010 | 塑料管 | 1、民居新建De110雨水立管（工程量暂估） | m | 300.00 | 40.66 | 12198 | 4008
|  | 检查井及其他 |  |  |  |  | 292002.85 | 60724.01 | 10693.71
25 | 040305001005 | 垫层 | 1、成品雨污水井：50mm厚碎石垫层 | m3 | 6.48 | 289.39 | 1875.25 | 370.66
26 | 040303001006 | 混凝土垫层 | 1、成品雨污水井：C25防护盖座基础 | m3 | 30.81 | 619.05 | 19072.93 | 1237.02 | 377.42
27 | 040504003005 | 塑料检查井 | 1、φ315成品污水井安装 | 座 | 50 | 711.57 | 35578.5 | 4380
28 | 040504003004 | 塑料检查井 | 1.φ450成品雨水井安装 | 座 | 15 | 1225.66 | 18384.9 | 1314
29 | 040504003006 | 塑料检查井 | 1、500*500铸铁井盖（车行道处成品污水井采用双层井盖） | 座 | 65 | 412.71 | 26826.15 | 2803.45
本页小计 | [6 empty] | 129449.15 | 15023.32 | 450.32
【表10.2.2-16】
分部分项工程清单与计价表
单位(专业)工程名称:漩泽墅-市政 | [5 empty] | 标段: |  |  | 第4页 共5页
序号 | 项目编码 | 项目名称 | 项目特征 | 计量 单位 | 工程量 | 金 额 (元) |  |  |  |  | 备注
[6 empty] | 综合单价 | 合价 | 其中
[8 empty] | 人工费 | 机械费 | 暂估价
30 | 040504001004 | 砌筑井 | 1、100mm厚C15素混凝土垫层 3、M10水泥砂浆砌筑MU15混凝土实心砖 4、20厚1:2水泥砂浆内外抹灰 6、C20混凝土井圈 7、500*500铸铁井盖 8、接户井，平均井深：0.8m 9、含模板 | 座 | 100 | 916.76 | 91676 | 19612 | 1082
31 | 040101003002 | 挖基坑土方 | 1、土壤类别：三类土 2、挖土深度：暂定2米 | m3 | 71.16 | 3.21 | 228.42 | 27.75 | 156.55
32 | 040103001006 | 回填方 | 1、密实度要求：满足设计要求 2、填方材料品种：挖方机械回填 | m3 | 2923.36 | 14.17 | 41424.01 | 26134.84 | 6986.83
33 | 040103002004 | 余方弃置 | 1、废弃料品种：挖方外运 2、运距：由施工方自行考虑 | m3 | 15.48 | 14.79 | 228.95 | 6.04 | 179.26
34 | 040303001007 | 混凝土垫层 | 1、化粪池：100厚C15混凝土垫层 | m3 | 1.06 | 550.37 | 583.39 | 42.56 | 12.99
35 | 040305001006 | 垫层 | 1、化粪池：150厚粗砂垫层 | m3 | 2.82 | 352.65 | 994.47 | 155.64 | 47.38
36 | 040504001005 | 砌筑井 | 1、化粪池：φ700人孔检查井 2、150厚C25混凝土基础 3、400-800mm高砖砌圆形井筒 4、20厚1:2水泥砂浆内外抹灰 5、C20混凝土井圈 6、φ700球墨铸铁井盖 | 座 | 8 | 1020.82 | 8166.56 | 1436.8 | 73.84
37 | 010507006002 | 化粪池 | 1、成品玻璃钢化粪池安装 容积1.5m3（规格样式详见图纸，含配件） | 座 | 4 | 2646.73 | 10586.92 | 350.4
本页小计 | [6 empty] | 153888.72 | 47766.03 | 8538.85
【表10.2.2-16】
分部分项工程清单与计价表
单位(专业)工程名称:漩泽墅-市政 | [5 empty] | 标段: |  |  | 第5页 共5页
序号 | 项目编码 | 项目名称 | 项目特征 | 计量 单位 | 工程量 | 金 额 (元) |  |  |  |  | 备注
[6 empty] | 综合单价 | 合价 | 其中
[8 empty] | 人工费 | 机械费 | 暂估价
38 | 040303001008 | 混凝土垫层 | 1、隔油池：100厚C25混凝土垫层 | m3 | 1.26 | 619.05 | 780 | 50.59 | 15.44
39 | 04B019 | 成品塑料隔油池 | 1、φ500成品塑料隔油池安装（规格样式详见图纸，含配件） | 座 | 35 | 350 | 12250
40 | 040204006004 | 检查井升降 | 原有检查井升高： 1、老砖砌井升高20cm以内，砌筑240mm厚实心砖墙 2、20厚1：2水泥砂浆抹面 3、工程量暂估 | 座 | 13 | 329.78 | 4287.14 | 1744.21 | 47.45
41 | 040204006005 | 调换铸铁井盖 | 原有检查井： 1、调换φ700球墨铸铁井盖座（工程量暂估） | 座 | 8 | 555.02 | 4440.16 | 147.2 | 286
42 | 040204006006 | 调换铸铁井盖 | 原有检查井： 1、调换500*500球墨铸铁井盖座（工程量暂估） | 座 | 5 | 404.52 | 2022.6 | 92 | 178.75
43 | 04B020 | 原检查井防坠网安装 | 1、原检查井防坠网安装 | 套 | 200 | 50 | 10000
44 | 04B021 | 原检查井堵塞清理 | 1、原检查井堵塞清理 2、淤泥外运弃置，运距由施工方自定 | 座 | 15 | 173.1 | 2596.5 | 818.85 | 1249.8
本页小计 | [6 empty] | 36376.4 | 2852.85 | 1777.44
合计 | [6 empty] | 759193.04 | 134200.07 | 56116.73

## 1_表10_2_2-16 施工技术措施项目清单与计价表
【表10.2.2-16】
施工技术措施项目清单与计价表
单位(专业)工程名称:漩泽墅-市政 | [5 empty] | 标段: |  |  | 第1页 共1页
序号 | 项目编码 | 项目名称 | 项目特征 | 计量 单位 | 工程量 | 金 额 (元) |  |  |  |  | 备注
[6 empty] | 综合单价 | 合价 | 其中
[8 empty] | 人工费 | 机械费 | 暂估价
1 | 041106001003 | 大型机械设备进出场及安拆 | 1、履带式挖掘机1m3以内 | 台·次 | 1 | 4104.34 | 4104.34 | 584 | 1715.64
2 | 04B022 | 施工围挡 | 1、固定式施工围挡 围挡板 | m2 | 144.00 | 45.46 | 6546.24 | 855.36 | 1035.36
3 | 04B023 | 围挡装饰绿植 | 1、按建设相关单位要求布置围挡装饰绿植 | m2 | 144.00 | 15 | 2160
4 | 041102002002 | 基础模板 | 1、基础 混凝土基础模板 | m2 | 114.44 | 52.26 | 5980.63 | 2699.64 | 482.94
5 | 041102032002 | 管（渠）道管座模板 | 1.现浇混凝土管座复合木模 | m2 | 90.20 | 63.95 | 5768.29 | 2686.16 | 156.05
本页小计 | [6 empty] | 24559.5 | 6825.16 | 3389.99
合计 | [6 empty] | 24559.5 | 6825.16 | 3389.99

## 1_表10_2_2-20 施工组织(总价)措施项目清单与
【表10.2.2-20】
施工组织（总价）措施项目清单与计价表
工程名称:市政 |  |  | 标段: | 第1页 共1页
序号 | 项目编号 | 项目名称 | 计算基础 | 费率 (%) | 金额 (元) | 备注
1 | 041109001002 | 安全文明施工费 |  |  | 13401.6
1.1 |  | 安全文明施工基本费 | 定额人工费+定额机械费 | 7.3 | 13401.6
2 | Z041109008002 | 提前竣工增加费 | 定额人工费+定额机械费
3 | 041109003002 | 二次搬运费 | 定额人工费+定额机械费
4 | 041109004002 | 冬雨季施工增加费 | 定额人工费+定额机械费
5 | 041109005002 | 行车、行人干扰增加费 | 定额人工费+定额机械费 | 1.69 | 3102.56
6 |  | 其他施工组织措施费 | 按相关规定计算
合 计 |  |  |  |  | 16504.16

## 1_表10_2_2-21 其他项目清单与计价汇总表
【表10.2.2-21】
其他项目清单与计价汇总表
工程名称:市政 |  | 标段: | 第1页 共1页
序号 | 项 目 名 称 | 金额(元) | 备注
1 | 暂列金额 | 42233.93 | 明细详见表10.2.2-22
1.1 | 标化工地增加费 |  | 明细详见表10.2.2-22
1.2 | 优质工程增加费 |  | 明细详见表10.2.2-22
1.3 | 其他暂列金额 | 42233.93 | 明细详见表10.2.2-22
2 | 暂估价 | 10000
2.1 | 材料（设备）暂估价 |  | 明细详见表10.2.2-23
2.2 | 专业工程暂估价 | 10000 | 明细详见表10.2.2-24
2.3 | 专项技术措施暂估价 |  | 明细详见表10.2.2-25
3 | 计日工 |  | 明细详见表10.2.2-26
4 | 总承包服务费 |  | 明细详见表10.2.2-27
合 计 |  | 52233.93 | 0

## 1_表10_2_2-22 暂列金额明细表
【表10.2.2-22】
暂列金额明细表
工程名称:市政 |  |  | 标段: | 第1页 共1页
序号 | 项 目 名 称 | 计量单位 | 暂定金额(元) | 备注
1 | 标化工地增加费 | 项
2 | 优质工程增加费 | 项
3 | 其他暂列金额 | 项 | 42233.93 | 估算比例一般不高于5%
3.1 | 其他暂列金额 | 项 | 42233.93
合计 |  |  | 42233.93 | -

## 1_表10_2_2-24 专业工程暂估价表
【表10.2.2-24】
专业工程暂估价表
单位(专业)工程名称:漩泽墅-市政 |  | 标段: | 第1页 共1页
序号 | 工 程 名 称 | 工程内容 | 暂估金额(元) | 备注
4 | 管道清理 | 原有管道堵塞清理 | 10000
合计 |  |  | 10000

## 1_表10_2_2-29 主要工日一览表
【表10.2.2-29】
主要工日一览表
工程名称:市政 |  |  | 标段: |  | 第1页 共1页
序号 | 工日名称（类别） | 单位 | 数 量 | 单价(元) | 合价（元） | 备注
1 | 一类人工 | 工日 | 321.67 | 135 | 43425.42
2 | 二类人工 | 工日 | 668.576 | 146 | 97612.17

## 1_表10_2_2-31 主要材料和工程设备一览表
【表10.2.2-31】
主要材料和工程设备一览表
工程名称:市政 |  |  |  | 标段: |  | 第1页 共1页
序号 | 名称、规格、型号 | 单位 | 数量 | 单价(元) | 合价（元） | 备注
1 | 镀锌铁丝φ0.7-1.0 | kg | 0.425 | 4.42 | 1.88
2 | 双面彩钢夹芯板0.4×0.3×75 | m2 | 55.512 | 73.45 | 4077.36
3 | 圆钉 | kg | 32.98 | 4.42 | 145.77
4 | 镀锌铁丝14# | kg | 3.341 | 4.42 | 14.77
5 | 普通硅酸盐水泥PO 42.5综合 | kg | 7169.678 | 0.56 | 4029.36
6 | 黄砂毛砂 | t | 281.926 | 155 | 43698.58
7 | 黄砂净砂 | t | 28.054 | 180 | 5049.68
8 | 碎石综合 | t | 176.226 | 126 | 22204.46
9 | 混凝土实心砖240×115×53 MU10 | 千块 | 25.027 | 495.6 | 12403.17
10 | 非泵送商品混凝土C15 | m3 | 18.113 | 479 | 8676.29
11 | 非泵送商品混凝土C20 | m3 | 5.637 | 520 | 2931.34
12 | 非泵送商品混凝土C25 | m3 | 104.094 | 547 | 56939.36
13 | 非泵送商品混凝土C30 | m3 | 227.25 | 583 | 132486.75
14 | 干混抹灰砂浆DP M20.0 | kg | 8197.584 | 0.38 | 3106.88
15 | 干混砌筑砂浆DM M7.5 | kg | 1869.948 | 0.35 | 647
16 | 水 | m3 | 541.705 | 5.73 | 3103.97
17 | 砼标准砖 240×115×53 | 千块 | 1.001 | 495.6 | 496.1
18 | UPVC塑料排水管De75 | m | 248.25 | 8.7 | 2159.78
19 | UPVC塑料排水管De110 | m | 1489.5 | 16.43 | 24472.49
20 | 塑料排水管De160 | m | 347.55 | 31.77 | 11041.66
21 | 塑料雨水管DN100 | m | 285 | 16.43 | 4682.55

## 1_表10_2_2-32 主要机械台班一览表
【表10.2.2-32】
主要机械台班一览表
工程名称:市政 |  |  |  | 标段: | 第1页 共2页
序号 | 机械名称、规格、型号 | 单位 | 数 量 | 单价(元) | 合价（元） | 备注
1 | 其他机械费 | 元 | 27.04 | 1.02 | 27.58
2 | 履带式推土机75kW | 台班 | 0.025 | 732.7 | 18.13
3 | 履带式推土机105kW | 台班 | 0.925 | 915.41 | 847.03
4 | 平地机90kW | 台班 | 1.098 | 639.69 | 702.38
5 | 轮胎式装载机1.5m3 | 台班 | 0.514 | 703.97 | 361.93
6 | 履带式单斗液压挖掘机1m3 | 台班 | 4.669 | 1037.66 | 4844.75
7 | 钢轮内燃压路机8t | 台班 | 0.504 | 399.44 | 201.32
8 | 钢轮内燃压路机15t | 台班 | 0.99 | 622.24 | 616.02
9 | 电动夯实机250N·m | 台班 | 298.923 | 29.99 | 8964.7
10 | 履带式电动起重机5t | 台班 | 1.787 | 253.16 | 452.31
11 | 履带式起重机15t | 台班 | 0.966 | 777.75 | 751
12 | 汽车式起重机8t | 台班 | 0.064 | 721.5 | 46.21
13 | 载货汽车2t | 台班 | 1.69 | 357.53 | 604.23
14 | 载货汽车4t | 台班 | 2.647 | 435.03 | 1151.46
15 | 载货汽车5t | 台班 | 0.289 | 447.44 | 129.44
16 | 自卸汽车5t | 台班 | 0.386 | 534.93 | 206.22
17 | 自卸汽车15t | 台班 | 7.814 | 907.57 | 7091.5
18 | 平板拖车组40t | 台班 | 1 | 1196.81 | 1196.81
19 | 机动翻斗车1t | 台班 | 5.362 | 218.83 | 1173.3
20 | 洒水车8000L | 台班 | 0.008 | 563.48 | 4.23
21 | 灰浆搅拌机200L | 台班 | 3.009 | 167.09 | 502.74
22 | 混凝土切缝机7.5kW | 台班 | 13.125 | 36.03 | 472.89
23 | 干混砂浆罐式搅拌机20000L | 台班 | 0.047 | 208.41 | 9.77
24 | 木工圆锯机500mm | 台班 | 0.6 | 30.08 | 18.05
25 | 木工压刨床单面600mm | 台班 | 0.113 | 34.46 | 3.9
26 | 潜水泵100mm | 台班 | 4.998 | 33.1 | 165.45
27 | 水泥混凝土真空吸水机 | 台班 | 6.264 | 16.92 | 105.99
28 | 履带式单头岩石破碎机105kW | 台班 | 19.546 | 1394.65 | 27259.83
29 | 混凝土振捣器平板式 | 台班 | 18.427 | 13.13 | 241.95
30 | 混凝土振捣器插入式 | 台班 | 20.545 | 5.08 | 104.37
【表10.2.2-32】
主要机械台班一览表
工程名称:市政 |  |  |  | 标段: | 第2页 共2页
序号 | 机械名称、规格、型号 | 单位 | 数 量 | 单价(元) | 合价（元） | 备注
31 | 汽车式起重机5t | 台班 | 0.879 | 417.7 | 367.35
32 | 污泥抓斗车 | 台班 | 1.56 | 565.24 | 881.77