## Sheet_1
【表10.2.2-4】
嵊州市甘霖镇横湾山塘综合整治工程
招标控制价
招标控制价 | (小写): | 898145元
| (大写): | 捌拾玖万捌仟壹佰肆拾伍元整
招 标 人: |  |  | 造价咨询人:
| (单位盖章) |  |  | (单位资质专用章)
法定代表人 或其授权人: |  |  | 法定代表人 或其授权人:
| (签字或盖章) |  |  | (签字或盖章)
编 制 人: |  |  | 复 核 人:
| (造价工程师签字盖专用章) |  |  | (造价工程师签字盖专用章)
编制时间: |  |  | 复核时间:

## 工程量清单计价汇总表
工程量清单计价汇总表
项目及标段名称: | 嵊州市甘霖镇横湾山塘综合整治工程 | 第1页 共1页
序号 | 工程项目名称 | 金额（元）
一 | 建筑工程 | 797058
二 | 机电设备及安装工程 | 4797
三 | 金属结构设备及安装工程
四 | 措施项目 | 32074
五 | 其他项目 | 64216
| 合计 | 898145

## 建筑工程分类分项工程量清单计价表
建筑工程分类分项工程量清单计价表
项目及标段名称: |  | 嵊州市甘霖镇横湾山塘综合整治工程 | [6 empty] | 第1页 共6页
序号 | 项目编码 |  | 项目名称 | 项目主要特征 | 计量 单位 | 工程 数量 | 单价 (元) | 合价 (元) | 主要技术 条款编码 | 备注
1 |  |  | 大坝 |  |  |  |  | 566654
1.1 | 500105009001 |  | 浆砌块石挡墙拆除 | 1. 拆除要求：拆除浆砌块石挡墙 2. 弃渣运距：投标单位自行考虑 | m3 | 69.83 | 41.55 | 2901
1.2 | 500101002001 |  | 清表土开挖 | 1. 土类分级：一二类土（清表土） 2. 运距：投标单位自行考虑 | m3 | 535.1 | 18.91 | 10119
1.3 | 500101002002 |  | 一般土方开挖 | 1. 土类分级：坝坡土方 2. 运距：就地堆放 | m3 | 546.4 | 3.29 | 1798
1.4 | 500101010001 |  | 挖淤泥、流砂 | 1. 土料分类：淤泥 2. 运距：投标单位自行考虑 | m3 | 2000 | 18.91 | 37820
1.5 | 500103023001 |  | 利用土方回填 | 1. 运距：就近利用土方回填 | m3 | 1383.85 | 7.67 | 10614
1.6 | 500103005001 |  | 砂石填筑 | 1. 砂石填筑 | m3 | 142.2784 | 288.17 | 41000
1.7 | 500109001001 |  | C20混凝土基础 | 1. 部位及类型：挡墙基础 2. 级配、拌制要求：C20二级配 | m3 | 8.9796 | 674.64 | 6058
1.8 | 500105001001 |  | 干砌块石挡土墙 | 1. 材质及规格：干砌块石挡土墙 | m3 | 69.9776 | 326.76 | 22866
1.9 | 500109001002 |  | C20混凝土压顶 | 1. 部位及类型：挡墙压顶 2. 级配、拌制要求：C20二级配 | m3 | 5.534 | 775.26 | 4290
1.10 | 500109001003 |  | C20混凝土排水沟 | 1. 部位及类型：排水沟 2. 级配、拌制要求：C20二级配 | m3 | 7.92926 | 782.73 | 6206
建筑工程分类分项工程量清单计价表
项目及标段名称: |  | 嵊州市甘霖镇横湾山塘综合整治工程 | [6 empty] | 第2页 共6页
序号 | 项目编码 |  | 项目名称 | 项目主要特征 | 计量 单位 | 工程 数量 | 单价 (元) | 合价 (元) | 主要技术 条款编码 | 备注
1.11 | 500103010001 |  | 利用石料抛填 | 1. 利用石料抛石护脚 | m3 | 114.294 | 34.34 | 3925
1.12 | 500105012001 |  | C20砼灌砌块石 | 1. 材质及规格：灌砌石大放脚及交界处挡墙 2. 砼强度等级及配合比：C20二级配 | m3 | 38.868 | 553.58 | 21517
1.13 | 500103009001 |  | 宕渣垫层 | 1. 压实要求：符合设计要求 | m3 | 509.75 | 82.19 | 41896
1.14 | 500105001002 |  | 干砌块石护坡 | 1. 材质及规格：块石 | m3 | 768 | 334.64 | 257004
1.15 | 500109001004 |  | C20混凝土垫层 | 1. 部位及类型：防浪墙垫层 2. 级配、拌制要求：C25二级配 | m3 | 3.57 | 698.21 | 2493
1.16 | 500109001005 |  | C25钢筋混凝土防浪墙 | 1. 部位及类型：防浪墙 2. 级配、拌制要求：C25二级配 | m3 | 19.635 | 821.19 | 16124
1.17 | 500111001001 |  | 钢筋加工与安装 | 1. 工程部位：防浪墙 2. 型号及规格：综合 | t | 1.23 | 7204.19 | 8861
1.18 | 500103016001 |  | 碎石垫层 | 1. 材料：碎石 2. 厚度：10cm | m3 | 24.5352 | 272.91 | 6696
1.19 | 500114004001 |  | C20混凝土道路路面 | 1. 部位及面层厚度：砼路面 2. 混凝土设计龄期、强度等级及配合比：C20二级配 | m3 | 36.8028 | 753.05 | 27714
1.20 | 500109001006 |  | C20混凝土路缘石 | 1. 部位及类型：路缘石 2. 级配、拌制要求：C20二级配 | m3 | 23.8824 | 802.39 | 19163
1.21 | 500109001007 |  | C20混凝土台阶 | 1. 部位及类型：台阶 2. 级配、拌制要求：C20二级配 | m3 | 14.32 | 765.1 | 10956
建筑工程分类分项工程量清单计价表
项目及标段名称: |  | 嵊州市甘霖镇横湾山塘综合整治工程 | [6 empty] | 第3页 共6页
序号 | 项目编码 |  | 项目名称 | 项目主要特征 | 计量 单位 | 工程 数量 | 单价 (元) | 合价 (元) | 主要技术 条款编码 | 备注
1.22 | 500103014001 |  | 土工合成材料铺设 | 1. 材料性能：300g/m2 | m2 | 119.9268 | 9.44 | 1132
1.23 | 500109009001 |  | 伸缩缝 | 1. 填料的种类、规格：沥青松木板 | m2 | 3.92 | 127.62 | 500
1.24 | 5001B001 |  | 白蚁防治 | 1. 白蚁防治 | 项 | 1 | 5000 | 5000
2 |  |  | 溢洪道 |  |  |  |  | 125764
2.1 | 500101002003 |  | 一般土方开挖 | 1. 土类分级：三类土 2. 运距：就地堆放 | m3 | 208.29 | 3.29 | 685
2.2 | 500102001001 |  | 一般石方开挖 | 1. 运距：投标单位自行考虑 | m3 | 62.07 | 31.38 | 1948
2.3 | 500103002001 |  | 粘土料填筑 | 1. 粘土料回填 | m3 | 29.49 | 38.16 | 1125
2.4 | 500103023002 |  | 利用土方回填 | 1. 运距：就近利用方回填 | m3 | 103.43 | 7.67 | 793
2.5 | 500109001008 |  | C25混凝土挡墙 | 1. 部位及类型：挡墙 2. 级配、拌制要求：C25二级配 | m3 | 36.62 | 772.51 | 28289
2.6 | 500109001009 |  | C25混凝土截水墙 | 1. 部位及类型：截水墙 2. 级配、拌制要求：C25二级配 | m3 | 3.25 | 772.51 | 2511
2.7 | 500105012002 |  | C20砼灌砌块石挡墙 | 1. C20砼灌砌块石挡墙 | m3 | 73.61 | 551.46 | 40593
2.8 | 500109001010 |  | C20混凝土基础 | 1. 部位及类型：挡墙基础 2. 级配、拌制要求：C20二级配 | m3 | 39 | 674.64 | 26311
2.9 | 500109001011 |  | C20混凝土压顶 | 1. 部位及类型：挡墙压顶 2. 级配、拌制要求：C20二级配 | m3 | 3.16 | 775.26 | 2450
建筑工程分类分项工程量清单计价表
项目及标段名称: |  | 嵊州市甘霖镇横湾山塘综合整治工程 | [6 empty] | 第4页 共6页
序号 | 项目编码 |  | 项目名称 | 项目主要特征 | 计量 单位 | 工程 数量 | 单价 (元) | 合价 (元) | 主要技术 条款编码 | 备注
2.10 | 500109001012 |  | C25混凝土台帽 | 1. 部位及类型：台帽 2. 级配、拌制要求：C25二级配 | m3 | 2.0034 | 1185.98 | 2376
2.11 | 500109001013 |  | C25混凝土桥板 | 1. 部位及类型：桥板 2. 级配、拌制要求：C25二级配 | m3 | 7.3 | 959.76 | 7006
2.12 | 500111001002 |  | 钢筋加工与安装 | 1. 工程部位：桥梁 2. 型号及规格：综合 | t | 1.04 | 7204.19 | 7492
2.13 | 500109009002 |  | 伸缩缝 | 1. 填料的种类、规格：沥青松木板伸缩缝 | m2 | 12.79 | 127.62 | 1632
2.14 | 5001B002 |  | 不锈钢栏杆 | 1. 桥梁不锈钢栏杆 | m | 11.6 | 220 | 2552
3 |  |  | 放水工程 |  |  |  |  | 57774
3.1 | 500101002004 |  | 一般土方开挖 | 1. 土类分级：三类土 2. 运距：就地堆放 | m3 | 73.59 | 3.29 | 242
3.2 | 500102001002 |  | 一般石方开挖 | 1. 运距：投标单位自行考虑 | m3 | 33.27 | 31.38 | 1044
3.3 | 500103002002 |  | 粘土料填筑 | 1. 粘土料回填 | m3 | 22.94 | 38.16 | 875
3.4 | 500109001014 |  | C20混凝土进口加固 | 1. 部位及类型：涵管进口 2. 级配、拌制要求：C20二级配 | m3 | 1.31 | 802.39 | 1051
3.5 | 500109001015 |  | C25混凝土堵头、外包砼 | 1. 部位及类型：砼堵头 2. 级配、拌制要求：C20二级配 | m3 | 3.07 | 751.19 | 2306
3.6 | 500109001016 |  | C20混凝土连接段 | 1. 部位及类型：涵管连接段 2. 级配、拌制要求：C20二级配 | m3 | 0.49 | 802.39 | 393
建筑工程分类分项工程量清单计价表
项目及标段名称: |  | 嵊州市甘霖镇横湾山塘综合整治工程 | [6 empty] | 第5页 共6页
序号 | 项目编码 |  | 项目名称 | 项目主要特征 | 计量 单位 | 工程 数量 | 单价 (元) | 合价 (元) | 主要技术 条款编码 | 备注
3.7 | 500107016001 |  | 其他灌浆 | 1. 老涵洞水泥砂浆封堵 | m3 | 1.564191 | 695.09 | 1087
3.8 | 500114003001 |  | De160 PE管 | 1. 管道材料名称：PE管（做法详见施工图） 2. 管材规格：De160（100级1.25MPa） | m | 66 | 171.03 | 11288
3.9 | 500109001017 |  | C20混凝土启闭机台墩 | 1. 部位及类型：启闭机台墩 2. 设计龄期、强度等级及配合比：C20 | m3 | 0.55 | 803.93 | 442
3.10 | 500109001018 |  | C20混凝土台阶 | 1. 部位及类型：台阶 2. 级配、拌制要求：C20二级配 | m3 | 5.93 | 765.1 | 4537
3.11 | 500109001019 |  | C20混凝土路缘石 | 1. 部位及类型：路缘石 2. 级配、拌制要求：C20二级配 | m3 | 4.26 | 802.39 | 3418
3.12 | 500105012003 |  | C20砼灌砌块石 | 1. 材质及规格：灌砌石 2. 砼强度等级及配合比：C20二级配 | m3 | 30.44 | 553.58 | 16851
3.13 | 500114012001 |  | 15cm碎石路面 | 1. 碎石路面具体做法详见施工图 | m2 | 75 | 50.44 | 3783
3.14 | 5001B003 |  | 启闭机房 | 做法详见施工图 | m2 | 6.97 | 1500 | 10455
4 |  |  | 上坝道路 |  |  |  |  | 43666
4.1 | 500101002005 |  | 一般土方开挖 | 1. 土类分级：综合 2. 运距：投标单位自行考虑 | m3 | 180.51 | 3.29 | 594
4.2 | 500102001003 |  | 一般石方开挖 | 1. 运距：投标单位自行考虑 | m3 | 421.18 | 31.38 | 13217
建筑工程分类分项工程量清单计价表
项目及标段名称: |  | 嵊州市甘霖镇横湾山塘综合整治工程 | [6 empty] | 第6页 共6页
序号 | 项目编码 |  | 项目名称 | 项目主要特征 | 计量 单位 | 工程 数量 | 单价 (元) | 合价 (元) | 主要技术 条款编码 | 备注
4.3 | 500103023003 |  | 利用方回填 | 1. 运距：就近利用方回填 | m3 | 12.62 | 7.67 | 97
4.4 | 500114012002 |  | 15cm碎石路面 | 1. 碎石路面具体做法详见施工图 | m2 | 197.8 | 50.44 | 9977
4.5 | 500114004002 |  | C20混凝土道路路面 | 1. 部位及面层厚度：15cm厚砼路面 2. 混凝土设计龄期、强度等级及配合比：C20二级配 | m3 | 9.525 | 753.05 | 7173
4.6 | 500109001020 |  | C20砼排水沟 | 1. 部位及类型：排水沟 2. 级配、拌制要求：C20二级配 | m3 | 3.042 | 782.73 | 2381
4.7 | 500109001021 |  | C20普通混凝土基础 | 1. 部位及类型：挡墙基础 2. 级配、拌制要求：C20二级配 | m3 | 5.87 | 674.64 | 3960
4.8 | 500105001003 |  | 干砌块石挡土墙 | 1. 材质及规格：干砌块石挡土墙 | m3 | 17.14 | 326.76 | 5601
4.9 | 500109001022 |  | C20普通混凝土压顶 | 1. 部位及类型：挡墙压顶 2. 级配、拌制要求：C20二级配 | m3 | 0.86 | 775.26 | 667
5 |  |  | 其他工程 |  |  |  |  | 3200
5.1 | 5001B004 |  | 简介公告牌 | 详见施工图 | 块 | 1 | 600 | 600
5.2 | 5001B005 |  | 责任牌 | 详见施工图 | 块 | 1 | 500 | 500
5.3 | 5001B006 |  | 深水警示牌 | 详见施工图 | 块 | 1 | 500 | 500
5.4 | 5001B007 |  | 水位观测尺 | 详见施工图 | 根 | 8 | 200 | 1600
|  |  | 合计 |  |  |  |  | 797058

## 机电设备及安装工程分类分项工程量清单计价表
机电设备及安装工程分类分项工程量清单计价表
项目及标段名称: |  | 嵊州市甘霖镇横湾山塘综合整治工程 | [7 empty] | 第1页 共1页
序号 | 项目编码 |  | 项目名称 | 项目主要特征 | 计量 单位 | 工程 数量 | 单价(元) |  | 合价(元) |  | 主要技术 条款编码 | 备注
[7 empty] | 设备费 | 安装费 | 设备费 | 安装费
1 |  |  | 启闭机设备 | [6 empty] | 4797
1.1 | 500202009001 |  | 螺杆式启闭机安装 | 1. 型号、规格：详见施工图（包括拉杆、CN-160插板门） | 台 | 1 |  | 4796.69 |  | 4797
|  |  | 合计 | [6 empty] | 4797

## 措施项目清单计价表
措施项目清单计价表
项目及标段名称: |  | 嵊州市甘霖镇横湾山塘综合整治工程 | [5 empty] | 第1页 共1页
序号 | 项目编码 |  | 项目名称 | 项目主要特征 | 计量 单位 | 工程 数量 | 单价 (元) | 合价 (元) | 主要技术 条款编码 | 备注
1 |  |  | 施工临时工程 |  |  |  |  | 32074
1.1 | 500114011001 |  | 临时建筑工程 | 按建筑安装工程费的4%计入 | 项 | 1 | 32074.17 | 32074
|  |  | 合计 |  |  |  |  | 32074

## 其他项目清单计价表
其他项目清单计价表
项目及标段名称: |  | 嵊州市甘霖镇横湾山塘综合整治工程 |  |  | 第1页 共1页
序号 | 项目名称 |  | 计量单位 | 金额(元) | 备注
1 | 安全施工费 |  | 元 | 13343
2 | 工程保险费 |  | 元 | 10873
2.1 | 工程一切险 |  | 元 | 4170
2.2 | 第三者责任险 |  | 元 | 5000
2.3 | 农民工工伤保险 |  | 元 | 1703
3 | 预留金 |  | 元 | 40000
| 合计 |  |  | 64216

## 电、风、水、砂石基础单价汇总表
电、风、水、砂石基础单价汇总表
项目及标段名称: |  | 嵊州市甘霖镇横湾山塘综合整治工程 |  |  | 第1页 共1页
序号 | 名称 |  | 计量 单位 | 单价 | 备注
1 | 电 |  | kwh | 1.07
2 | 风 |  | m3 | 0.18
3 | 水 |  | m3 | 0.93

## 混凝土(砂浆)配合比材料费表
混凝土(砂浆)配合比材料费表
项目及标段名称: |  | 嵊州市甘霖镇横湾山塘综合整治工程 | [9 empty] | 第1页 共1页
序 号 | 混凝土 (砂浆) 强度等级 | 水泥 强度 等级 | 级配 | 水灰比 | 每m3砼材料预算量 | [5 empty] | 单价 (元/m3) | 补差 (元/m3) | 备注
[5 empty] | 水泥(kg) | 砂(m3) | 石(m3) | 水(m3) | 外加剂 (kg) | 掺合料 (kg)
[5 empty] | 0.3 | 60 | 60 | 0.93 | 3.73 | 0.12
[5 empty] | 32.5:0.157; 42.5:0.222; | 210 | 129
1 | C20 | 42.5 | 2 | 0.60 | 276.66 | 0.54 | 0.78 | 0.16 |  |  | 162.62 | 276.08
2 | C25 | 42.5 | 2 | 0.55 | 303.16 | 0.52 | 0.79 | 0.16 |  |  | 169.89 | 278.77

## 主要材料预算价格汇总表
主要材料预算价格汇总表
项目及标段名称: |  | 嵊州市甘霖镇横湾山塘综合整治工程 |  |  |  |  | 第1页 共1页
序号 | 材料名称 |  | 型号规格 | 计量单位 | 预算价(元) | 材料补差 | 备注
1 | 水泥 |  |  | t | 522 | 222
2 | 水泥 42.5级 |  |  | kg | 0.52 | 0.22
3 | 钢筋 |  |  | t | 4381.6 | 1381.6
4 | 钢模板 |  |  | kg | 5.49
5 | De160PE管 |  | 1.25MPa | m | 90.27
6 | 板枋材 |  |  | m3 | 1681
7 | 柴油 |  |  | kg | 6.74 | 3.74
8 | 汽油 |  |  | kg | 8.24
9 | 碎石(级配) |  |  | m3 | 189 | 129
10 | 碎石(综合) |  |  | m3 | 189 | 129
11 | 块石 |  |  | m3 | 181.9 | 121.9
12 | 粗砂 |  |  | m3 | 270 | 210
13 | 碎石(综合) |  |  | m3 | 189 | 159
14 | 砂(毛砂) |  |  | m3 | 232.5 | 202.5
15 | 宕渣 |  |  | t | 30 | 15

## 施工机械台班费汇总表
施工机械台班费汇总表
项目及标段名称: |  | 嵊州市甘霖镇横湾山塘综合整治工程 | [11 empty] | 第1页 共3页
序 号 | 机械 名称 |  | 型号 规格 | 一 类 费 用 | 二类费用 | [8 empty] | 合计 | 补差
[5 empty] | 人工 (工日) | 汽油 (kg) | 柴油 (kg) | 电 (度) | 风 (m3) | 水 (t) | 煤 (kg) | 木柴 (kg) | 小计
[5 empty] | 48.76 | 8.24 | 3 | 1.07 | 0.18 | 0.93 | 0.75 | 0.45
1010 | 单斗挖掘机 液压 斗容 1.0 m3 |  |  | 430.52 | 97.52 |  | 207 | [5 empty] | 304.52 | 735.04 | 299.74
1029 | 推土机 功率 59 kw |  |  | 132.41 | 97.52 |  | 126 | [5 empty] | 223.52 | 355.93 | 198.76
1030 | 推土机 功率 74 kw |  |  | 231.63 | 97.52 |  | 159 | [5 empty] | 256.52 | 488.15 | 239.9
1049 | 拖拉机(手扶式) 功率 9 kw |  |  | 15.81 | 48.76 |  | 27 | [5 empty] | 75.76 | 91.57 | 54.5
1077 | 压路机 内燃 重量 12~15 t |  |  | 162.3 | 97.52 |  | 111 | [5 empty] | 208.52 | 370.82 | 180.06
1080 | 蛙式夯实机 功率 2.8 kw |  |  | 6.69 | 97.52 |  |  | 17.12 |  |  |  |  | 114.64 | 121.33 | 41.68
1081 | 风钻 手持式 |  |  | 10.54 |  |  |  |  | 136.08 | 1.21 |  |  | 137.29 | 147.83 | 0
1108 | 双胶轮车 |  |  | 4.91 | [9 empty] | 4.91 | 0
1119 | 修钎设备 |  |  | 104.65 | [8 empty] | 366.46 | 471.11 | 0
4014 | 混凝土搅拌机 出料 0.40 m3 |  |  | 51.14 | 97.52 |  |  | 51.36 |  |  |  |  | 148.88 | 200.02 | 41.68
4040 | 振捣器 插入式 功率 2.2 kw |  |  | 12.74 |  |  |  | 10.7 |  |  |  |  | 10.7 | 23.44 | 0
4042 | 振捣器 平板式 功率 2.2 kw |  |  | 10.57 |  |  |  | 10.7 |  |  |  |  | 10.7 | 21.27 | 0
4054 | 风(砂)水枪 耗风量 6 m3/min |  |  | 3.65 |  |  |  |  | 145.8 | 14.88 |  |  | 160.68 | 164.33 | 0
4060 | 试压泵2.5MPa |  |  | 5.9 | 48.76 |  |  | 8.03 |  |  |  |  | 56.78 | 62.68 | 20.84
5002 | 载重汽车 汽油型 载重量 4 t |  |  | 89.12 | 48.76 | 222.48 | [6 empty] | 271.24 | 360.36 | 20.84
施工机械台班费汇总表
项目及标段名称: |  | 嵊州市甘霖镇横湾山塘综合整治工程 | [11 empty] | 第2页 共3页
序 号 | 机械 名称 |  | 型号 规格 | 一 类 费 用 | 二类费用 | [8 empty] | 合计 | 补差
[5 empty] | 人工 (工日) | 汽油 (kg) | 柴油 (kg) | 电 (度) | 风 (m3) | 水 (t) | 煤 (kg) | 木柴 (kg) | 小计
[5 empty] | 48.76 | 8.24 | 3 | 1.07 | 0.18 | 0.93 | 0.75 | 0.45
5003 | 载重汽车 汽油型 载重量 5 t |  |  | 100.25 | 64.85 | 263.68 | [6 empty] | 328.54 | 428.79 | 27.71
5010 | 自卸汽车 柴油型 载重量 5 t |  |  | 109.51 | 64.85 |  | 120 | [5 empty] | 184.85 | 294.36 | 177.32
6024 | 塔式起重机 起重量 10t |  |  | 348.09 | 97.52 |  |  | 195.81 |  |  |  |  | 293.33 | 641.42 | 41.68
6048 | 履带起重机 油动 起重量 10t |  |  | 229.36 | 97.52 |  | 114 | [5 empty] | 211.52 | 440.88 | 183.8
6055 | 汽车起重机 汽油型 起重量 5t |  |  | 115.62 | 97.52 | 247.2 | [6 empty] | 344.72 | 460.34 | 41.68
6057 | 汽车起重机 柴油型 起重量 8t |  |  | 164.24 | 97.52 |  | 108 | [5 empty] | 205.52 | 369.76 | 176.32
6094 | 卷扬机 起重量 5t |  |  | 21.97 | 48.76 |  |  | 42.8 |  |  |  |  | 91.56 | 113.53 | 20.84
8033 | 离心式水泵 单级 功率 7kw |  |  | 7.93 | 32.18 |  |  | 37.45 |  |  |  |  | 69.63 | 77.56 | 13.75
8034 | 离心式水泵 单级 功率 17kw |  |  | 14.24 | 32.18 |  |  | 95.23 |  |  |  |  | 127.41 | 141.65 | 13.76
9001 | 电焊机 交流 20~25kva |  |  | 3.83 |  |  |  | 77.04 |  |  |  |  | 77.04 | 80.87 | 0
9005 | 电焊机 直流 30kva |  |  | 10.41 |  |  |  | 147.66 |  |  |  |  | 147.66 | 158.07 | 0
9014 | 对焊机 电弧型 交流 150kva |  |  | 23.69 | 48.76 |  |  | 423.72 | 6.84 | 12.09 |  |  | 491.41 | 515.1 | 20.84
9021 | 钢筋弯曲机 Φ6~40 mm |  |  | 10.42 | 48.76 |  |  | 34.24 |  |  |  |  | 83 | 93.42 | 20.84
9026 | 钢筋切断机 功率 20kw |  |  | 15.21 | 48.76 |  |  | 96.3 |  |  |  |  | 145.06 | 160.27 | 20.84
9027 | 钢筋调直机 功率4~14 |  |  | 24.19 | 48.76 |  |  | 16.05 |  |  |  |  | 64.81 | 89 | 20.84
施工机械台班费汇总表
项目及标段名称: |  | 嵊州市甘霖镇横湾山塘综合整治工程 | [11 empty] | 第3页 共3页
序 号 | 机械 名称 |  | 型号 规格 | 一 类 费 用 | 二类费用 | [8 empty] | 合计 | 补差
[5 empty] | 人工 (工日) | 汽油 (kg) | 柴油 (kg) | 电 (度) | 风 (m3) | 水 (t) | 煤 (kg) | 木柴 (kg) | 小计
[5 empty] | 48.76 | 8.24 | 3 | 1.07 | 0.18 | 0.93 | 0.75 | 0.45
9905140003 | 履带式电动起重机 |  | 5t | 263.49 | [9 empty] | 263.49 | 0
9907140005 | 载货汽车 |  | 4t | 426.56 | [8 empty] | 0 | 426.56 | 0
9913140023 | 木工圆锯机 |  | 500mm | 34.46 | [9 empty] | 34.46 | 0.11
99Z5065 | 混凝土振捣器 |  | 插入式 | 5.81 | [9 empty] | 5.81 | 0