## 表10_2_2-4 招标控制价扉页
【表10.2.2-4】
| 嵊州市中等职业技术学校行政楼、实验楼、附属用房屋顶等维修 |  |  |  | 工程
预算审核价
预算审核价 | (小写): | 469584元
| (大写): | 肆拾陆万玖仟伍佰捌拾肆元整
招 标 人: |  |  | 造价咨询人:
| (单位盖章) |  |  | (单位资质专用章)
法定代表人 或其授权人: |  |  | 法定代表人 或其授权人:
| (签字或盖章) |  |  | (签字或盖章)
编 制 人: |  |  | 复 核 人:
| (造价工程师签字盖专用章) |  |  | (造价工程师签字盖专用章)
编制时间: |  |  | 复核时间:

## 表10_2_2-12 招标控制价费用表
【表10.2.2-12】
预算审核价费用表
工程名称:嵊州市中等职业技术学校行政楼、实验楼、附属用房屋顶等维修 |  |  |  |  | 第1页 共1页
序号 | 工程名称 | 金额(元) | 其中：（元） |  |  |  | 备注
|  |  | 暂估价 | 安全文明 施工基本费 | 规费 | 税金
1 | 单项工程 | 469584 |  | 5611.83 | 23848.15 | 38773.01
1.1 | 建筑 | 469584 |  | 5611.83 | 23848.15 | 38773.01
合计 |  | 469584 |  | 5611.83 | 23848.15 | 38773.01

## 1_表10_2_2-13 【不含单列】单位(专业)工程招
【表10.2.2-13】
单位（专业）工程预算审核价费用表
工程名称:单项工程-建筑 |  |  | 标段: | 第1页 共1页
序号 | 费用名称 |  | 计算公式 | 金额 (元) | 备注
1 | 分部分项工程费 |  | ∑(分部分项工程量×综合单价） | 376107.77 | 见表10.2.2-16
1.1 | 其中 | 人工费+机械费 | ∑分部分项（定额人工费+定额机械费） | 82200.33
2 | 措施项目费 |  | （2.1+2.2） | 10340.43
2.1 | 施工技术措施项目费 |  | ∑(技措项目工程量×综合单价） | 4728.6 | 见表10.2.2-16
2.1.1 | 其中 | 人工费+机械费 | ∑技措项目（定额人工费+定额机械费） | 3215.69
2.2 | 施工组织措施项目费 |  | (1.1+2.1.1)×6.57% | 5611.83 | 见表10.2.2-20
2.2.1 | 其中 | 安全文明施工基本费 | (1.1+2.1.1)×6.57% | 5611.83 | 见表10.2.2-20
3 | 其他项目费 |  | （3.1+3.2+3.3+3.4） | 20514.82
3.1 | 暂列金额 |  | 3.1.1+3.1.2+3.1.3 | 20514.82 | 见表10.2.2-21
3.1.1 | 其中 | 标化工地增加费 | 按招标文件规定额度列计 |  | 见表10.2.2-22
3.1.2 |  | 优质工程增加费 | 按招标文件规定额度列计 |  | 见表10.2.2-22
3.1.3 |  | 其他暂列金额 | 按招标文件规定额度列计 | 20514.82 | 见表10.2.2-22
3.2 | 暂估价 |  | 3.2.1+3.2.2+3.2.3 |  | 见表10.2.2-21
3.2.1 | 其中 | 材料（工程设备）暂估价 | 按招标文件规定额度列计 (或计入综合单价) |  | 见表10.2.2-23
3.2.2 |  | 专业工程暂估价 | 按招标文件规定额度列计 |  | 见表10.2.2-24
3.2.3 |  | 专项技术措施暂估价 | 按招标文件规定额度列计 |  | 见表10.2.2-25
3.3 | 计日工 |  | ∑计日工(暂估数量×综合单价） |  | 见表10.2.2-21
3.4 | 施工总承包服务费 |  | 3.4.1+3.4.2 |  | 见表10.2.2-21
3.4.1 | 其中 | 专业发包工程管理费 | ∑专业发包工程（暂估金额×费率） |  | 见表10.2.2-27
3.4.2 |  | 甲供材料设备管理费 | 甲供材料暂估金额×费率+甲供设备暂估金额×费率 |  | 见表10.2.2-27
4 | 规费 |  | (1.1+2.1.1)×27.92% | 23848.15
5 | 税金 |  | (1+2+3+4)×9% | 38773.01
预算审核价合计 |  |  | 1+2+3+4+5 | 469584

## 1_表10_2_2-16 分部分项工程清单与计价表
【表10.2.2-16】
分部分项工程清单与计价表
单位(专业)工程名称:单项工程-建筑 | [5 empty] | 标段: |  |  | 第1页 共5页
序号 | 项目编码 | 项目名称 | 项目特征 | 计量 单位 | 工程量 | 金 额 (元) |  |  |  |  | 备注
[6 empty] | 综合单价 | 合价 | 其中
[8 empty] | 人工费 | 机械费 | 暂估价
|  | 1、坡屋面改造 |  |  |  |  | 295992.8 | 59319.57 | 15.7
1 | 01B001 | 屋面拆除 | 1、拆除原有屋面至预应力混凝土矩形檩条 2、垃圾运输运距由施工方自行考虑 | m2 | 1570.00 | 22.82 | 35827.4 | 24099.5
2 | 010902001001 | 屋面卷材防水 | 1.卷材品种、规格、厚度：3厚SBS改性沥青防水卷材(聚酯胎Ⅱ型) | m2 | 1570.00 | 41.81 | 65641.7 | 5149.6
3 | 010703001001 | 屋面木基层 | 1.椽子断面尺寸及椽距：顺水条;36X8@500;杉木挂瓦条25X25 2.望板材料种类、厚度：25厚密铺木望板 | m2 | 1570.00 | 56.47 | 88657.9 | 11461
4 | 010901001001 | 瓦屋面 | 1.瓦品种、规格：灰色琉璃瓦及瓦脊 | m2 | 1570.00 | 67.17 | 105456.9 | 18557.4 | 15.7
5 | 010702003001 | 木檩 | 1.构件规格尺寸：4cmm*4cm | m3 | 0.16 | 2555.64 | 408.9 | 52.07
|  | 2、内墙改造做法一 |  |  |  |  | 24042 | 12306 | 75
6 | 011604002001 | 立面抹灰层拆除 | 1、铲除并清理原内墙涂料至基层 2、垃圾运输运距由施工方自行考虑 | m2 | 300.00 | 11.06 | 3318 | 2253
7 | 011201001001 | 墙面一般抹灰 | 1.底层厚度、砂浆配合比：14厚M20水泥砂浆(内掺5%无机铝盐防水剂)分层抹平; 2.面层厚度、砂浆配合比：6厚M15水泥砂浆(内掺5%无机铝盐防水剂); | m2 | 300.00 | 38.18 | 11454 | 4959 | 75
8 | 011407001001 | 墙面喷刷涂料 | 1.刮腻子要求：满刮水性腻子二遍 2.涂料品种、喷刷遍数：白色无机涂料二度饰面 | m2 | 300.00 | 30.9 | 9270 | 5094
本页小计 | [6 empty] | 320034.8 | 71625.57 | 90.7
【表10.2.2-16】
分部分项工程清单与计价表
单位(专业)工程名称:单项工程-建筑 | [5 empty] | 标段: |  |  | 第2页 共5页
序号 | 项目编码 | 项目名称 | 项目特征 | 计量 单位 | 工程量 | 金 额 (元) |  |  |  |  | 备注
[6 empty] | 综合单价 | 合价 | 其中
[8 empty] | 人工费 | 机械费 | 暂估价
|  | 3、内墙改造做法二 |  |  |  |  | 19632 | 11328
9 | 011608002001 | 铲除涂料面 | 1、铲除并清理原内墙涂料至水泥砂浆 2、垃圾运输运距由施工方自行考虑 | m2 | 480.00 | 10 | 4800 | 3177.6
10 | 011407001002 | 墙面喷刷涂料 | 1.刮腻子要求：满刮水性腻子二遍 2.涂料品种、喷刷遍数：白色无机涂料二度饰面 | m2 | 480.00 | 30.9 | 14832 | 8150.4
|  | 4、附属用房墙体改造 |  |  |  |  | 20474.16 | 6302.6 | 315.74
11 | 010101003001 | 挖沟槽土方 | 1.土壤类别：三类土 | m3 | 18.93 | 7.02 | 132.89 | 55.46 | 56.03
12 | 010103001001 | 回填方 | 1.密实度要求：满足设计要求 | m3 | 14.01 | 16.26 | 227.8 | 181.29 | 7.57
13 | 010103002001 | 余方弃置 | 1.废弃料品种：弃土 2.运距：由施工方自行考虑 | m3 | 4.92 | 20.63 | 101.5 | 4.38 | 81.87
14 | 010501001001 | 垫层 | 1.混凝土种类：现浇现拌混凝土 2.混凝土强度等级：C15 | m3 | 0.83 | 570.39 | 473.42 | 86.44 | 6.52
15 | 010501002001 | 带形基础 | 1.混凝土种类：现浇现拌混凝土 2.混凝土强度等级：C25 | m3 | 2.34 | 586.91 | 1373.37 | 231.26 | 17.34
16 | 010502002001 | 构造柱 | 1.混凝土类别：现浇现拌混凝土 2.混凝土强度等级：C25 | m3 | 0.24 | 736.69 | 176.81 | 53.55 | 1.88
17 | 010515001001 | 现浇构件钢筋 | 1.现浇构件带肋钢筋 HRB400以内 直径（mm以内）10 | t | 0.029 | 5649.24 | 163.83 | 17.75 | 0.71
18 | 010515001002 | 现浇构件钢筋 | 1.现浇构件带肋钢筋 HRB400以内 直径（mm以内）18 | t | 0.096 | 5522.82 | 530.19 | 50.59 | 7.12
本页小计 | [6 empty] | 22811.81 | 12008.72 | 179.04
【表10.2.2-16】
分部分项工程清单与计价表
单位(专业)工程名称:单项工程-建筑 | [5 empty] | 标段: |  |  | 第3页 共5页
序号 | 项目编码 | 项目名称 | 项目特征 | 计量 单位 | 工程量 | 金 额 (元) |  |  |  |  | 备注
[6 empty] | 综合单价 | 合价 | 其中
[8 empty] | 人工费 | 机械费 | 暂估价
19 | 010515001003 | 现浇构件钢筋 | 1.箍筋 带肋钢筋 HRB400以内 直径（mm以内）10 | t | 0.993 | 6442.04 | 6396.95 | 1208.96 | 59.43
20 | 010401001001 | 砖基础 | 1.砖品种、规格、强度等级：MU20混凝土实心砖 2.砂浆强度等级：M10 3.防潮层材料种类：1：2.5防水水泥砂浆 | m3 | 1.63 | 553.62 | 902.4 | 189.19 | 4.52
21 | 010401003001 | 实心砖墙 | 1.砖品种、规格、强度等级：水泥实心砖 | m3 | 8.13 | 588.17 | 4781.82 | 1252.59 | 20.24
22 | 011201001003 | 墙面一般抹灰 | 1.墙体类型：外墙 2.面层厚度、砂浆配合比：20厚1:3水泥砂浆 | m2 | 25.90 | 41.05 | 1063.2 | 653.98 | 17.09
23 | 011201001004 | 墙面一般抹灰 | 1.墙体类型：内墙 2.面层厚度、砂浆配合比：20厚1:3水泥砂浆 | m2 | 46.90 | 32.35 | 1517.22 | 846.08 | 30.95
24 | 011407001003 | 墙面喷刷涂料 | 1.刮腻子要求：满刮水性腻子二遍 2.涂料品种、喷刷遍数：白色无机涂料二度饰面 | m2 | 72.80 | 30.9 | 2249.52 | 1236.14
25 | 011604001001 | 平面抹灰层拆除 | 1、凿除并清理原有水泥地面 2、垃圾运输运距由施工方自行考虑 | m2 | 10.40 | 18.91 | 196.66 | 141.44
26 | 011101001001 | 水泥砂浆楼地面 | 1.找平层厚度、砂浆配合比：15mm1:3水泥砂浆找平 | m2 | 10.40 | 17.94 | 186.58 | 93.5 | 4.47
|  | 5、老1#楼增设两间铝合金隔断淋浴房 |  |  |  |  | 15018.78 | 876.05
本页小计 | [6 empty] | 17294.35 | 5621.88 | 136.7
【表10.2.2-16】
分部分项工程清单与计价表
单位(专业)工程名称:单项工程-建筑 | [5 empty] | 标段: |  |  | 第4页 共5页
序号 | 项目编码 | 项目名称 | 项目特征 | 计量 单位 | 工程量 | 金 额 (元) |  |  |  |  | 备注
[6 empty] | 综合单价 | 合价 | 其中
[8 empty] | 人工费 | 机械费 | 暂估价
27 | 011210002001 | 金属隔断 | 1.隔板材料品种、规格、颜色：铝合金6mm磨砂玻璃隔断 | m2 | 12.22 | 322.97 | 3946.69 | 364.03
28 | 011210002002 | 金属隔断 | 1.隔板材料品种、规格、颜色：铝合金板隔断 | m2 | 8.46 | 422.97 | 3578.33 | 252.02
29 | 010802001001 | 金属（塑钢）门 | 1.铝合金平开门 | m2 | 3.96 | 468.55 | 1855.46 | 77.62
30 | 031006012001 | 热水器、开水炉 | 1.型号、容积：50L | 台 | 2 | 1319.15 | 2638.3 | 182.38
31 | 01B002 | 零星工程 | 考虑相应配套设施、水管及电线 | 项 | 1 | 3000 | 3000
|  | 6、淋浴房地面 |  |  |  |  | 948.03 | 201.64 | 4.69
32 | 010501001002 | 垫层 | 1、50厚C25混凝土垫层 | m3 | 0.20 | 598.36 | 119.67 | 20.83 | 1.57
33 | 011101001002 | 水泥砂浆楼地面 | 1.找平层厚度、砂浆配合比：20厚M20水泥砂浆找平找坡，从四周向地漏找坡0.5%;纯水泥砂浆一道(内掺水泥重5%的防水剂); | m2 | 3.90 | 26.24 | 102.34 | 40.33 | 0.86
34 | 011101001003 | 水泥砂浆楼地面 | 1.找平层厚度、砂浆配合比：纯水泥浆一道提浆抹平(内掺建筑胶) | m2 | 3.90 | 2.49 | 9.71 | 5.77
35 | 010904002001 | 楼（地）面涂膜防水 | 1.涂膜厚度、遍数：2厚高聚物改性沥青防水涂料 | m2 | 3.90 | 73.08 | 285.01 | 13.46
36 | 011102003001 | 块料楼地面 | 1.结合层厚度、砂浆配合比：20厚M20干硬性水泥砂浆粘结层 2.面层材料品种、规格、颜色：10厚300X300防滑地砖面层(纯水泥浆擦缝) | m2 | 3.90 | 110.59 | 431.3 | 121.25 | 2.26
本页小计 | [6 empty] | 15966.81 | 1077.69 | 4.69
【表10.2.2-16】
分部分项工程清单与计价表
单位(专业)工程名称:单项工程-建筑 | [5 empty] | 标段: |  |  | 第5页 共5页
序号 | 项目编码 | 项目名称 | 项目特征 | 计量 单位 | 工程量 | 金 额 (元) |  |  |  |  | 备注
[6 empty] | 综合单价 | 合价 | 其中
[8 empty] | 人工费 | 机械费 | 暂估价
合计 | [6 empty] | 376107.77 | 90333.86 | 411.13

## 1_表10_2_2-16 施工技术措施项目清单与计价表
【表10.2.2-16】
施工技术措施项目清单与计价表
单位(专业)工程名称:单项工程-建筑 | [5 empty] | 标段: |  |  | 第1页 共1页
序号 | 项目编码 | 项目名称 | 项目特征 | 计量 单位 | 工程量 | 金 额 (元) |  |  |  |  | 备注
[6 empty] | 综合单价 | 合价 | 其中
[8 empty] | 人工费 | 机械费 | 暂估价
|  | [请输入分部名称,电子评标勿删] |  |  |  |  | 4728.6 | 3149.95 | 272.46
1 | 011703001001 | 垂直运输 | 垂直运输 | m2 | 1570.00 | 1.36 | 2135.2 | 1742.7
2 | 011701002001 | 外脚手架 | 1.外墙脚手架 高度7m以内`如仅勾缝、刷浆、腻子或油漆时 | m2 | 25.90 | 6.94 | 179.75 | 110.08 | 32.12
3 | 011701003001 | 里脚手架 | 1.内墙脚手架 | m2 | 826.90 | 1.58 | 1306.5 | 769.02 | 214.99
4 | 011702001001 | 基础 | 1.现浇混凝土模板 基础垫层模板 | m2 | 2.08 | 48.95 | 101.82 | 60.07 | 2.33
5 | 011702001002 | 基础 | 1.现浇带形基础 有梁式 复合木模 | m2 | 8.32 | 46.56 | 387.38 | 189.78 | 11.4
6 | 011702003001 | 构造柱 | 1.现浇混凝土 构造柱 | m2 | 12.10 | 51.07 | 617.95 | 278.3 | 11.62
本页小计 | [6 empty] | 4728.6 | 3149.95 | 272.46
合计 | [6 empty] | 4728.6 | 3149.95 | 272.46

## 1_表10_2_2-20 施工组织(总价)措施项目清单与
【表10.2.2-20】
施工组织（总价）措施项目清单与计价表
工程名称:建筑 |  |  | 标段: | 第1页 共1页
序号 | 项目编号 | 项目名称 | 计算基础 | 费率 (%) | 金额 (元) | 备注
1 | 011707001001 | 安全文明施工费 |  |  | 5611.83
1.1 |  | 安全文明施工基本费 | 定额人工费+定额机械费 | 6.57 | 5611.83
2 | Z01110900801 | 提前竣工增加费 | 定额人工费+定额机械费
3 | 011707004001 | 二次搬运费 | 定额人工费+定额机械费
4 | 011707005001 | 冬雨季施工增加费 | 定额人工费+定额机械费
5 |  | 其他施工组织措施费 | 按相关规定计算
合 计 |  |  |  |  | 5611.83

## 1_表10_2_2-21 其他项目清单与计价汇总表
【表10.2.2-21】
其他项目清单与计价汇总表
工程名称:建筑 |  | 标段: | 第1页 共1页
序号 | 项 目 名 称 | 金额(元) | 备注
1 | 暂列金额 | 20514.82 | 明细详见表10.2.2-22
1.1 | 标化工地增加费 |  | 明细详见表10.2.2-22
1.2 | 优质工程增加费 |  | 明细详见表10.2.2-22
1.3 | 其他暂列金额 | 20514.82 | 明细详见表10.2.2-22
2 | 暂估价
2.1 | 材料（设备）暂估价 |  | 明细详见表10.2.2-23
2.2 | 专业工程暂估价 |  | 明细详见表10.2.2-24
2.3 | 专项技术措施暂估价 |  | 明细详见表10.2.2-25
3 | 计日工 |  | 明细详见表10.2.2-26
4 | 总承包服务费 |  | 明细详见表10.2.2-27
合 计 |  | 20514.82 | 0

## 1_表10_2_2-29 主要工日一览表
【表10.2.2-29】
主要工日一览表
工程名称:建筑 |  |  | 标段: |  | 第1页 共1页
序号 | 工日名称（类别） | 单位 | 数 量 | 单价(元) | 合价（元） | 备注
1 | 一类人工 | 工日 | 1.748 | 138 | 241.22
2 | 二类人工 | 工日 | 389.745 | 149 | 58072.01
3 | 三类人工 | 工日 | 195.363 | 171 | 33407.07
4 | 人工费 | 元 | 1735.068 | 1 | 1735.07

## 1_表10_2_2-31 主要材料和工程设备一览表
【表10.2.2-31】
主要材料和工程设备一览表
工程名称:建筑 |  |  |  | 标段: |  | 第1页 共2页
序号 | 名称、规格、型号 | 单位 | 数量 | 单价(元) | 合价（元） | 备注
1 | 热轧带肋钢筋HRB400φ10 | t | 1.043 | 4761 | 4965.72
2 | 热轧带肋钢筋HRB400φ18 | t | 0.098 | 4628 | 453.54
3 | 镀锌铁丝φ0.7-1.0 | kg | 10.481 | 4.42 | 46.33
4 | 镀锌铁丝8# | kg | 0.018 | 4.42 | 0.08
5 | 圆钉 | kg | 196.318 | 4.42 | 867.73
6 | 预埋铁件 | kg | 0.027 | 6.64 | 0.18
7 | 镀锌铁丝18# | kg | 0.081 | 4.42 | 0.36
8 | 镀锌铁丝22# | kg | 0.019 | 4.42 | 0.08
9 | 复合硅酸盐水泥PC 32.5R综合 | kg | 2.728 | 0.46 | 1.25
10 | 普通硅酸盐水泥PO 42.5综合 | kg | 1680.158 | 0.53 | 892.16
11 | 黄砂净砂 | t | 5.41 | 180 | 973.8
12 | 碎石综合 | t | 4.514 | 126 | 568.76
13 | 混凝土实心砖240×115×53 MU10 | 千块 | 5.187 | 504.4 | 2616.32
14 | 琉璃瓦瓦脊 | 千张 | 0.5 | 6000 | 3000
15 | 干混砌筑砂浆DM M7.5 | kg | 3165.822 | 0.33 | 1057.38
16 | 干混砌筑砂浆DM M10.0 | kg | 618.585 | 0.34 | 212.17
17 | 杉格椽 | m3 | 11.226 | 1062 | 11922.01
18 | 铝合金平开门 | m2 | 3.803 | 380 | 1445.14
19 | 无机涂料 | kg | 245.948 | 24.78 | 6094.59
20 | 弹性体改性沥青防水卷材3.0mm I G M | m2 | 1774.1 | 28.32 | 50242.51
21 | 汽油综合 | kg | 586.075 | 10.57 | 6194.81
22 | 钢支撑 | kg | 7.855 | 5.04 | 39.59
23 | 电 | kW·h | 6.144 | 0.88 | 5.41
24 | 水 | m3 | 4.228 | 5.73 | 24.23
25 | 复合模板综合 | m2 | 5.058 | 42.48 | 214.86
26 | 安全网 | m2 | 0.227 | 6.64 | 1.51
27 | 脚手架钢管 | kg | 10.385 | 4.87 | 50.57
28 | 竹脚手片 | m2 | 0.216 | 8.5 | 1.84
29 | 电焊条E50系列 | kg | 0.518 | 6.81 | 3.53
【表10.2.2-31】
主要材料和工程设备一览表
工程名称:建筑 |  |  |  | 标段: |  | 第2页 共2页
序号 | 名称、规格、型号 | 单位 | 数量 | 单价(元) | 合价（元） | 备注
30 | 成品铝合金板隔断 | m2 | 8.46 | 350 | 2961
31 | 成品铝合金玻璃隔断6mm磨砂玻璃 | m2 | 12.22 | 250 | 3055
32 | 琉璃瓦 | 千张 | 17.474 | 4500 | 78633

## 1_表10_2_2-32 主要机械台班一览表
【表10.2.2-32】
主要机械台班一览表
工程名称:建筑 |  |  |  | 标段: | 第1页 共1页
序号 | 机械名称、规格、型号 | 单位 | 数 量 | 单价(元) | 合价（元） | 备注
1 | 履带式推土机90kW | 台班 | 0.004 | 956.84 | 3.83
2 | 轮胎式装载机2m3 | 台班 | 0.01 | 926.21 | 9.26
3 | 履带式单斗液压挖掘机1m3 | 台班 | 0.044 | 1172.33 | 51.58
4 | 电动夯实机250N·m | 台班 | 0.252 | 29.99 | 7.56
5 | 载货汽车4t | 台班 | 0.535 | 498.16 | 266.52
6 | 自卸汽车15t | 台班 | 0.071 | 1024.19 | 72.72
7 | 双锥反转出料混凝土搅拌机500L | 台班 | 0.109 | 235.62 | 25.68
8 | 灰浆搅拌机200L | 台班 | 0.322 | 170.09 | 54.77
9 | 干混砂浆罐式搅拌机20000L | 台班 | 0.547 | 211.41 | 115.64
10 | 钢筋调直机14mm | 台班 | 0.316 | 39.74 | 12.56
11 | 钢筋切断机40mm | 台班 | 0.202 | 46.85 | 9.46
12 | 钢筋弯曲机40mm | 台班 | 1.401 | 27.99 | 39.21
13 | 木工圆锯机500mm | 台班 | 0.049 | 30.08 | 1.47
14 | 直流弧焊机32kW | 台班 | 0.043 | 106.95 | 4.6
15 | 对焊机75kV·A | 台班 | 0.011 | 131.93 | 1.45
16 | 电焊条烘干箱45×35×45cm3 | 台班 | 0.004 | 9.73 | 0.04
17 | 混凝土振捣器平板式 | 台班 | 0.056 | 13.13 | 0.74
18 | 混凝土振捣器插入式 | 台班 | 0.159 | 5.08 | 0.81
19 | 汽车式起重机5t | 台班 | 0.008 | 469.4 | 3.76