## 表10_2_2-4 招标控制价扉页
【表10.2.2-4】
| 嵊州市金庭镇新合村村级公墓建设 |  |  |  | 工程
招标控制价
招标控制价 | (小写): | 986849元
| (大写): | 玖拾捌万陆仟捌佰肆拾玖元整
招 标 人: |  |  | 造价咨询人:
| (单位盖章) |  |  | (单位资质专用章)
法定代表人 或其授权人: |  |  | 法定代表人 或其授权人:
| (签字或盖章) |  |  | (签字或盖章)
编 制 人: |  |  | 复 核 人:
| (造价工程师签字盖专用章) |  |  | (造价工程师签字盖专用章)
编制时间: |  |  | 复核时间:

## 表10_2_2-11 编制说明
【表10.2.2-11】
编制说明
工程名称:嵊州市金庭镇新合村村级公墓建设 | 第1页 共1页
一、编制依据： 《浙江省建设工程计价规则（2018版）》 《浙江省房屋建筑与装饰工程预算定额（2018版）》 《浙江省市政工程预算定额（2018版）》 《浙江省安装工程预算定额（2018版）》 《浙江省园林绿化及仿古建筑工程预算定额（2018版）》 《浙江省建设工程施工费用定额（2018版）》 《建设工程工程量清单计价规范（GB50500-2013）》及浙建建发〔2019〕92号《关于增值税调整后我省建设工程计价依据增值税税率及有关计价调整的通知》相关配套文件。直接涉及工程造价的工程质量、安全和环境保护等工程建设强制性标准、规范等。 二、编制范围：设计施工图范围内的公墓建设工程。 三、取费：安全文明施工基本费按定额弹性区间值的中值计取，规费按定额规定标准值计取，税金按营改增一般纳税人计算，暂列金按税前造价5%计入，不计标化工地、优质工程增加费。 四、主要材料价格及人工工日工资： 1.主要材料价格按2023年第11期《绍兴市建设工程造价管理信息》中发布的嵊州地区信息价（除税价）及同期《浙江造价信息》中发布的信息价（除税价）计，部分无价材料按市场价计取（除税价）。 2.人工工日工资按2023年第11期《绍兴市建设工程造价管理信息》中发布的绍兴市建设工程人工市场信息价补差。 五、其他说明： 1、本工程位于山坡处，表面有裸露的石方及强风化岩石、碎石，因缺少地勘报告，无法确定石方的硬度，经讨论决定，石方开挖按较坚硬石方，30%的石方考虑现场利用； 2、本工程乔木、灌木不考虑移栽，统一按土方清表考虑； 3、多余石方，需运至建设单位指定地方堆置，考虑运距为3km； 4、多余土方不做外运考虑，堆置施工现场附近，由建设单位做统一安排； 5、因缺少地勘报告，现场土石方比列不确定及土石方开挖工程量无法明确计算，故土石方总量暂定，并根据现场估算，暂定一般土方按总方量的35%考虑，强风化岩石、碎石、卵石等按总方量的35%考虑，较坚硬岩石按总方量的30%考虑； 6、考虑建筑材料场地驳运按暂估价一项20000元计。

## 表10_2_2-12 招标控制价费用表
【表10.2.2-12】
招标控制价费用表
工程名称:嵊州市金庭镇新合村村级公墓建设 |  |  |  |  | 第1页 共1页
序号 | 工程名称 | 金额(元) | 其中：（元） |  |  |  | 备注
|  |  | 暂估价 | 安全文明 施工基本费 | 规费 | 税金
1 | 单项工程 | 986849.06 | 20000.00 | 18313.75 | 41032.52 | 81482.95
1.1 | 市政 | 977958.67 | 20000.00 | 18282.52 | 40809.19 | 80748.88
1.2 | 绿化 | 8890.39 |  | 31.23 | 223.33 | 734.07
合计 |  | 986849 | 20000.00 | 18313.75 | 41032.52 | 81482.95

## 1_表10_2_2-13 【不含单列】单位(专业)工程招
【表10.2.2-13】
单位（专业）工程招标控制价费用表
工程名称:单项工程-市政 |  |  | 标段: | 第1页 共1页
序号 | 费用名称 |  | 计算公式 | 金额 (元) | 备注
1 | 分部分项工程费 |  | ∑(分部分项工程量×综合单价） | 745785.21 | 见表10.2.2-16
1.1 | 其中 | 人工费+机械费 | ∑分部分项（定额人工费+定额机械费） | 204110.46
2 | 措施项目费 |  | （2.1+2.2） | 67891.11
2.1 | 施工技术措施项目费 |  | ∑(技措项目工程量×综合单价） | 49608.59 | 见表10.2.2-16
2.1.1 | 其中 | 人工费+机械费 | ∑技措项目（定额人工费+定额机械费） | 13538.55
2.2 | 施工组织措施项目费 |  | (1.1+2.1.1)×8.4% | 18282.52 | 见表10.2.2-20
2.2.1 | 其中 | 安全文明施工基本费 | (1.1+2.1.1)×8.4% | 18282.52 | 见表10.2.2-20
3 | 其他项目费 |  | （3.1+3.2+3.3+3.4） | 42724.28
3.1 | 暂列金额 |  | 3.1.1+3.1.2+3.1.3 | 42724.28 | 见表10.2.2-21
3.1.1 | 其中 | 标化工地增加费 | 按招标文件规定额度列计 |  | 见表10.2.2-22
3.1.2 |  | 优质工程增加费 | 按招标文件规定额度列计 |  | 见表10.2.2-22
3.1.3 |  | 其他暂列金额 | 按招标文件规定额度列计 | 42724.28 | 见表10.2.2-22
3.2 | 暂估价 |  | 3.2.1+3.2.2+3.2.3 |  | 见表10.2.2-21
3.2.1 | 其中 | 材料（工程设备）暂估价 | 按招标文件规定额度列计 (或计入综合单价) |  | 见表10.2.2-23
3.2.2 |  | 专业工程暂估价 | 按招标文件规定额度列计 |  | 见表10.2.2-24
3.2.3 |  | 专项技术措施暂估价 | 按招标文件规定额度列计 |  | 见表10.2.2-25
3.3 | 计日工 |  | ∑计日工(暂估数量×综合单价） |  | 见表10.2.2-21
3.4 | 施工总承包服务费 |  | 3.4.1+3.4.2 |  | 见表10.2.2-21
3.4.1 | 其中 | 专业发包工程管理费 | ∑专业发包工程（暂估金额×费率） |  | 见表10.2.2-27
3.4.2 |  | 甲供材料设备管理费 | 甲供材料暂估金额×费率+甲供设备暂估金额×费率 |  | 见表10.2.2-27
4 | 规费 |  | (1.1+2.1.1)×18.75% | 40809.19
5 | 税金 |  | (1+2+3+4)×9% | 80748.88
招标控制价合计 |  |  | 1+2+3+4+5 | 977958.67

## 1_表10_2_2-16 分部分项工程清单与计价表
【表10.2.2-16】
分部分项工程清单与计价表
单位(专业)工程名称:单项工程-市政 | [5 empty] | 标段: |  |  | 第1页 共4页
序号 | 项目编码 | 项目名称 | 项目特征 | 计量 单位 | 工程量 | 金 额 (元) |  |  |  |  | 备注
[6 empty] | 综合单价 | 合价 | 其中
[8 empty] | 人工费 | 机械费 | 暂估价
|  | 土方 |  |  |  |  | 97115.95 | 3273.74 | 76480.05
1 | 040101001003 | 挖一般土方 | 1.土壤类别：清表土 2.挖土深度：30cm 3.运距由施工方自行考虑 | m3 | 973.47 | 17.83 | 17356.97 | 389.39 | 13881.68
2 | 040101001004 | 挖一般土方 | 1.土壤类别：三类土 2.挖土深度：2米以内 | m3 | 900.20 | 3.43 | 3087.69 | 360.08 | 2169.48
3 | 040102001001 | 挖一般石方 | 1.岩石类别：强风化岩石、碎石、卵石等 2.开凿深度：2米以内 3.就近堆放处理 | m3 | 900.20 | 4.02 | 3618.80 | 360.08 | 2601.58
4 | 040102001002 | 挖一般石方 | 1.岩石类别：较坚硬岩 2.开凿深度：2米以内 | m3 | 771.60 | 54.65 | 42167.94 | 200.62 | 34421.08
5 | 040103002006 | 余方弃置 | 1.废弃料品种：原挖石方 2.运距：建设单位指定位置 | m3 | 483.88 | 29.35 | 14201.88 | 193.55 | 11482.47
6 | 040103001008 | 回填方 | 1.密实度要求：填土碾压夯实 2.填方材料品种：原挖方 3.填方来源、运距：考虑场内驳运 | m3 | 1059.89 | 15.74 | 16682.67 | 1770.02 | 11923.76
|  | 公墓硬化 |  |  |  |  | 104657.23 | 10386.34 | 3136.61
7 | 040202001002 | 路床（槽）整形 | 1.路床（槽）整形 路床碾压检验 | m2 | 1286.55 | 1.96 | 2521.64 | 373.10 | 1698.25
8 | 040202011002 | 碎石 | 1.石料规格：级配碎石 2.厚度：8CM | m2 | 1286.55 | 20.80 | 26760.24 | 1350.88 | 1196.49
本页小计 | [6 empty] | 126397.83 | 4997.72 | 79374.79
【表10.2.2-16】
分部分项工程清单与计价表
单位(专业)工程名称:单项工程-市政 | [5 empty] | 标段: |  |  | 第2页 共4页
序号 | 项目编码 | 项目名称 | 项目特征 | 计量 单位 | 工程量 | 金 额 (元) |  |  |  |  | 备注
[6 empty] | 综合单价 | 合价 | 其中
[8 empty] | 人工费 | 机械费 | 暂估价
9 | 040203007002 | 水泥混凝土 | 1.混凝土强度等级：C25 2.厚度：10CM 3.水泥混凝土路面养生 塑料膜养护 4.含切缝、拉毛 | m2 | 1286.55 | 53.65 | 69023.41 | 8182.46 | 231.58
10 | 040201022002 | 水泥混凝土(排水沟底板) | 公墓100厚C25混凝土排水沟底 | m2 | 128.66 | 49.37 | 6351.94 | 479.90 | 10.29
|  | 浆砌挡墙 |  |  |  |  | 346340.10 | 81933.37 | 6514.31
11 | 040303001003 | 混凝土垫层 | 100厚C20素砼垫层 | m3 | 80.84 | 468.44 | 37868.69 | 2703.29 | 125.30
12 | 040305003001 | 浆砌块料 | 1.材料品种、规格：块石 2.泄水孔材料品种、规格：φ100PVC泄水管 3.滤水层要求：碎石滤层 4.1：2水泥砂浆勾缝 5.伸缩缝沥青板 每隔20m设一道 | m3 | 312.95 | 533.02 | 166808.61 | 41331.31 | 3317.27
13 | 040305003004 | 浆砌块料（现场石料利用） | 1.材料品种、规格：块石 2.泄水孔材料品种、规格：φ100PVC泄水管 3.滤水层要求：碎石滤层 4.1：2水泥砂浆勾缝 5.伸缩缝沥青板 每隔20m设一道 | m3 | 134.12 | 333.36 | 44710.24 | 17713.23 | 1421.67
14 | 040305003002 | 浆砌块料 | 1.部位：浆砌块石挡墙护底 2.材料品种、规格：浆砌块石 3.砂浆强度等级：M10水泥砂浆 | m3 | 213.98 | 427.44 | 91463.61 | 19838.09 | 1641.23
15 | 040303016003 | 混凝土挡墙压顶 | 1.压顶 现浇混凝土混凝土^非泵送商品混凝土 C20 | m3 | 11.79 | 465.56 | 5488.95 | 347.45 | 8.84
本页小计 | [6 empty] | 421715.45 | 90595.73 | 6756.18
【表10.2.2-16】
分部分项工程清单与计价表
单位(专业)工程名称:单项工程-市政 | [5 empty] | 标段: |  |  | 第3页 共4页
序号 | 项目编码 | 项目名称 | 项目特征 | 计量 单位 | 工程量 | 金 额 (元) |  |  |  |  | 备注
[6 empty] | 综合单价 | 合价 | 其中
[8 empty] | 人工费 | 机械费 | 暂估价
|  | 干砌挡墙 |  |  |  |  | 170036.14 | 49175.78 | 103.24
16 | 040303001001 | 混凝土垫层 | 100厚C20素砼垫层 | m3 | 62.21 | 468.44 | 29141.65 | 2080.30 | 96.43
17 | 040305002001 | 干砌块料 | 1.材料品种、规格：块石 2.泄水孔材料品种、规格：φ100PVC泄水管 3.滤水层要求：碎石滤层 | m3 | 355.64 | 331.21 | 117791.52 | 32779.34
18 | 040305002002 | 干砌块料（现场石料利用） | 1.材料品种、规格：块石 2.泄水孔材料品种、规格：φ100PVC泄水管 3.滤水层要求：碎石滤层 | m3 | 152.42 | 123.84 | 18875.69 | 14048.55
19 | 040303016001 | 混凝土挡墙压顶 | 1.压顶 现浇混凝土混凝土^非泵送商品混凝土 C20 | m3 | 9.08 | 465.56 | 4227.28 | 267.59 | 6.81
|  | 步行道 |  |  |  |  | 8169.59 | 1067.26 | 373.49
20 | 040202001003 | 路床（槽）整形 | 1.路床（槽）整形 路床碾压检验 | m2 | 81.55 | 1.96 | 159.84 | 23.65 | 107.65
21 | 050201002001 | 踏（蹬）道 | 1.150厚级配碎石垫层 2.100厚C25混凝土垫层 3.表面防滑处理 | m2 | 29.25 | 106.38 | 3111.62 | 626.54 | 84.24
22 | 040203007003 | 水泥混凝土 | 1.混凝土强度等级： C25 2.厚度：10CM 3.水泥混凝土路面养生 塑料膜养护 4.含防滑条 | m2 | 51.30 | 58.35 | 2993.36 | 345.76 | 133.89
本页小计 | [6 empty] | 176300.96 | 50171.73 | 429.02
【表10.2.2-16】
分部分项工程清单与计价表
单位(专业)工程名称:单项工程-市政 | [5 empty] | 标段: |  |  | 第4页 共4页
序号 | 项目编码 | 项目名称 | 项目特征 | 计量 单位 | 工程量 | 金 额 (元) |  |  |  |  | 备注
[6 empty] | 综合单价 | 合价 | 其中
[8 empty] | 人工费 | 机械费 | 暂估价
23 | 040202011003 | 碎石 | 1.石料规格：碎石垫层 2.厚度：15cm | m2 | 51.30 | 37.13 | 1904.77 | 71.31 | 47.71
|  | 排水沟 |  |  |  |  | 5962.45 | 694.72 | 16.84
24 | 040201022001 | 排水沟、截水沟 | 1.素土夯实 2.100厚碎石垫层 3.100厚C25混凝土排水沟池底，池壁浇筑 | m | 52.63 | 113.29 | 5962.45 | 694.72 | 16.84
|  | 管涵 |  |  |  |  | 13503.75 | 1309.87 | 110.52
25 | 040501001001 | 混凝土管 | 1.垫层、基础材质及厚度：100厚C15混凝土垫层 2.管座材质：C30混凝土 3.规格：Φ500 4.接口方式：承插口 | m | 30.00 | 313.23 | 9396.90 | 636.00 | 101.40
26 | 040901001002 | 现浇构件钢筋 | 1.普通钢筋制作、安装 带肋钢筋 | t | 0.256 | 4849.01 | 1241.35 | 205.37 | 7.12
27 | 040501004001 | 塑料管 | DN300pvc管 | m | 50.00 | 57.31 | 2865.50 | 468.50 | 2.00
本页小计 | [6 empty] | 21370.97 | 2075.90 | 175.07
合计 | [6 empty] | 745785.21 | 147841.08 | 86735.06

## 1_表10_2_2-16 施工技术措施项目清单与计价表
【表10.2.2-16】
施工技术措施项目清单与计价表
单位(专业)工程名称:单项工程-市政 | [5 empty] | 标段: |  |  | 第1页 共1页
序号 | 项目编码 | 项目名称 | 项目特征 | 计量 单位 | 工程量 | 金 额 (元) |  |  |  |  | 备注
[6 empty] | 综合单价 | 合价 | 其中
[8 empty] | 人工费 | 机械费 | 暂估价
|  | [请输入分部名称,电子评标勿删] |  |  |  |  | 49608.59 | 10735.67 | 4690.44
1 | 040203007001 | 水泥混凝土 | 1.水泥混凝土路面 模板 | m2 | 47.58 | 66.89 | 3182.63 | 1803.76 | 156.54
2 | 040303001002 | 混凝土垫层 | 1.挡墙基础 混凝土基础模板 | m2 | 151.77 | 53.26 | 8083.27 | 3654.62 | 708.77
3 | 040303016002 | 混凝土挡墙压顶 | 1.挡墙压顶 现浇混凝土模板 | m2 | 75.89 | 45.97 | 3488.66 | 1326.56 | 78.93
4 | 041102032001 | 管（渠）道模板 | 1.现浇混凝土模板 渠（涵）直墙复合木模 | m2 | 131.87 | 54.00 | 7120.98 | 2901.14 | 305.94
5 | 040303001004 | 混凝土垫层 | 1.管涵现浇混凝土模板 混凝土基础垫层木模 | m2 | 0.60 | 30.07 | 18.04 | 6.59 | 0.32
6 | 041106001001 | 大型机械设备进出场及安拆 | 大型机械设备进出场及安拆 | 台·次 | 1 | 7715.01 | 7715.01 | 1043.00 | 3439.94
7 | 04B001 | 建筑材料场地驳运 | 建筑材料场地驳运（暂估价） | 项 | 1 | 20000.00 | 20000.00 |  |  | 20000.00
本页小计 | [6 empty] | 49608.59 | 10735.67 | 4690.44 | 20000.00
合计 | [6 empty] | 49608.59 | 10735.67 | 4690.44 | 20000.00

## 1_表10_2_2-17 综合单价计算表
【表10.2.2-17】
综合单价计算表
单位(专业)工程名称:单项工程-市政 | [5 empty] | 标段: |  |  | 第1页 共4页
清单 序号 | 项目编码 (定额编码) | 清单（定额） 项目名称 | 计量 单位 | 数量 | 综 合 单 价 (元) | [5 empty] | 合计 (元)
[5 empty] | 人工费 | 材料 (设备) 费 | 机械费 | 管理费 | 利润 | 小计
|  | 土方 | [8 empty] | 97115.95
1 | 040101001003 | 挖一般土方 | m3 | 973.47 | 0.40 |  | 14.26 | 2.00 | 1.17 | 17.83 | 17356.97
| 1-71 | 挖掘机挖土 装车一、二类土 | 1000m3 | 0.97347 | 397.44 |  | 3378.94 | 520.99 | 305.44 | 4602.81 | 4480.70
| 1-94+1-95*2换 | 自卸汽车运土方~运距3(km) | 1000m3 | 0.97347 |  |  | 10879.03 | 1478.75 | 866.94 | 13224.72 | 12873.87
2 | 040101001004 | 挖一般土方 | m3 | 900.20 | 0.40 |  | 2.41 | 0.39 | 0.23 | 3.43 | 3087.69
| 1-69 | 挖掘机挖土 不装车三类土 | 1000m3 | 0.9002 | 397.44 |  | 2414.62 | 391.55 | 229.55 | 3433.16 | 3090.53
3 | 040102001001 | 挖一般石方 | m3 | 900.20 | 0.40 |  | 2.89 | 0.46 | 0.27 | 4.02 | 3618.80
| 1-70 | 挖掘机挖土 不装车四类土 | 1000m3 | 0.9002 | 397.44 |  | 2892.99 | 456.97 | 267.91 | 4015.31 | 3614.58
4 | 040102001002 | 挖一般石方 | m3 | 771.60 | 0.26 | 0.01 | 44.61 | 6.16 | 3.61 | 54.65 | 42167.94
| 1-122 | 液压岩石破碎机破碎岩石 较坚硬岩 | 100m3 | 7.716 | 26.36 | 1.20 | 4461.04 | 615.93 | 361.10 | 5465.63 | 42172.80
5 | 040103002006 | 余方弃置 | m3 | 483.88 | 0.40 |  | 23.73 | 3.29 | 1.93 | 29.35 | 14201.88
| 1-154 | 履带式液压挖掘机挖碴装车 | 1000m3 | 0.48388 | 397.44 |  | 6827.30 | 990.64 | 580.78 | 8796.16 | 4256.29
| 1-155+1-156*2换 | 自卸汽车运石碴~运距3(km) | 1000m3 | 0.48388 |  |  | 16904.46 | 2297.77 | 1347.11 | 20549.34 | 9943.41
6 | 040103001008 | 回填方 | m3 | 1059.89 | 1.67 |  | 11.25 | 1.78 | 1.04 | 15.74 | 16682.67
| 1-112 | 机械 填土碾压振动压路机 | 1000m3 | 0.953901 | 397.44 |  | 2389.27 | 386.23 | 226.43 | 3399.37 | 3242.66
| 1-116 | 机械 填土夯实槽、坑 | 100m3 | 1.05989 | 914.11 |  | 239.32 | 179.21 | 105.06 | 1437.70 | 1523.80
| 1-88 | 装载机装松散土 | 1000m3 | 1.05989 | 397.44 |  | 1883.35 | 300.22 | 176.01 | 2757.02 | 2922.14
| 1-94 | 自卸汽车运土方~ 运距1km以内 | 1000m3 | 1.05989 |  |  | 6976.24 | 948.26 | 555.93 | 8480.43 | 8988.32
|  | 公墓硬化 | [8 empty] | 104657.23
7 | 040202001002 | 路床（槽）整形 | m2 | 1286.55 | 0.29 |  | 1.32 | 0.22 | 0.13 | 1.96 | 2521.64
| 2-1 | 路床（槽）整形 路床碾压检验 | 100m2 | 12.8655 | 29.06 |  | 132.19 | 21.97 | 12.88 | 196.10 | 2522.92
8 | 040202011002 | 碎石 | m2 | 1286.55 | 1.05 | 18.36 | 0.93 | 0.29 | 0.17 | 20.80 | 26760.24
| 2-105+2-106*-12换 | 碎石底层 人机配合~厚8(cm) | 100m2 | 12.8655 | 105.49 | 1836.15 | 92.73 | 28.89 | 16.94 | 2080.20 | 26762.81
9 | 040203007002 | 水泥混凝土 | m2 | 1286.55 | 6.36 | 45.51 | 0.18 | 1.01 | 0.59 | 53.65 | 69023.41
【表10.2.2-17】
综合单价计算表
单位(专业)工程名称:单项工程-市政 | [5 empty] | 标段: |  |  | 第2页 共4页
清单 序号 | 项目编码 (定额编码) | 清单（定额） 项目名称 | 计量 单位 | 数量 | 综 合 单 价 (元) | [5 empty] | 合计 (元)
[5 empty] | 人工费 | 材料 (设备) 费 | 机械费 | 管理费 | 利润 | 小计
| 2-213+2-214*-10换 | 水泥混凝土路面 道路混凝土~厚度10(cm)^非泵送商品混凝土 C25 | 100m2 | 12.8655 | 524.03 | 4412.07 | 13.74 | 83.14 | 48.75 | 5081.73 | 65379.00
| 2-226 | 水泥混凝土路面养生 塑料膜养护 | 100m2 | 12.8655 | 71.52 | 119.37 |  | 11.04 | 6.47 | 208.40 | 2681.17
| 2-219 | 锯缝机切缝缝~深（cm）5 | 100m | 2.5731 | 201.15 | 99.24 | 22.52 | 34.54 | 20.25 | 377.70 | 971.86
10 | 040201022002 | 水泥混凝土(排水沟底板) | m2 | 128.66 | 3.73 | 44.62 | 0.08 | 0.59 | 0.35 | 49.37 | 6351.94
| 6-318换 | 渠道砌筑 沟底板^非泵送商品混凝土 C25 | 10m3 | 1.2866 | 372.50 | 4461.76 | 8.36 | 58.84 | 34.50 | 4935.96 | 6350.61
|  | 浆砌挡墙 | [8 empty] | 346340.10
11 | 040303001003 | 混凝土垫层 | m3 | 80.84 | 33.44 | 424.87 | 1.55 | 5.41 | 3.17 | 468.44 | 37868.69
| 6-292 | 渠（管）道垫层 混凝土^非泵送商品混凝土 C20 | 10m3 | 8.084 | 334.36 | 4248.70 | 15.47 | 54.14 | 31.74 | 4684.41 | 37868.77
12 | 040305003001 | 浆砌块料 | m3 | 312.95 | 132.07 | 355.39 | 10.60 | 22.04 | 12.92 | 533.02 | 166808.61
| 1-185换 | 挡墙 浆砌块石^水泥砂浆 M10.0 | 10m3 | 31.295 | 1207.19 | 3374.65 | 104.25 | 202.56 | 118.76 | 5007.41 | 156706.90
| 1-163 | 碎石滤层 | 10m3 | 1.500975 | 452.36 | 1747.62 |  | 69.84 | 40.95 | 2310.77 | 3468.41
| 1-164 | 护岸泄水孔 | m | 96.0624 | 6.26 | 16.48 |  | 0.97 | 0.57 | 24.28 | 2332.40
| 1-191换 | 勾缝 浆砌块石面勾平缝^水泥砂浆 1:2 | 100m2 | 3.60234 | 472.72 | 245.70 | 14.77 | 75.28 | 44.13 | 852.60 | 3071.36
| 1-201 | 伸缩缝沥青板 | 10m2 | 1.043178 | 545.34 | 496.09 |  | 84.19 | 49.36 | 1174.98 | 1225.71
13 | 040305003004 | 浆砌块料（现场石料利用） | m3 | 134.12 | 132.07 | 155.73 | 10.60 | 22.04 | 12.92 | 333.36 | 44710.24
| 1-185换 | 挡墙 浆砌块石^水泥砂浆 M10.0 | 10m3 | 13.412 | 1207.19 | 1378.03 | 104.25 | 202.56 | 118.76 | 3010.79 | 40380.72
| 1-163 | 碎石滤层 | 10m3 | 0.643275 | 452.36 | 1747.62 |  | 69.84 | 40.95 | 2310.77 | 1486.46
| 1-164 | 护岸泄水孔 | m | 41.1696 | 6.26 | 16.48 |  | 0.97 | 0.57 | 24.28 | 999.60
| 1-191换 | 勾缝 浆砌块石面勾平缝^水泥砂浆 1:2 | 100m2 | 1.54386 | 472.72 | 245.70 | 14.77 | 75.28 | 44.13 | 852.60 | 1316.30
| 1-201 | 伸缩缝沥青板 | 10m2 | 0.447076 | 545.34 | 496.09 |  | 84.19 | 49.36 | 1174.98 | 525.31
14 | 040305003002 | 浆砌块料 | m3 | 213.98 | 92.71 | 302.46 | 7.67 | 15.51 | 9.09 | 427.44 | 91463.61
| 1-178换 | 护底 浆砌块石^水泥砂浆 M10.0 | 10m3 | 21.398 | 927.14 | 3024.59 | 76.69 | 155.05 | 90.90 | 4274.37 | 91462.97
【表10.2.2-17】
综合单价计算表
单位(专业)工程名称:单项工程-市政 | [5 empty] | 标段: |  |  | 第3页 共4页
清单 序号 | 项目编码 (定额编码) | 清单（定额） 项目名称 | 计量 单位 | 数量 | 综 合 单 价 (元) | [5 empty] | 合计 (元)
[5 empty] | 人工费 | 材料 (设备) 费 | 机械费 | 管理费 | 利润 | 小计
15 | 040303016003 | 混凝土挡墙压顶 | m3 | 11.79 | 29.47 | 427.93 | 0.75 | 4.67 | 2.74 | 465.56 | 5488.95
| 1-182换 | 压顶 现浇混凝土混凝土^非泵送商品混凝土C20 | 10m3 | 1.179 | 294.68 | 4279.27 | 7.52 | 46.67 | 27.36 | 4655.50 | 5488.83
|  | 干砌挡墙 | [8 empty] | 170036.14
16 | 040303001001 | 混凝土垫层 | m3 | 62.21 | 33.44 | 424.87 | 1.55 | 5.41 | 3.17 | 468.44 | 29141.65
| 6-292 | 渠（管）道垫层 混凝土^非泵送商品混凝土 C20 | 10m3 | 6.221 | 334.36 | 4248.70 | 15.47 | 54.14 | 31.74 | 4684.41 | 29141.71
17 | 040305002001 | 干砌块料 | m3 | 355.64 | 92.17 | 216.47 |  | 14.23 | 8.34 | 331.21 | 117791.52
| 1-184 | 挡墙 干砌块石 | 10m3 | 35.564 | 894.00 | 2073.66 |  | 138.02 | 80.92 | 3186.60 | 113328.24
| 1-163 | 碎石滤层 | 10m3 | 1.155 | 452.36 | 1747.62 |  | 69.84 | 40.95 | 2310.77 | 2668.94
| 1-164 | 护岸泄水孔 | m | 73.92 | 6.26 | 16.48 |  | 0.97 | 0.57 | 24.28 | 1794.78
18 | 040305002002 | 干砌块料（现场石料利用） | m3 | 152.42 | 92.17 | 9.10 |  | 14.23 | 8.34 | 123.84 | 18875.69
| 1-184 | 挡墙 干砌块石 | 10m3 | 15.242 | 894.00 |  |  | 138.02 | 80.92 | 1112.94 | 16963.43
| 1-163 | 碎石滤层 | 10m3 | 0.495 | 452.36 | 1747.62 |  | 69.84 | 40.95 | 2310.77 | 1143.83
| 1-164 | 护岸泄水孔 | m | 31.68 | 6.26 | 16.48 |  | 0.97 | 0.57 | 24.28 | 769.19
19 | 040303016001 | 混凝土挡墙压顶 | m3 | 9.08 | 29.47 | 427.93 | 0.75 | 4.67 | 2.74 | 465.56 | 4227.28
| 1-182换 | 压顶 现浇混凝土混凝土^非泵送商品混凝土C20 | 10m3 | 0.908 | 294.68 | 4279.27 | 7.52 | 46.67 | 27.36 | 4655.50 | 4227.19
|  | 步行道 | [8 empty] | 8169.59
20 | 040202001003 | 路床（槽）整形 | m2 | 81.55 | 0.29 |  | 1.32 | 0.22 | 0.13 | 1.96 | 159.84
| 2-1 | 路床（槽）整形 路床碾压检验 | 100m2 | 0.8155 | 29.06 |  | 132.19 | 21.97 | 12.88 | 196.10 | 159.92
21 | 050201002001 | 踏（蹬）道 | m2 | 29.25 | 21.42 | 76.24 | 2.88 | 3.68 | 2.16 | 106.38 | 3111.62
| E2-5 | 垫层碎石 | 10m3 | 0.43875 | 606.88 | 2019.14 |  | 93.70 | 54.93 | 2774.65 | 1217.38
| E2-76 | 混凝土台阶^非泵送商品混凝土 C25 | 10m3 | 0.2925 | 1153.26 | 4442.56 | 40.23 | 184.77 | 108.33 | 5929.15 | 1734.28
| 2-223 | 路面防滑条 | 100m2 | 0.2925 | 78.67 | 152.49 | 247.40 | 42.28 | 24.79 | 545.63 | 159.60
22 | 040203007003 | 水泥混凝土 | m2 | 51.30 | 6.74 | 46.84 | 2.61 | 1.36 | 0.80 | 58.35 | 2993.36
【表10.2.2-17】
综合单价计算表
单位(专业)工程名称:单项工程-市政 | [5 empty] | 标段: |  |  | 第4页 共4页
清单 序号 | 项目编码 (定额编码) | 清单（定额） 项目名称 | 计量 单位 | 数量 | 综 合 单 价 (元) | [5 empty] | 合计 (元)
[5 empty] | 人工费 | 材料 (设备) 费 | 机械费 | 管理费 | 利润 | 小计
| 2-213+2-214*-10换 | 水泥混凝土路面 道路混凝土~厚度10(cm)^非泵送商品混凝土 C25 | 100m2 | 0.513 | 524.03 | 4412.07 | 13.74 | 83.14 | 48.75 | 5081.73 | 2606.93
| 2-226 | 水泥混凝土路面养生 塑料膜养护 | 100m2 | 0.513 | 71.52 | 119.37 |  | 11.04 | 6.47 | 208.40 | 106.91
| 2-223 | 路面防滑条 | 100m2 | 0.513 | 78.67 | 152.49 | 247.40 | 42.28 | 24.79 | 545.63 | 279.91
23 | 040202011003 | 碎石 | m2 | 51.30 | 1.39 | 34.27 | 0.93 | 0.34 | 0.20 | 37.13 | 1904.77
| 2-105+2-106*-5换 | 碎石底层 人机配合~厚15(cm) | 100m2 | 0.513 | 138.87 | 3427.18 | 92.73 | 34.05 | 19.96 | 3712.79 | 1904.66
|  | 排水沟 | [8 empty] | 5962.45
24 | 040201022001 | 排水沟、截水沟 | m | 52.63 | 13.20 | 96.46 | 0.32 | 2.09 | 1.22 | 113.29 | 5962.45
| 6-287 | 渠（管）道垫层 碎石干铺 | 10m3 | 0.47367 | 628.48 | 2284.39 | 22.19 | 100.56 | 58.96 | 3094.58 | 1465.81
| 6-318 | 渠道砌筑 沟底板^非泵送商品混凝土 C25 | 10m3 | 0.36841 | 372.50 | 4461.76 | 8.36 | 58.84 | 34.50 | 4935.96 | 1818.46
| 6-319 | 渠道砌筑 壁板^非泵送商品混凝土 C25 | 10m3 | 0.5263 | 493.49 | 4467.09 | 6.04 | 77.13 | 45.22 | 5088.97 | 2678.32
|  | 管涵 | [8 empty] | 13503.75
25 | 040501001001 | 混凝土管 | m | 30.00 | 21.20 | 282.68 | 3.38 | 3.76 | 2.21 | 313.23 | 9396.90
| 6-292 | 渠（管）道垫层 混凝土^非泵送商品混凝土 C15 | 10m3 | 0.324 | 334.36 | 4036.60 | 15.47 | 54.14 | 31.74 | 4472.31 | 1449.03
| 6-304 | 混凝土管座^非泵送商品混凝土 C25 | 10m3 | 0.309 | 409.45 | 4540.44 | 8.40 | 64.55 | 37.84 | 5060.68 | 1563.75
| 6-34 | 混凝土管道铺设 承插式 人机配合下管 管径（mm以内）500 | 100m | 0.3 | 1133.59 | 18988.00 | 312.48 | 219.77 | 128.84 | 20782.68 | 6234.80
| 6-227 | 管道闭水试验 管径（mm以内）500 | 100m | 0.3 | 203.53 | 244.04 | 0.63 | 31.52 | 18.48 | 498.20 | 149.46
26 | 040901001002 | 现浇构件钢筋 | t | 0.256 | 802.22 | 3815.63 | 27.80 | 128.20 | 75.16 | 4849.01 | 1241.35
| 1-269 | 普通钢筋制作、安装 带肋钢筋 | t | 0.256 | 802.22 | 3815.63 | 27.80 | 128.20 | 75.16 | 4849.01 | 1241.35
27 | 040501004001 | 塑料管 | m | 50.00 | 9.37 | 45.60 | 0.04 | 1.45 | 0.85 | 57.31 | 2865.50
| C10-1-110 | 室外塑料排水管（粘接） 公称直径 （mm以内）200 | 10m | 5 | 93.72 | 456.01 | 0.42 | 14.54 | 8.52 | 573.21 | 2866.05
合计 | [10 empty] | 745785.21

## 1_表10_2_2-17 综合单价计算表(技术措施)
【表10.2.2-17】
综合单价计算表
单位(专业)工程名称:单项工程-市政 | [5 empty] | 标段: |  |  | 第1页 共1页
清单 序号 | 项目编码 (定额编码) | 清单（定额） 项目名称 | 计量 单位 | 数量 | 综 合 单 价 (元) | [5 empty] | 合计 (元)
[5 empty] | 人工费 | 材料 (设备) 费 | 机械费 | 管理费 | 利润 | 小计
|  | [请输入分部名称,电子评标勿删] | [8 empty] | 49608.59
1 | 040203007001 | 水泥混凝土 | m2 | 47.58 | 37.91 | 15.63 | 3.29 | 6.34 | 3.72 | 66.89 | 3182.63
| 2-215 | 水泥混凝土路面 模板 | 100m2 | 0.4758 | 3790.56 | 1563.23 | 328.85 | 633.86 | 371.61 | 6688.11 | 3182.20
2 | 040303001002 | 混凝土垫层 | m2 | 151.77 | 24.08 | 17.64 | 4.67 | 4.33 | 2.54 | 53.26 | 8083.27
| 3-190 | 基础 混凝土基础模板 | 10m2 | 15.177 | 240.78 | 176.41 | 46.68 | 43.33 | 25.40 | 532.60 | 8083.27
3 | 040303016002 | 混凝土挡墙压顶 | m2 | 75.89 | 17.48 | 22.96 | 1.04 | 2.83 | 1.66 | 45.97 | 3488.66
| 1-183 | 压顶 现浇混凝土模板 | 100m2 | 0.7589 | 1747.77 | 2296.04 | 104.25 | 283.43 | 166.16 | 4597.65 | 3489.16
4 | 041102032001 | 管（渠）道模板 | m2 | 131.87 | 22.00 | 23.80 | 2.32 | 3.71 | 2.17 | 54.00 | 7120.98
| 6-1146 | 现浇混凝土模板 渠（涵）直墙复合木模 | 100m2 | 1.3187 | 2199.84 | 2379.78 | 232.14 | 370.67 | 217.31 | 5399.74 | 7120.64
5 | 040303001004 | 混凝土垫层 | m2 | 0.60 | 10.98 | 15.74 | 0.54 | 1.77 | 1.04 | 30.07 | 18.04
| 6-1090 | 现浇混凝土模板 混凝土基础垫层木模 | 100m2 | 0.006 | 1098.28 | 1574.43 | 53.80 | 176.68 | 103.58 | 3006.77 | 18.04
6 | 041106001001 | 大型机械设备进出场及安拆 | 台·次 | 1 | 1043.00 | 2212.42 | 3439.94 | 642.80 | 376.85 | 7715.01 | 7715.01
| 3001 | 履带式挖掘机1m3以内 | 台次 | 1 | 596.00 | 1168.03 | 1860.89 | 352.47 | 206.64 | 4184.03 | 4184.03
| 3010 | 压路机 | 台次 | 1 | 447.00 | 1044.39 | 1579.05 | 290.33 | 170.21 | 3530.98 | 3530.98
7 | 04B001 | 建筑材料场地驳运 | 项 | 1 |  | 20000.00 |  |  |  | 20000.00 | 20000.00
| 暂估价 | 建筑材料场地驳运 | 项 | 1 |  | 20000.00 |  |  |  | 20000.00 | 20000.00
合计 | [10 empty] | 49608.59

## 1_表10_2_2-22 暂列金额明细表
【表10.2.2-22】
暂列金额明细表
工程名称:市政 |  |  | 标段: | 第1页 共1页
序号 | 项 目 名 称 | 计量单位 | 暂定金额(元) | 备注
1 | 标化工地增加费 | 项
2 | 优质工程增加费 | 项
3 | 其他暂列金额 | 项 | 42724.28 | 估算比例一般不高于5%
3.1 | 其他暂列金额 | 项 | 42724.28
合计 |  |  | 42724.28 | -

## 1_表10_2_2-23 材料（工程设备）暂估单价表
【表10.2.2-23】
材料（工程设备）暂估单价表
单位(专业)工程名称:单项工程-市政 |  |  |  | 标段: |  | 第1页 共1页
序号 | 材料（工程设备）名称、规格、型号 | 计量 单位 | 数量 | 单价 | 合价 | 备注
1 | 建筑材料场地驳运 | 项 | 1.00 | 20000 | 20000.00
合计 |  |  |  |  | 20000.00

## 1_表10_2_2-29 主要工日一览表
【表10.2.2-29】
主要工日一览表
工程名称:市政 |  |  | 标段: |  | 第1页 共1页
序号 | 工日名称（类别） | 单位 | 数 量 | 单价(元) | 合价（元） | 备注
1 | 一类人工 | 工日 | 23.678 | 138.00 | 3267.56
2 | 二类人工 | 工日 | 1042.318 | 149.00 | 155305.38

## 1_表10_2_2-31 主要材料和工程设备一览表
【表10.2.2-31】
主要材料和工程设备一览表
工程名称:市政 |  |  |  | 标段: |  | 第1页 共1页
序号 | 名称、规格、型号 | 单位 | 数量 | 单价(元) | 合价（元） | 备注
1 | 热轧带肋钢筋HRB400综合 | t | 0.261 | 3714.00 | 969.35
2 | 镀锌铁丝10# | kg | 80.124 | 4.25 | 340.53
3 | 普通硅酸盐水泥PO 42.5综合 | kg | 54480.153 | 0.41 | 22445.82
4 | 黄砂净砂 | t | 339.308 | 180.00 | 61075.44
5 | 碎石综合 | t | 260.695 | 126.00 | 32847.57
6 | 碎石40—60 | t | 6.998 | 126.00 | 881.75
7 | 块石 | t | 1672.482 | 107.00 | 178955.57
8 | 非泵送商品混凝土C15 | m3 | 3.272 | 393.00 | 1285.90
9 | 非泵送商品混凝土C20 | m3 | 165.559 | 414.00 | 68541.43
10 | 非泵送商品混凝土C25 | m3 | 163.245 | 431.00 | 70358.60
11 | PVC管φ100 | m | 247.689 | 16.16 | 4002.65
12 | 钢筋混凝土承插管φ500×4000 | m | 30.300 | 188.00 | 5696.40

## 1_表10_2_2-32 主要机械台班一览表
【表10.2.2-32】
主要机械台班一览表
工程名称:市政 |  |  |  | 标段: | 第1页 共2页
序号 | 机械名称、规格、型号 | 单位 | 数 量 | 单价(元) | 合价（元） | 备注
1 | 履带式推土机75kW | 台班 | 1.482 | 823.27 | 1220.09
2 | 履带式推土机105kW | 台班 | 2.489 | 1012.65 | 2520.49
3 | 平地机90kW | 台班 | 0.816 | 697.62 | 569.26
4 | 轮胎式装载机1.5m3 | 台班 | 2.501 | 798.03 | 1995.87
5 | 履带式单斗液压挖掘机1m3 | 台班 | 8.275 | 1138.31 | 9419.52
6 | 钢轮内燃压路机8t | 台班 | 0.374 | 433.12 | 161.99
7 | 钢轮内燃压路机12t | 台班 | 2.060 | 574.63 | 1183.74
8 | 钢轮内燃压路机15t | 台班 | 0.736 | 691.82 | 509.18
9 | 钢轮振动压路机8t | 台班 | 3.245 | 607.45 | 1971.18
10 | 电动夯实机250N·m | 台班 | 8.809 | 29.99 | 264.18
11 | 混凝土路面刻槽机 | 台班 | 0.443 | 449.81 | 199.27
12 | 汽车式起重机8t | 台班 | 0.260 | 771.56 | 200.61
13 | 载货汽车4t | 台班 | 1.363 | 482.62 | 657.81
14 | 载货汽车5t | 台班 | 0.449 | 500.33 | 224.65
15 | 自卸汽车15t | 台班 | 7.427 | 995.61 | 7394.40
16 | 自卸汽车15t | 台班 | 18.853 | 995.61 | 18770.24
17 | 平板拖车组40t | 台班 | 1.000 | 1291.73 | 1291.73
18 | 平板拖车组40t | 台班 | 1.000 | 1291.73 | 1291.73
19 | 灰浆搅拌机200L | 台班 | 37.495 | 170.09 | 6377.52
20 | 混凝土切缝机7.5kW | 台班 | 1.608 | 36.03 | 57.94
21 | 干混砂浆罐式搅拌机20000L | 台班 | 0.001 | 211.41 | 0.21
22 | 钢筋切断机40mm | 台班 | 0.023 | 46.85 | 1.08
23 | 钢筋弯曲机40mm | 台班 | 0.054 | 27.99 | 1.51
24 | 木工圆锯机500mm | 台班 | 2.335 | 30.08 | 70.24
25 | 木工平刨床300mm | 台班 | 2.251 | 11.70 | 26.34
26 | 直流弧焊机32kW | 台班 | 0.042 | 106.95 | 4.49
27 | 水泥混凝土真空吸水机 | 台班 | 4.656 | 17.26 | 80.36
28 | 履带式单头岩石破碎机105kW | 台班 | 22.500 | 1529.85 | 34421.63
29 | 混凝土振捣器平板式 | 台班 | 22.228 | 13.13 | 291.85
30 | 混凝土振捣器插入式 | 台班 | 14.415 | 5.08 | 73.23
【表10.2.2-32】
主要机械台班一览表
工程名称:市政 |  |  |  | 标段: | 第2页 共2页
序号 | 机械名称、规格、型号 | 单位 | 数 量 | 单价(元) | 合价（元） | 备注
31 | 混凝土搅拌机500L | 台班 | 0.099 | 118.32 | 11.71
32 | 汽车式起重机5t | 台班 | 0.364 | 456.82 | 166.28

## 2_表10_2_2-13 【不含单列】单位(专业)工程招
【表10.2.2-13】
单位（专业）工程招标控制价费用表
工程名称:单项工程-绿化 |  |  | 标段: | 第1页 共1页
序号 | 费用名称 |  | 计算公式 | 金额 (元) | 备注
1 | 分部分项工程费 |  | ∑(分部分项工程量×综合单价） | 7513.36 | 见表10.2.2-16
1.1 | 其中 | 人工费+机械费 | ∑分部分项（定额人工费+定额机械费） | 729.60
2 | 措施项目费 |  | （2.1+2.2） | 31.23
2.1 | 施工技术措施项目费 |  | ∑(技措项目工程量×综合单价） |  | 见表10.2.2-16
2.1.1 | 其中 | 人工费+机械费 | ∑技措项目（定额人工费+定额机械费）
2.2 | 施工组织措施项目费 |  | (1.1+2.1.1)×4.28% | 31.23 | 见表10.2.2-20
2.2.1 | 其中 | 安全文明施工基本费 | (1.1+2.1.1)×4.28% | 31.23 | 见表10.2.2-20
3 | 其他项目费 |  | （3.1+3.2+3.3+3.4） | 388.40
3.1 | 暂列金额 |  | 3.1.1+3.1.2+3.1.3 | 388.40 | 见表10.2.2-21
3.1.1 | 其中 | 标化工地增加费 | 按招标文件规定额度列计 |  | 见表10.2.2-22
3.1.2 |  | 优质工程增加费 | 按招标文件规定额度列计 |  | 见表10.2.2-22
3.1.3 |  | 其他暂列金额 | 按招标文件规定额度列计 | 388.40 | 见表10.2.2-22
3.2 | 暂估价 |  | 3.2.1+3.2.2+3.2.3 |  | 见表10.2.2-21
3.2.1 | 其中 | 材料（工程设备）暂估价 | 按招标文件规定额度列计 (或计入综合单价) |  | 见表10.2.2-23
3.2.2 |  | 专业工程暂估价 | 按招标文件规定额度列计 |  | 见表10.2.2-24
3.2.3 |  | 专项技术措施暂估价 | 按招标文件规定额度列计 |  | 见表10.2.2-25
3.3 | 计日工 |  | ∑计日工(暂估数量×综合单价） |  | 见表10.2.2-21
3.4 | 施工总承包服务费 |  | 3.4.1+3.4.2 |  | 见表10.2.2-21
3.4.1 | 其中 | 专业发包工程管理费 | ∑专业发包工程（暂估金额×费率） |  | 见表10.2.2-27
3.4.2 |  | 甲供材料设备管理费 | 甲供材料暂估金额×费率+甲供设备暂估金额×费率 |  | 见表10.2.2-27
4 | 规费 |  | (1.1+2.1.1)×30.61% | 223.33
5 | 税金 |  | (1+2+3+4)×9% | 734.07
招标控制价合计 |  |  | 1+2+3+4+5 | 8890.39

## 2_表10_2_2-16 分部分项工程清单与计价表
【表10.2.2-16】
分部分项工程清单与计价表
单位(专业)工程名称:单项工程-绿化 | [5 empty] | 标段: |  |  | 第1页 共1页
序号 | 项目编码 | 项目名称 | 项目特征 | 计量 单位 | 工程量 | 金 额 (元) |  |  |  |  | 备注
[6 empty] | 综合单价 | 合价 | 其中
[8 empty] | 人工费 | 机械费 | 暂估价
|  | [请输入分部名称,电子评标勿删] |  |  |  |  | 7513.36 | 733.40 | 85.12
1 | 050102002003 | 栽植灌木 | 1.种类：龙柏 2.灌丛高：100cm 3.蓬径：100cm 4.养护期：一年 | 株 | 76 | 98.86 | 7513.36 | 733.40 | 85.12
本页小计 | [6 empty] | 7513.36 | 733.40 | 85.12
合计 | [6 empty] | 7513.36 | 733.40 | 85.12

## 2_表10_2_2-16 施工技术措施项目清单与计价表
【表10.2.2-16】
施工技术措施项目清单与计价表
单位(专业)工程名称:单项工程-绿化 | [5 empty] | 标段: |  |  | 第1页 共1页
序号 | 项目编码 | 项目名称 | 项目特征 | 计量 单位 | 工程量 | 金 额 (元) |  |  |  |  | 备注
[6 empty] | 综合单价 | 合价 | 其中
[8 empty] | 人工费 | 机械费 | 暂估价
[请输入分部名称,电子评标勿删]
本页小计
合计

## 2_表10_2_2-17 综合单价计算表
【表10.2.2-17】
综合单价计算表
单位(专业)工程名称:单项工程-绿化 | [5 empty] | 标段: |  |  | 第1页 共1页
清单 序号 | 项目编码 (定额编码) | 清单（定额） 项目名称 | 计量 单位 | 数量 | 综 合 单 价 (元) | [5 empty] | 合计 (元)
[5 empty] | 人工费 | 材料 (设备) 费 | 机械费 | 管理费 | 利润 | 小计
|  | [请输入分部名称,电子评标勿删] | [8 empty] | 7513.36
1 | 050102002003 | 栽植灌木 | 株 | 76 | 9.65 | 85.10 | 1.12 | 1.72 | 1.27 | 98.86 | 7513.36
| 1-283 | 灌木养护 灌木高度（cm）100以内 | 10株 | 7.6 | 10.07 | 8.60 | 11.22 | 3.17 | 2.34 | 35.40 | 269.04
| 1-145 | 栽植灌木、藤本（带土球）土球直径（cm）50以内 | 10株 | 7.6 | 86.39 | 842.41 |  | 14.00 | 10.34 | 953.14 | 7243.86
合计 | [10 empty] | 7513.36

## 2_表10_2_2-17 综合单价计算表(技术措施)
【表10.2.2-17】
综合单价计算表
单位(专业)工程名称:单项工程-绿化 | [5 empty] | 标段: |  |  | 第1页 共1页
清单 序号 | 项目编码 (定额编码) | 清单（定额） 项目名称 | 计量 单位 | 数量 | 综 合 单 价 (元) | [5 empty] | 合计 (元)
[5 empty] | 人工费 | 材料 (设备) 费 | 机械费 | 管理费 | 利润 | 小计
[请输入分部名称,电子评标勿删]
合计

## 2_表10_2_2-22 暂列金额明细表
【表10.2.2-22】
暂列金额明细表
工程名称:绿化 |  |  | 标段: | 第1页 共1页
序号 | 项 目 名 称 | 计量单位 | 暂定金额(元) | 备注
1 | 标化工地增加费 | 项
2 | 优质工程增加费 | 项
3 | 其他暂列金额 | 项 | 388.40 | 估算比例一般不高于5%
3.1 | 其他暂列金额 | 项 | 388.40
合计 |  |  | 388.40 | -

## 2_表10_2_2-23 材料（工程设备）暂估单价表
【表10.2.2-23】
材料（工程设备）暂估单价表
单位(专业)工程名称:单项工程-绿化 |  |  |  | 标段: |  | 第1页 共1页
序号 | 材料（工程设备）名称、规格、型号 | 计量 单位 | 数量 | 单价 | 合价 | 备注
合计

## 2_表10_2_2-29 主要工日一览表
【表10.2.2-29】
主要工日一览表
工程名称:绿化 |  |  | 标段: |  | 第1页 共1页
序号 | 工日名称（类别） | 单位 | 数 量 | 单价(元) | 合价（元） | 备注
1 | 一类人工 | 工日 | 5.313 | 138.00 | 733.19

## 2_表10_2_2-31 主要材料和工程设备一览表
【表10.2.2-31】
主要材料和工程设备一览表
工程名称:绿化 |  |  |  | 标段: |  | 第1页 共1页
序号 | 名称、规格、型号 | 单位 | 数量 | 单价(元) | 合价（元） | 备注
1 | 龙柏H=100-150，P=100-150 | 株 | 79.800 | 79.82 | 6369.64

## 2_表10_2_2-32 主要机械台班一览表
【表10.2.2-32】
主要机械台班一览表
工程名称:绿化 |  |  |  | 标段: | 第1页 共1页
序号 | 机械名称、规格、型号 | 单位 | 数 量 | 单价(元) | 合价（元） | 备注
1 | 洒水车4000L | 台班 | 0.152 | 561.05 | 85.28