## 表10_2_2-4 招标控制价扉页
【表10.2.2-4】
| 嵊州市石璜镇寺新村（张家山）污水零直排工程 |  |  |  | 工程
招标控制价
招标控制价 | (小写): | 1229476.00元
| (大写): | 壹佰贰拾贰万玖仟肆佰柒拾陆元整
招 标 人: |  |  | 造价咨询人:
| (单位盖章) |  |  | (单位资质专用章)
法定代表人 或其授权人: |  |  | 法定代表人 或其授权人:
| (签字或盖章) |  |  | (签字或盖章)
编 制 人: |  |  | 复 核 人:
| (造价工程师签字盖专用章) |  |  | (造价工程师签字盖专用章)
编制时间: |  |  | 复核时间:

## 表10_2_2-11 编制说明
【表10.2.2-11】
编制说明
工程名称:嵊州市石璜镇寺新村（张家山）污水零直排工程 | 第1页 共1页
一、工程概况 工程位于嵊州市石璜镇寺新村（张家山自然村），主要工作内容为污水管道及路面硬化等。 二、定额套用及取费： 《浙江省建设工程计价规则（2018版）》、《浙江省市政工程预算定额（2018版）》、《浙江省园林绿化及仿古建筑工程预算定额（2018版）》、《建设工程工程量清单计价范（GB50500-2013）》及相关文件。 三、工程量的计算 1、根据施工图设计文件计算工程量。 四、取费费率的确定 1、工程类别确定为非市区工程，企业管理费、利润、施工组织措施费（计安全文明施工费、工程定位测定费、已完工程及设备保护费）按定额弹性区间值的中值计取，规费按定额规定标准值计取，民工工伤保险费按嵊州地区费率计取，税金按增值税率计取，不计风险费用及危险作业意外伤害保险费。 五、主要材料价格及人工工日工资： 1.主要材料价格按2021年第4期《绍兴市建设工程造价管理信息》中发布的嵊州地区信息价（含税价）及同期《浙江造价信息》中发布的信息价（含税价）计，部分无价材料按市场价计取（含税价）。 2.人工工日工资按2021年第4期《绍兴市建设工程造价管理信息》中发布的绍兴市建设工程人工市场信息价补差。 六、其它需说明的问题 1、成品不锈钢垃圾房按综合单价6000元/座，取费计入； 2、S型存水弯按综合单价7元/个，取费计入； 3、管道清理口按综合单价5元/个，取费计入； 4、防坠网按综合单价50元/个，取费计入； 5、成品格栅网按综合单价20元/块，取费计入； 6、本工程不记取暂列金额；

## 表10_2_2-12 招标控制价费用表
【表10.2.2-12】
招标控制价费用表
工程名称:嵊州市石璜镇寺新村（张家山）污水零直排工程 |  |  |  |  | 第1页 共1页
序号 | 工程名称 | 金额(元) | 其中：（元） |  |  |  | 备注
|  |  | 暂估价 | 安全文明 施工基本费 | 规费 | 税金
1 | 单位工程 | 1229476 |  | 11753.48 | 30188.73 | 101516.4
1.1 | 市政 | 1229476 |  | 11753.48 | 30188.73 | 101516.4
合计 |  | 1229476 |  | 11753.48 | 30188.73 | 101516.4

## 1_表10_2_2-13 【含单列】单位(专业)工程招标
【表10.2.2-13】
单位（专业）工程招标控制价费用表
工程名称:单位工程-市政 |  |  | 标段: | 第1页 共1页
序号 | 费用名称 |  | 计算公式 | 金额 (元) | 备注
1 | 分部分项工程费 |  | ∑(分部分项工程量×综合单价） | 1081926.53 | 见表10.2.2-16
1.1 | 其中 | 人工费+机械费 | ∑分部分项（定额人工费+定额机械费） | 158938.05
2 | 措施项目费 |  | （2.1+2.2） | 15844.79
2.1 | 施工技术措施项目费 |  | ∑(技措项目工程量×综合单价） | 4091.31 | 见表10.2.2-16
2.1.1 | 其中 | 人工费+机械费 | ∑技措项目（定额人工费+定额机械费） | 2068.51
2.2 | 施工组织措施项目费 |  | (1.1+2.1.1)×7.3% | 11753.48 | 见表10.2.2-20
2.2.1 | 其中 | 安全文明施工基本费 | (1.1+2.1.1)×7.3% | 11753.48 | 见表10.2.2-20
3 | 其他项目费 |  | （3.1+3.2+3.3+3.4）
3.1 | 暂列金额 |  | 3.1.1+3.1.2+3.1.3 |  | 见表10.2.2-21
3.1.1 | 其中 | 标化工地增加费 | 按招标文件规定额度列计 |  | 见表10.2.2-22
3.1.2 |  | 优质工程增加费 | 按招标文件规定额度列计 |  | 见表10.2.2-22
3.1.3 |  | 其他暂列金额 | 按招标文件规定额度列计 |  | 见表10.2.2-22
3.2 | 暂估价 |  | 3.2.1+3.2.2+3.2.3 |  | 见表10.2.2-21
3.2.1 | 其中 | 材料（工程设备）暂估价 | 按招标文件规定额度列计 (或计入综合单价) |  | 见表10.2.2-23
3.2.2 |  | 专业工程暂估价 | 按招标文件规定额度列计 |  | 见表10.2.2-24
3.2.3 |  | 专项技术措施暂估价 | 按招标文件规定额度列计 |  | 见表10.2.2-25
3.3 | 计日工 |  | ∑计日工(暂估数量×综合单价） |  | 见表10.2.2-21
3.4 | 施工总承包服务费 |  | 3.4.1+3.4.2 |  | 见表10.2.2-21
3.4.1 | 其中 | 专业发包工程管理费 | ∑专业发包工程（暂估金额×费率） |  | 见表10.2.2-27
3.4.2 |  | 甲供材料设备管理费 | 甲供材料暂估金额×费率+甲供设备暂估金额×费率 |  | 见表10.2.2-27
4 | 规费 |  | (1.1+2.1.1)×18.75% | 30188.73
5 | 单列费用 |  | 单列费用
6 | 税金 |  | (1+2+3+4+计税不计费)×9% | 101516.4
7 | 下浮 |  | (1+2+3+4+5+6-不计税不计费不下浮-暂估材料)×0%
其中 | 甲供费（不计入造价） |  | 甲供材料费+甲供主材费+甲供设备费
招标控制价合计 |  |  | 1+2+3+4+5+6-7 | 1229476

## 1_表10_2_2-16 分部分项工程清单与计价表
【表10.2.2-16】
分部分项工程清单与计价表
单位(专业)工程名称:单位工程-市政 | [5 empty] | 标段: |  |  | 第1页 共7页
序号 | 项目编码 | 项目名称 | 项目特征 | 计量 单位 | 工程量 | 金 额 (元) |  |  |  |  | 备注
[6 empty] | 综合单价 | 合价 | 其中
[8 empty] | 人工费 | 机械费 | 暂估价
|  | 土方开挖 |  |  |  |  | 23839.69 | 13568.65 | 5525.75
1 | 040101002001 | 挖沟槽土方 | 1、挖掘机挖土 不装车三类土 2、人工挖沟槽、基坑土方 三类土深度在(m以内)2`人工辅助开挖（包括切边、修整底边） | m3 | 915.32 | 11.14 | 10196.66 | 6572 | 1592.66
2 | 040103001001 | 回填方 | 1、机械 填土夯实槽、坑 | m3 | 776.57 | 14.17 | 11004 | 6942.54 | 1856
3 | 040103002002 | 余方弃置 | 1、装载机装松散土 2、自卸汽车运土方，运距施工单位自行考虑 | m3 | 138.75 | 19.02 | 2639.03 | 54.11 | 2077.09
|  | 路面拆除 |  |  |  |  | 57446.5 | 8152.28 | 36426.28
4 | 04B001 | 切割机锯缝 | 1、切割机锯缝 2、深度：6CM | m | 2000.00 | 4.31 | 8620 | 4780 | 460
5 | 041001001001 | 拆除路面 | 1、岩石破碎机拆除混凝土类路面层 无筋 2、厚度：15cm | m2 | 2150.00 | 18.66 | 40119 | 3246.5 | 29068
6 | 040103002001 | 余方弃置 | 1、履带式液压挖掘机挖碴装车 2、自卸汽车运石碴，运距施工单位自行考虑 | m3 | 322.50 | 27 | 8707.5 | 125.78 | 6898.28
|  | 路面修复及新建道路 |  |  |  |  | 424236.66 | 27495.19 | 8524.33
7 | 040202001001 | 路床（槽）整形 | 1、路床（槽）整形 路床碾压检验 | m2 | 2999.19 | 1.8 | 5398.54 | 839.77 | 3509.05
本页小计 | [6 empty] | 86684.73 | 22560.7 | 45461.08
【表10.2.2-16】
分部分项工程清单与计价表
单位(专业)工程名称:单位工程-市政 | [5 empty] | 标段: |  |  | 第2页 共7页
序号 | 项目编码 | 项目名称 | 项目特征 | 计量 单位 | 工程量 | 金 额 (元) |  |  |  |  | 备注
[6 empty] | 综合单价 | 合价 | 其中
[8 empty] | 人工费 | 机械费 | 暂估价
8 | 040203007001 | 水泥混凝土 | 路面修复 1、混凝土等级：C25非泵送商品混凝土 2、厚度：20cm 3、锯缝机切缝，塑料膜养护 5、含模板 | m2 | 2150.00 | 119.7 | 257355 | 14899.5 | 559
9 | 040103001002 | 回填方 | 1、路基填筑：塘渣 2、厚度：30cm | m3 | 276.00 | 81.52 | 22499.52 | 943.92 | 1291.68
10 | 040202011001 | 碎石 | 1、垫层：碎石 2、厚度：10cm | m2 | 920.00 | 24.46 | 22503.2 | 1039.6 | 772.8
11 | 040203007002 | 水泥混凝土 | 新建道路 1、混凝土等级：C30非泵送商品混凝土 2、厚度：18cm 3、伸缩缝沥青玛蹄脂 4、塑料膜养护 5、路面印花防滑条 6、含模板 | m2 | 920.00 | 125.84 | 115772.8 | 9604.8 | 2382.8
12 | 040203007003 | 水泥混凝土 | 胡同道路 1、混凝土等级：C20细石混凝土 2、厚度：5cm | m2 | 20.00 | 35.38 | 707.6 | 167.6 | 9
|  | 污水管道 |  |  |  |  | 114440.56 | 21032.22 | 2848.55
13 | 040303001001 | 混凝土垫层 | 管道基础 1、混凝土等级：C15非泵送商品混凝土 2、厚度：10cm | m3 | 65.20 | 705.85 | 46021.42 | 7383.9 | 1642.39
本页小计 | [6 empty] | 464859.54 | 34039.32 | 6657.67
【表10.2.2-16】
分部分项工程清单与计价表
单位(专业)工程名称:单位工程-市政 | [5 empty] | 标段: |  |  | 第3页 共7页
序号 | 项目编码 | 项目名称 | 项目特征 | 计量 单位 | 工程量 | 金 额 (元) |  |  |  |  | 备注
[6 empty] | 综合单价 | 合价 | 其中
[8 empty] | 人工费 | 机械费 | 暂估价
14 | 040501004001 | 塑料管 | 1、材质及规格：PVC-U排水管De75 2、连接形式：粘接 3、管道检验及试验要求：闭水试验 | m | 326.00 | 14.65 | 4775.9 | 1362.68
15 | 040501004002 | 塑料管 | 1、材质及规格：PVC-U排水管De110 2、连接形式：粘接 3、管道检验及试验要求：闭水试验 | m | 344.00 | 23.55 | 8101.2 | 1582.4
16 | 040501004003 | 塑料管 | 1、材质及规格：MPVE双壁波纹管DN225 2、连接形式：胶圈接口 3、管道检验及试验要求：闭水试验 | m | 780.00 | 45.49 | 35482.2 | 7277.4 | 39
17 | 040501004004 | 塑料管 | 1、材质及规格：HMPVE双壁波纹管DN315 2、连接形式：胶圈接口 3、管道检验及试验要求：闭水试验 | m | 230.00 | 77.48 | 17820.4 | 3026.8 | 1136.2
18 | 030413004001 | 管道包封 | 1、接户管倒角45°包封 2、混凝土等级：C15 | m | 344.00 | 6.51 | 2239.44 | 399.04 | 30.96
|  | 污水井 |  |  |  |  | 306935.33 | 14571.93 | 117.02
本页小计 | [6 empty] | 68419.14 | 13648.32 | 1206.16
【表10.2.2-16】
分部分项工程清单与计价表
单位(专业)工程名称:单位工程-市政 | [5 empty] | 标段: |  |  | 第4页 共7页
序号 | 项目编码 | 项目名称 | 项目特征 | 计量 单位 | 工程量 | 金 额 (元) |  |  |  |  | 备注
[6 empty] | 综合单价 | 合价 | 其中
[8 empty] | 人工费 | 机械费 | 暂估价
19 | 040504001002 | 砌筑井 | 450成品检查井（入户井工程量暂定） 1、垫层、基础材质及厚度：100厚C25非泵送混凝土底板（含模板） 3、井圈、井盖座材质：非泵送C25商品混凝土 4、井筒安装，Φ450成品检查井 5、其余附件：井口处布置成品防坠网、出水口一侧安装成品格栅网 6、盖板材质、规格：铸铁井盖 7、污水井（支路、入户沉泥井） | 座 | 132 | 1764.53 | 232917.96 | 11509.08 | 76.56
20 | 040504001001 | 砌筑井 | 630成品检查井 1、垫层、基础材质及厚度：100厚C25非泵送混凝土底板（含模板） 3、井圈、井盖座材质：非泵送C25商品混凝土 4、井筒安装，Φ630成品检查井 5、其余附件：井口处布置成品防坠网、出水口一侧安装成品格栅网 6、盖板材质、规格：铸铁井盖 7、污水井（主路、终端处深井） | 座 | 25 | 2822.01 | 70550.25 | 2597.5 | 24
21 | 040901001004 | 现浇构件钢筋 | 井盖座钢筋 1、钢筋规格：HRB400Φ10螺纹钢 2、规格尺寸：4Φ10 | t | 0.592 | 5856.62 | 3467.12 | 465.35 | 16.46
|  | 化粪池 |  |  |  |  | 110918.28 | 22740.73 | 4251.31
本页小计 | [6 empty] | 306935.33 | 14571.93 | 117.02
【表10.2.2-16】
分部分项工程清单与计价表
单位(专业)工程名称:单位工程-市政 | [5 empty] | 标段: |  |  | 第5页 共7页
序号 | 项目编码 | 项目名称 | 项目特征 | 计量 单位 | 工程量 | 金 额 (元) |  |  |  |  | 备注
[6 empty] | 综合单价 | 合价 | 其中
[8 empty] | 人工费 | 机械费 | 暂估价
22 | 040101002002 | 挖沟槽土方 | 1、化粪池开挖 | m3 | 216.00 | 3.19 | 689.04 | 84.24 | 470.88
23 | 040103001003 | 回填方 | 化粪池土方回填 1、机械 填土夯实槽、坑 | m3 | 96.24 | 14.17 | 1363.72 | 860.39 | 230.01
24 | 040103002003 | 余方弃置 | 1、自卸汽车运土方 2、运距施工单位自行考虑 | m3 | 119.79 | 16.52 | 1978.93 |  | 1596.8
25 | 040901001002 | 现浇构件钢筋 | 化粪池底板顶板钢筋 1、钢筋规格：HRB400Φ10螺纹钢 2、规格尺寸：Φ12@100单层双向 | t | 1.192 | 5793.38 | 6905.71 | 936.98 | 33.14
26 | 040504001003 | 化粪池 | 1、做法详见施工图 | 座 | 24 | 4129.37 | 99104.88 | 20859.12 | 1920.48
27 | 040502003001 | S形存水弯 | 1.S形存水弯 | 个 | 73 | 7 | 511
28 | 040502003002 | 管道清理口 | 1.管道清理口 | 个 | 73 | 5 | 365
|  | 排水沟及混凝土桥板 |  |  |  |  | 10634.57 | 2325.35 | 127.7
29 | 040201022001 | 排水沟、截水沟 | 三面光排水沟 1、碎石垫层，厚度10cm 2、C25现浇现拌混凝土底板，厚度15cm 3、M15混凝土实心砖墙身，截面尺寸240*600 4、渠道墙身及底板防水水泥砂浆抹灰，厚度2cm | m | 20.28 | 384.75 | 7802.73 | 2076.47 | 121.48
本页小计 | [6 empty] | 118721.01 | 24817.2 | 4372.79
【表10.2.2-16】
分部分项工程清单与计价表
单位(专业)工程名称:单位工程-市政 | [5 empty] | 标段: |  |  | 第6页 共7页
序号 | 项目编码 | 项目名称 | 项目特征 | 计量 单位 | 工程量 | 金 额 (元) |  |  |  |  | 备注
[6 empty] | 综合单价 | 合价 | 其中
[8 empty] | 人工费 | 机械费 | 暂估价
30 | 010505003001 | 平板 | 现浇混凝土桥板 1、混凝土等级：非泵送C30商品混凝土 2、规格尺寸：厚30cm | m3 | 3.24 | 645.15 | 2090.29 | 148.26 | 2.66
31 | 040901001003 | 现浇构件钢筋 | 桥板钢筋 1、尺寸规格：HRB400Φ12螺纹钢双层双向 | t | 0.128 | 5793.38 | 741.55 | 100.62 | 3.56
|  | 草皮铺种 |  |  |  |  | 17998.5 | 4453.12 | 698.64
32 | 050102012001 | 铺种草皮 | 1、草皮种类：马尼拉草 2、铺种方式：满铺 | m2 | 710.00 | 16.79 | 11920.9 | 4338.1
33 | 050101009001 | 种植土回（换）填 | 1、机械回填种植土 2、厚度：20cm | m3 | 142.00 | 42.8 | 6077.6 | 115.02 | 698.64
|  | 其他工程 |  |  |  |  | 15476.44 | 1178.3 | 8.39
34 | 04B003 | 成品不锈钢垃圾房 | 1、成品不锈钢垃圾房 2、样式由业主方认可后方可施工 | 间 | 2 | 6000 | 12000
35 | 011102003002 | 块料楼地面 | 1、30厚1:3干硬性水泥砂浆 2、地砖面层通铺密 | m2 | 17.64 | 114.2 | 2014.49 | 615.64 | 3.7
36 | 011101003001 | 细石混凝土楼地面 | 1、120厚C30混凝土随捣随抹 2、碎石干铺垫层，厚度：10cm | m2 | 17.64 | 55.55 | 979.9 | 366.38 | 3.35
37 | 010507007001 | 其他构件 | 1、现浇混凝土素砼翻边 2、混凝土等级：C20素砼 | m3 | 0.21 | 708.69 | 148.82 | 37.81 | 0.14
本页小计 | [6 empty] | 35973.55 | 5721.83 | 712.05
【表10.2.2-16】
分部分项工程清单与计价表
单位(专业)工程名称:单位工程-市政 | [5 empty] | 标段: |  |  | 第7页 共7页
序号 | 项目编码 | 项目名称 | 项目特征 | 计量 单位 | 工程量 | 金 额 (元) |  |  |  |  | 备注
[6 empty] | 综合单价 | 合价 | 其中
[8 empty] | 人工费 | 机械费 | 暂估价
38 | 011108003001 | 块料零星项目 | 素砼翻边瓷砖面层 1、水泥砂浆1:2 2、通铺至顶 | m2 | 2.10 | 158.68 | 333.23 | 158.47 | 1.2
本页小计 | [6 empty] | 333.23 | 158.47 | 1.2
合计 | [6 empty] | 1081926.53 | 115517.77 | 58527.97

## 1_表10_2_2-16 施工技术措施项目清单与计价表
【表10.2.2-16】
施工技术措施项目清单与计价表
单位(专业)工程名称:单位工程-市政 | [5 empty] | 标段: |  |  | 第1页 共1页
序号 | 项目编码 | 项目名称 | 项目特征 | 计量 单位 | 工程量 | 金 额 (元) |  |  |  |  | 备注
[6 empty] | 综合单价 | 合价 | 其中
[8 empty] | 人工费 | 机械费 | 暂估价
1 | 041106001001 | 大型机械设备进出场及安拆 | 1、履带式挖掘机1m3以内 | 台次 | 1 | 4091.31 | 4091.31 | 584 | 1699.64
本页小计 | [6 empty] | 4091.31 | 584 | 1699.64
合计 | [6 empty] | 4091.31 | 584 | 1699.64

## 1_表10_2_2-20 施工组织(总价)措施项目清单与
【表10.2.2-20】
施工组织（总价）措施项目清单与计价表
工程名称:市政 |  |  | 标段: | 第1页 共1页
序号 | 项目编号 | 项目名称 | 计算基础 | 费率 (%) | 金额 (元) | 备注
1 | 041109001001 | 安全文明施工费 |  |  | 11753.48
1.1 |  | 安全文明施工基本费 | 定额人工费+定额机械费 | 7.3 | 11753.48
2 | Z04110900801 | 提前竣工增加费 | 定额人工费+定额机械费
3 | 041109003001 | 二次搬运费 | 定额人工费+定额机械费
4 | 041109004001 | 冬雨季施工增加费 | 定额人工费+定额机械费
5 | 041109005001 | 行车、行人干扰增加费 | 定额人工费+定额机械费
6 |  | 其他施工组织措施费 | 按相关规定计算
合 计 |  |  |  |  | 11753.48

## 1_表10_2_2-21 其他项目清单与计价汇总表
【表10.2.2-21】
其他项目清单与计价汇总表
工程名称:市政 |  | 标段: | 第1页 共1页
序号 | 项 目 名 称 | 金额(元) | 备注
1 | 暂列金额 |  | 明细详见表10.2.2-22
1.1 | 标化工地增加费 |  | 明细详见表10.2.2-22
1.2 | 优质工程增加费 |  | 明细详见表10.2.2-22
1.3 | 其他暂列金额 |  | 明细详见表10.2.2-22
2 | 暂估价
2.1 | 材料（设备）暂估价 |  | 明细详见表10.2.2-23
2.2 | 专业工程暂估价 |  | 明细详见表10.2.2-24
2.3 | 专项技术措施暂估价 |  | 明细详见表10.2.2-25
3 | 计日工 |  | 明细详见表10.2.2-26
4 | 总承包服务费 |  | 明细详见表10.2.2-27
合 计 |  |  | 0

## 1_表10_2_2-22 暂列金额明细表
【表10.2.2-22】
暂列金额明细表
工程名称:市政 |  |  | 标段: | 第1页 共1页
序号 | 项 目 名 称 | 计量单位 | 暂定金额(元) | 备注
1 | 标化工地增加费 | 项
2 | 优质工程增加费 | 项
3 | 其他暂列金额 | 项 |  | 估算比例一般不高于5%
3.1 | 其他暂列金额 | 项
合计 |  |  |  | -

## 1_表10_2_2-29 主要工日一览表
【表10.2.2-29】
主要工日一览表
工程名称:市政 |  |  | 标段: |  | 第1页 共1页
序号 | 工日名称（类别） | 单位 | 数 量 | 单价(元) | 合价（元） | 备注
1 | 一类人工 | 工日 | 141.447 | 135 | 19095.35
2 | 二类人工 | 工日 | 657.337 | 146 | 95971.2
3 | 三类人工 | 工日 | 6.263 | 167 | 1045.92

## 1_表10_2_2-31 主要材料和工程设备一览表
【表10.2.2-31】
主要材料和工程设备一览表
工程名称:市政 |  |  |  | 标段: |  | 第1页 共2页
序号 | 名称、规格、型号 | 单位 | 数量 | 单价(元) | 合价（元） | 备注
1 | 热轧带肋钢筋HRB400Φ10 | t | 0.604 | 4717 | 2849.07
2 | 热轧带肋钢筋HRB400Φ12 | t | 1.347 | 4655 | 6270.29
3 | 镀锌铁丝φ0.7-1.0 | kg | 7.858 | 4.42 | 34.73
4 | 圆钉 | kg | 13.561 | 4.42 | 59.94
5 | 普通硅酸盐水泥PO 42.5综合 | kg | 8770.709 | 0.53 | 4657.25
6 | 黄砂净砂 | t | 31.887 | 180 | 5739.66
7 | 碎石综合 | t | 185.785 | 121 | 22479.99
8 | 塘渣 | t | 563.592 | 35 | 19725.72
9 | 混凝土实心砖240×115×53 MU10 | 千块 | 34.711 | 495.6 | 17202.77
10 | 非泵送商品混凝土C15 | m3 | 65.852 | 473 | 31148
11 | 非泵送商品混凝土C20 | m3 | 7.592 | 513 | 3894.7
12 | 非泵送商品混凝土C25 | m3 | 507.037 | 537 | 272278.87
13 | 非泵送商品混凝土C30 | m3 | 170.528 | 572 | 97542.02
14 | UPVC排水管DN160 | m | 48.72 | 31.77 | 1547.83
15 | 水 | m3 | 129.175 | 5.73 | 740.17
16 | 铸铁检查井盖500 重型 | 套 | 204 | 381 | 77724
17 | 铸铁检查井盖Φ700重型 | 套 | 25 | 586 | 14650
18 | 成品不锈钢垃圾房 | 间 | 2 | 6000 | 12000
19 | 450成品检查井 | 座 | 132 | 965 | 127380
20 | 630塑料检查井 | 座 | 25 | 1748 | 43700
21 | S形存水弯 |  | 73 | 7 | 511
22 | 格栅网 | 块 | 157 | 20 | 3140
23 | 管道清理口 |  | 73 | 5 | 365
24 | 防坠网 | 个 | 157 | 50 | 7850
25 | 塑料排水管DN75 | m | 323.718 | 8.7 | 2816.35
26 | 塑料排水管DN100 | m | 341.592 | 16.43 | 5612.36
27 | MPVE双壁波纹管DN225 | m | 774.54 | 31.21 | 24173.39
28 | MPVE双壁波纹管DN315 | m | 228.39 | 51 | 11647.89
29 | 种植土 | m3 | 144.84 | 35 | 5069.4
【表10.2.2-31】
主要材料和工程设备一览表
工程名称:市政 |  |  |  | 标段: |  | 第2页 共2页
序号 | 名称、规格、型号 | 单位 | 数量 | 单价(元) | 合价（元） | 备注
30 | 马尼拉草皮 | m2 | 745.5 | 8.44 | 6292.02

## 1_表10_2_2-32 主要机械台班一览表
【表10.2.2-32】
主要机械台班一览表
工程名称:市政 |  |  |  | 标段: | 第1页 共2页
序号 | 机械名称、规格、型号 | 单位 | 数 量 | 单价(元) | 合价（元） | 备注
1 | 履带式推土机75kW | 台班 | 3.229 | 722.53 | 2333.05
2 | 履带式推土机90kW | 台班 | 0.852 | 819.89 | 698.55
3 | 履带式推土机105kW | 台班 | 0.037 | 904.47 | 33.47
4 | 履带式推土机105kW | 台班 | 0.808 | 904.47 | 730.81
5 | 平地机90kW | 台班 | 0.561 | 633.31 | 355.29
6 | 轮胎式装载机1.5m3 | 台班 | 0.327 | 693.39 | 226.74
7 | 履带式单斗液压挖掘机1m3 | 台班 | 3.268 | 1026.32 | 3354.01
8 | 履带式单斗液压挖掘机1m3 | 台班 | 0.426 | 1026.32 | 437.21
9 | 钢轮内燃压路机8t | 台班 | 0.258 | 395.88 | 102.14
10 | 钢轮内燃压路机12t | 台班 | 3.419 | 516.11 | 1764.58
11 | 钢轮内燃压路机15t | 台班 | 1.665 | 614.51 | 1023.16
12 | 电动夯实机250N·m | 台班 | 69.943 | 29.99 | 2097.59
13 | 混凝土路面刻槽机 | 台班 | 5.06 | 389.15 | 1969.1
14 | 履带式电动起重机5t | 台班 | 3.038 | 253.16 | 769.1
15 | 履带式起重机15t | 台班 | 0.527 | 772.44 | 407.08
16 | 汽车式起重机8t | 台班 | 0.023 | 716.38 | 16.48
17 | 汽车式起重机8t | 台班 | 1.362 | 716.38 | 975.71
18 | 载货汽车4t | 台班 | 1.613 | 430.19 | 693.9
19 | 载货汽车5t | 台班 | 0.276 | 441.64 | 121.89
20 | 载货汽车5t | 台班 | 0.507 | 441.64 | 223.91
21 | 自卸汽车15t | 台班 | 7.536 | 898.04 | 6767.63
22 | 自卸汽车15t | 台班 | 1.779 | 898.04 | 1597.61
23 | 平板拖车组40t | 台班 | 1 | 1186.48 | 1186.48
24 | 机动翻斗车1t | 台班 | 0.153 | 217.74 | 33.31
25 | 机动翻斗车1t | 台班 | 3.3 | 217.74 | 718.54
26 | 双锥反转出料混凝土搅拌机500L | 台班 | 0.265 | 232.62 | 61.64
27 | 灰浆搅拌机200L | 台班 | 4.054 | 167.09 | 677.38
28 | 混凝土切缝机7.5kW | 台班 | 15.188 | 36.03 | 547.22
29 | 干混砂浆罐式搅拌机20000L | 台班 | 0.061 | 208.41 | 12.71
30 | 钢筋切断机40mm | 台班 | 0.172 | 46.85 | 8.06
【表10.2.2-32】
主要机械台班一览表
工程名称:市政 |  |  |  | 标段: | 第2页 共2页
序号 | 机械名称、规格、型号 | 单位 | 数 量 | 单价(元) | 合价（元） | 备注
31 | 钢筋弯曲机40mm | 台班 | 0.406 | 27.99 | 11.36
32 | 木工圆锯机500mm | 台班 | 5.612 | 30.08 | 168.81
33 | 木工平刨床300mm | 台班 | 3.474 | 11.7 | 40.65
34 | 木工压刨床单面600mm | 台班 | 0.226 | 34.46 | 7.79
35 | 直流弧焊机32kW | 台班 | 0.316 | 106.95 | 33.8
36 | 电动空气压缩机0.6m3/min | 台班 | 0.04 | 35.76 | 1.43
37 | 水泥混凝土真空吸水机 | 台班 | 10.754 | 16.92 | 181.96
38 | 履带式单头岩石破碎机105kW | 台班 | 21.07 | 1379.3 | 29061.85
39 | 混凝土振捣器平板式 | 台班 | 26.25 | 13.13 | 344.66
40 | 混凝土振捣器插入式 | 台班 | 43.024 | 5.08 | 218.56
41 | 汽车式起重机5t | 台班 | 0.485 | 413.51 | 200.55