## 表10_2_2-4 招标控制价扉页
【表10.2.2-4】
谷来镇护国岭村家风馆修缮工程
预算审核书
工 程 造 价 | (小写): | 351217.00元
| (大写): | 叁拾伍万壹仟贰佰壹拾柒元整
招 标 人: |  |  | 造价咨询人:
| (单位盖章) |  |  | (单位资质专用章)
法定代表人 或其授权人: |  |  | 法定代表人 或其授权人:
| (签字或盖章) |  |  | (签字或盖章)
编 制 人: |  |  | 复 核 人:
| (造价工程师签字盖专用章) |  |  | (造价工程师签字盖专用章)
编制时间: |  |  | 复核时间:

## 表10_2_2-11 编制说明
【表10.2.2-11】
编制说明
工程名称:谷来镇护国岭村家风馆修缮工程 | 第1页 共1页
一、预算审核依据与内容 审核依据为《谷来镇护国岭村家风馆修缮工程方案设计》。 工程范围及内容：地面、梁架结构、屋面、墙体以及装修。 二、定额套用及取费。 本工程定额套用《浙江省园林绿化及仿古建筑工程预算定额》（2018版）、《浙江省建筑工程预算定额》（2018版）、费率采用《浙江省建设工程施工费用定额》（2018版）。管理费按仿古三类中值取费，规费、文明施工费、以及税金按相关规定费率取费。 三、人工及材料价格的确定。 人工费、材料价按绍兴建设工程造价管理信息（2021年3月份）进行组价。部分油漆仿旧、换梁架拆装连动构件等无定额可套取的项目按市场价计。 四、需说明的问题。 1、暂列金按5%计取。 2、专业暂估：防火、防虫、防腐以3万元计算 2021年4月

## 1_表10_2_2-13 【不含单列】单位(专业)工程招
【表10.2.2-13】
单位（专业）工程费用表
工程名称:谷来镇护国岭村家风馆-修缮工程 |  |  | 标段: | 第1页 共1页
序号 | 费用名称 |  | 计算公式 | 金额 (元) | 备注
1 | 分部分项工程费 |  | ∑(分部分项工程量×综合单价） | 251746.93 | 见表10.2.2-16
1.1 | 其中 | 人工费+机械费 | ∑分部分项（定额人工费+定额机械费） | 49607.2
2 | 措施项目费 |  | （2.1+2.2） | 8466.55
2.1 | 施工技术措施项目费 |  | ∑(技措项目工程量×综合单价） | 5675.04 | 见表10.2.2-16
2.1.1 | 其中 | 人工费+机械费 | ∑技措项目（定额人工费+定额机械费） | 2864.88
2.2 | 施工组织措施项目费 |  | (1.1+2.1.1)×5.32% | 2791.51 | 见表10.2.2-20
2.2.1 | 其中 | 安全文明施工基本费 | (1.1+2.1.1)×5.32% | 2791.51 | 见表10.2.2-20
3 | 其他项目费 |  | （3.1+3.2+3.3+3.4） | 45343.67
3.1 | 暂列金额 |  | 3.1.1+3.1.2+3.1.3 | 15343.67 | 见表10.2.2-21
3.1.1 | 其中 | 标化工地增加费 | 按招标文件规定额度列计 |  | 见表10.2.2-22
3.1.2 |  | 优质工程增加费 | 按招标文件规定额度列计 |  | 见表10.2.2-22
3.1.3 |  | 其他暂列金额 | 按招标文件规定额度列计 | 15343.67 | 见表10.2.2-22
3.2 | 暂估价 |  | 3.2.1+3.2.2+3.2.3 | 30000 | 见表10.2.2-21
3.2.1 | 其中 | 材料（工程设备）暂估价 | 按招标文件规定额度列计 (或计入综合单价) |  | 见表10.2.2-23
3.2.2 |  | 专业工程暂估价 | 按招标文件规定额度列计 | 30000 | 见表10.2.2-24
3.2.3 |  | 专项技术措施暂估价 | 按招标文件规定额度列计 |  | 见表10.2.2-25
3.3 | 计日工 |  | ∑计日工(暂估数量×综合单价） |  | 见表10.2.2-21
3.4 | 施工总承包服务费 |  | 3.4.1+3.4.2 |  | 见表10.2.2-21
3.4.1 | 其中 | 专业发包工程管理费 | ∑专业发包工程（暂估金额×费率） |  | 见表10.2.2-27
3.4.2 |  | 甲供材料设备管理费 | 甲供材料暂估金额×费率+甲供设备暂估金额×费率 |  | 见表10.2.2-27
4 | 规费 |  | (1.1+2.1.1)×31.75% | 16659.89
5 | 税金 |  | (1+2+3+4)×9% | 28999.53
合计 |  |  | 1+2+3+4+5 | 351217

## 1_表10_2_2-16 分部分项工程清单与计价表
【表10.2.2-16】
分部分项工程清单与计价表
单位(专业)工程名称:谷来镇护国岭村家风馆-修缮工程 | [5 empty] | 标段: |  |  | 第1页 共6页
序号 | 项目编码 | 项目名称 | 项目特征 | 计量 单位 | 工程量 | 金 额 (元) |  |  |  |  | 备注
[6 empty] | 综合单价 | 合价 | 其中
[8 empty] | 人工费 | 机械费 | 暂估价
|  | 地面 |  |  |  |  | 251746.93 | 64043.69 | 521.56
1 | 02B001 | 三合土地面 | 1.三合土地面铺设，厚100 2.人工分层拍实. | m2 | 28.57 | 280 | 7999.6
2 | 041001003001 | 拆除基层（原三合土） | 1.原破损三合土地面挖除 2.弃方清运，运距3km | m2 | 28.57 | 21.93 | 626.54 | 471.98 | 38.86
3 | 020201001001 | 阶条石 | 1.整修破损阶沿石，拆除、修补、重新归回安装 2.新添材料与原来同材质 | m2 | 7.00 | 1172.69 | 8208.83 | 4431.21
4 | 020201002001 | 踏垛（台阶） | 1.整修破损台阶，拆除、修补、重新归回安装 2.新添材料与原来同材质 | m2 | 1.91 | 1172.69 | 2239.84 | 1209.09
5 | 020509021001 | 木地伏 | 1.木地伏制作、安装 2.与原来同材质 | m3 | 0.17 | 5794.57 | 985.08 | 223.32 | 2.56
6 | 020501001009 | 圆柱 | 1.圆木柱Φ28㎝制作、安装 2.材质与原来相同 | m3 | 1.45 | 6662.33 | 9660.38 | 2749.48 | 18.65
7 | 02B002 | 拆装连动构件 | 因换木柱拆装连动构件 | 根 | 5 | 1000 | 5000
8 | 020502002001 | 矩形梁 | 1.月梁（cm）16*30制作、安装 2、与原构件同材质 | m3 | 0.40 | 6271.69 | 2508.68 | 790.46 | 7.57
9 | 02B003 | 拆装连动构件 | 因换月梁拆装连动构件 | 根 | 3 | 800 | 2400
10 | 020503001010 | 圆桁(檩) | 1.圆木桁Φ20㎝制作、安装 2.老杉木 | m3 | 0.98 | 4033.97 | 3953.29 | 823.72 | 17.86
11 | 02B004 | 拆装连动构件 | 因换桁拆装连动构件 | 根 | 4 | 800 | 3200
本页小计 | [6 empty] | 46782.24 | 10699.26 | 85.5
【表10.2.2-16】
分部分项工程清单与计价表
单位(专业)工程名称:谷来镇护国岭村家风馆-修缮工程 | [5 empty] | 标段: |  |  | 第2页 共6页
序号 | 项目编码 | 项目名称 | 项目特征 | 计量 单位 | 工程量 | 金 额 (元) |  |  |  |  | 备注
[6 empty] | 综合单价 | 合价 | 其中
[8 empty] | 人工费 | 机械费 | 暂估价
12 | 020503002001 | 方桁(檐桁) | 1.方桁15*30㎝制作、安装 2.老杉木 | m3 | 0.59 | 4869.06 | 2872.75 | 465.82 | 9.03
13 | 02B005 | 拆装连动构件 | 因换檐桁拆装连动构件 | 根 | 3 | 800 | 2400
14 | 020503002002 | 方桁(挑檐枋) | 1.方桁13*22㎝制作、安装 2.老杉木 | m3 | 0.37 | 5081.56 | 1880.18 | 348.83 | 5.68
15 | 02B006 | 拆装连动构件 | 因换挑檐枋拆装连动构件 | 根 | 3 | 800 | 2400
16 | 020504002001 | 方搁栅沿边木 | 1.卷蓬搁栅14*24㎝制作、安装 2.老杉木 3.卷蓬搁栅雕刻 | m3 | 0.58 | 15661.81 | 9083.85 | 5384.67 | 140.54
17 | 02B007 | 拆装连动构件 | 因卷蓬搁栅拆装连动构件 | 根 | 4 | 600 | 2400
18 | 02B008 | 修补卷蓬搁栅 | 1.修补卷蓬搁栅14*24㎝ 2.同材质贴补 | 根 | 2 | 650 | 1300
19 | 020505003001 | 矩形罗锅(轩)椽 | 1.卷蓬矩形双弯轩椽周长（cm）25以内制作、安装 2.杉木 | m3 | 0.67 | 14701.96 | 9850.31 | 4620.29 | 10.09
20 | 020508025004 | 清水望板 | 1.卷蓬望板制作、安装 2.杉木 | m2 | 28.00 | 99.23 | 2778.44 | 746.2 | 6.72
21 | 020505001001 | 圆及荷包形椽 | 1.荷包形椽直径（cm）Φ7制作、安装 2.旧椽利用30% | m3 | 1.38 | 5831.43 | 8047.37 | 1863.28 | 20.78
22 | 020506010010 | 封檐板 | 1.封沿板2.5*25㎝制作、安装 2.老杉木 | m | 13.00 | 86.1 | 1119.3 | 554.97 | 36.01
本页小计 | [6 empty] | 44132.2 | 13984.06 | 228.85
【表10.2.2-16】
分部分项工程清单与计价表
单位(专业)工程名称:谷来镇护国岭村家风馆-修缮工程 | [5 empty] | 标段: |  |  | 第3页 共6页
序号 | 项目编码 | 项目名称 | 项目特征 | 计量 单位 | 工程量 | 金 额 (元) |  |  |  |  | 备注
[6 empty] | 综合单价 | 合价 | 其中
[8 empty] | 人工费 | 机械费 | 暂估价
23 | 020508025005 | 清水望板 | 1.清水望板板厚1.5cm制作、安装 2.杉木板枋 | m2 | 48.64 | 105.35 | 5124.22 | 1728.67 | 11.67
24 | 010902001010 | 屋面卷材防水 | 1.2.5三元乙丙卷材铺设 2.满铺 | m2 | 50.54 | 69.74 | 3524.66 | 204.18
25 | 020601003012 | 小青瓦屋面 | 1.蝴蝶瓦屋面，瓦规格19*16㎝ 2.旧瓦利用率10% | m2 | 50.54 | 240.08 | 12133.64 | 2534.58 | 36.89
26 | 02B009 | 拆屋面 | 1.拆卸屋面，包括木椽、望板、瓦片、屋脊等 2.人工保护性拆卸 | m2 | 50.54 | 65 | 3285.1
27 | 020110002001 | 台口砖（旱塘砖） | 1.旱塘砖铺设 2.土窑方砖 | m | 7.80 | 353.46 | 2756.99 | 1356.42
28 | 02B010 | 牛腿 | 1.牛腿制作、安装、雕刻42*65*16㎝2.图案为锁壳嵌人物，优质工艺 | 只 | 2 | 5500 | 11000
29 | 02B011 | 整修牛腿 | 1.整修牛腿42*65*16㎝ 2.图案为锁壳嵌人物，优质工艺 | 只 | 2 | 1200 | 2400
30 | 020503005002 | 琴枋 | 1.琴枋制作安装16*24*86 2.琴枋雕刻，三面 | m3 | 0.07 | 108749.37 | 7612.46 | 102.66 | 1.16
31 | 02B012 | 雀替 | 1.雀替制作、安装、雕刻6*24*76㎝ 2.图案回纹嵌花，优质工艺 | 只 | 12 | 1800 | 21600
32 | 02B013 | 梁垫 | 1.梁垫制作、安装、雕刻18*22*28㎝ 2.图案回纹嵌人物，优质工艺 | 只 | 5 | 800 | 4000
本页小计 | [6 empty] | 73437.07 | 5926.51 | 49.72
【表10.2.2-16】
分部分项工程清单与计价表
单位(专业)工程名称:谷来镇护国岭村家风馆-修缮工程 | [5 empty] | 标段: |  |  | 第4页 共6页
序号 | 项目编码 | 项目名称 | 项目特征 | 计量 单位 | 工程量 | 金 额 (元) |  |  |  |  | 备注
[6 empty] | 综合单价 | 合价 | 其中
[8 empty] | 人工费 | 机械费 | 暂估价
33 | 020502002002 | 船蓬月梁 | 1.船蓬月梁制作、安装、雕刻8*46*186㎝ 2.雕刻，双面，图案花卉博古，优质工艺 | m3 | 0.14 | 54843.11 | 7678.04 | 276.66 | 2.65
34 | 02B014 | 整修船蓬月梁 | 1.整修船蓬月梁雕花8*46*186㎝ 2.图案花卉博古，优质工艺 | 根 | 1 | 1200 | 1200
35 | 02B015 | 花篮带角背 | 1.花篮带角背制作、安装、雕花28*28*34㎝ 2.吉祥图案，优质工艺 | 只 | 3 | 2500 | 7500
36 | 020502002003 | 虾背梁 | 1.虾背梁制作、安装、雕刻8*31*88㎝ 2.雕刻，双面，图案虾背造型，优质工艺 | m3 | 0.04 | 66271.69 | 2650.87 | 79.05 | 0.76
37 | 02B016 | 座斗带雀替 | 1.座斗带雀替制作、安装、雕花16*16*26㎝ 2.吉祥图案，优质工艺 | 组 | 1 | 1300 | 1300
38 | 020509015006 | 直拼屏门 | 1.单面敲框档屏门制作 2.老杉木 | m2 | 4.03 | 426.97 | 1720.69 | 945.24 | 2.66
39 | 020509002002 | 槛窗 | 1.槛窗条子式制作 2.安装 | m2 | 9.72 | 1809.6 | 17589.31 | 14668.55 | 7.29
40 | 011210001002 | 木隔断 | 板间壁制安 镶板（单） | m2 | 5.40 | 193.3 | 1043.82 | 297.97 | 0.54
41 | 020508022001 | 垫板 | 1.夹堂板（单面刨光）板厚（cm)2.8以内制作、安装 2.老杉木板 | m2 | 12.60 | 286.6 | 3611.16 | 1791.09 | 2.9
本页小计 | [6 empty] | 44293.89 | 18058.56 | 16.8
【表10.2.2-16】
分部分项工程清单与计价表
单位(专业)工程名称:谷来镇护国岭村家风馆-修缮工程 | [5 empty] | 标段: |  |  | 第5页 共6页
序号 | 项目编码 | 项目名称 | 项目特征 | 计量 单位 | 工程量 | 金 额 (元) |  |  |  |  | 备注
[6 empty] | 综合单价 | 合价 | 其中
[8 empty] | 人工费 | 机械费 | 暂估价
42 | 020509007004 | 门窗框、槛、抱框 | 1、腰枋（窗台枋）8*16cm制作安装 2、老杉木 | m | 5.40 | 317.62 | 1715.15 | 226.64
43 | 020509007005 | 门窗框、槛、抱框 | 1、上槛、风槛、抱框、厚度（cm）10以内 2、老杉木 | m | 16.60 | 138.23 | 2294.62 | 495.18
44 | 020101004003 | 糙砖空斗墙 | 1.空斗墙三斗一卧 2.原空斗墙拆除 | m3 | 4.39 | 840.3 | 3688.92 | 699.99 | 125.07
45 | 020103001001 | 细砖砖檐 | 1.砖细三飞砖出檐 2.包括粉刷 | m | 19.40 | 332 | 6440.8 | 3035.32
46 | 020801001004 | 墙面仿古抹灰 | 1.混合砂浆底、纸筋灰浆面墙面、墙裙 | m2 | 26.04 | 37.55 | 977.8 | 547.88 | 15.62
47 | 020111004001 | 墀头、垛头、腮帮 | 1.砖细垛头墙砌筑 2.青砖 | 只 | 3 | 2009.07 | 6027.21 | 3402.3
48 | 020602007001 | 围墙瓦顶 | 1.蝴蝶瓦墙顶双落水~宽85cm 2.脊饰保持原有造型 | m | 7.00 | 164.79 | 1153.53 | 335.51
49 | 020602002001 | 屋面窑制正脊 | 1、蝴蝶瓦屋脊一瓦条筑脊盖头灰 2.屋脊挑角砌筑造型，脊尾起翘成凤尾状 | m | 7.60 | 404.38 | 3073.29 | 622.14
50 | 020902001005 | 连檐、瓦口油漆 | 1.连檐、封檐板油漆 2.底油一遍、熟桐油~两遍 3、上色做旧 | m2 | 2.13 | 40.9 | 87.12 | 31.2
51 | 020902003010 | 椽子、望板油漆 | 1.椽子、望板油漆 2.底油一遍、熟桐油~两遍 3、上色做旧 | m2 | 168.00 | 40.9 | 6871.2 | 2461.2
本页小计 | [6 empty] | 32329.64 | 11857.36 | 140.69
【表10.2.2-16】
分部分项工程清单与计价表
单位(专业)工程名称:谷来镇护国岭村家风馆-修缮工程 | [5 empty] | 标段: |  |  | 第6页 共6页
序号 | 项目编码 | 项目名称 | 项目特征 | 计量 单位 | 工程量 | 金 额 (元) |  |  |  |  | 备注
[6 empty] | 综合单价 | 合价 | 其中
[8 empty] | 人工费 | 机械费 | 暂估价
52 | 020903001020 | 上架构件油漆 | 1.柱、桁、枋古式大木构件油漆 2.底油一遍、熟桐油~两遍 3、上色做旧 | m2 | 104.16 | 50.38 | 5247.58 | 2374.85
53 | 020905001006 | 木门油漆 | 1.木门油漆 2.底油一遍、熟桐油~两遍 3、上色做旧 | m2 | 16.12 | 59.41 | 957.69 | 447.65
54 | 020905002006 | 木窗油漆 | 1.木窗油漆 2.底油一遍、熟桐油~两遍 3、上色做旧 | m2 | 14.07 | 59.41 | 835.9 | 390.72
55 | 020906001003 | 隔墙板、隔断、护墙板、木墙裙油漆 | 1.木隔断油漆 2.底油一遍、熟桐油~两遍 3、上色做旧 | m2 | 20.80 | 40.9 | 850.72 | 304.72
56 | 02B017 | 垃圾清理 | 1.垃圾清理 2.弃物外运，运距3km | m2 | 36.00 | 80 | 2880
本页小计 | [6 empty] | 10771.89 | 3517.94
合计 | [6 empty] | 251746.93 | 64043.69 | 521.56

## 1_表10_2_2-16 施工技术措施项目清单与计价表
【表10.2.2-16】
施工技术措施项目清单与计价表
单位(专业)工程名称:谷来镇护国岭村家风馆-修缮工程 | [5 empty] | 标段: |  |  | 第1页 共1页
序号 | 项目编码 | 项目名称 | 项目特征 | 计量 单位 | 工程量 | 金 额 (元) |  |  |  |  | 备注
[6 empty] | 综合单价 | 合价 | 其中
[8 empty] | 人工费 | 机械费 | 暂估价
1 | 021001001002 | 综合脚手架 |  | m2 | 36.00 | 23.5 | 846 | 609.84 | 32.76
2 | Z021003010001 | 仿古建筑垂直运输 |  | m2 | 36.00 | 134.14 | 4829.04 |  | 4179.96
本页小计 | [6 empty] | 5675.04 | 609.84 | 4212.72
合计 | [6 empty] | 5675.04 | 609.84 | 4212.72

## 1_表10_2_2-17 综合单价计算表
【表10.2.2-17】
综合单价计算表
单位(专业)工程名称:谷来镇护国岭村家风馆-修缮工程 | [5 empty] | 标段: |  |  | 第1页 共6页
清单 序号 | 项目编码 (定额编码) | 清单（定额） 项目名称 | 计量 单位 | 数量 | 综 合 单 价 (元) | [5 empty] | 合计 (元)
[5 empty] | 人工费 | 材料 (设备) 费 | 机械费 | 管理费 | 利润 | 小计
|  | 地面 | [8 empty] | 251746.93
1 | 02B001 | 三合土地面 | m2 | 28.57 |  | 280 |  |  |  | 280 | 7999.6
| 综合价 | 三合土地面铺设 | m2 | 28.57 |  | 280 |  |  |  | 280 | 7999.6
2 | 041001003001 | 拆除基层（原三合土） | m2 | 28.57 | 16.52 |  | 1.36 | 2.79 | 1.26 | 21.93 | 626.54
| D1-367 | 人工拆除基层或面层 有骨料多合土~厚 10cm | 100m2 | 0.2857 | 1651.55 |  |  | 256.25 | 116.06 | 2023.86 | 578.22
| D1-155+1-156*2换 | 自卸汽车运石碴~运距3(km) | 1000m3 | 0.002857 |  |  | 13571.14 | 2262.71 | 1024.83 | 16858.68 | 48.17
3 | 020201001001 | 阶条石 | m2 | 7.00 | 633.03 | 396.42 |  | 98.59 | 44.65 | 1172.69 | 8208.83
| 8-36 | 踏步、阶沿石制作（二遍剁斧）厚度15cm以内长度（m）2以内 | m2 | 7 | 527.99 | 388.55 |  | 82.23 | 37.24 | 1036.01 | 7252.07
| 8-55 | 安装踏步、阶沿石 | m2 | 7 | 105.04 | 7.87 |  | 16.36 | 7.41 | 136.68 | 956.76
4 | 020201002001 | 踏垛（台阶） | m2 | 1.91 | 633.03 | 396.42 |  | 98.59 | 44.65 | 1172.69 | 2239.84
| 8-36 | 踏步、阶沿石制作（二遍剁斧）厚度15cm以内长度（m）2以内 | m2 | 1.91 | 527.99 | 388.55 |  | 82.23 | 37.24 | 1036.01 | 1978.78
| 8-55 | 安装踏步、阶沿石 | m2 | 1.91 | 105.04 | 7.87 |  | 16.36 | 7.41 | 136.68 | 261.06
5 | 020509021001 | 木地伏 | m3 | 0.17 | 1313.62 | 4165 | 15.06 | 207.09 | 93.8 | 5794.57 | 985.08
| 12-397 | 木门枕制作、安装 | m3 | 0.17 | 1313.62 | 4165 | 15.06 | 207.09 | 93.8 | 5794.57 | 985.08
6 | 020501001009 | 圆柱 | m3 | 1.45 | 1896.19 | 4321.1 | 12.86 | 297.46 | 134.72 | 6662.33 | 9660.38
| 12-5 | 立贴式圆柱（cm）Φ30以内制作、安装 | 10m3 | 0.145 | 18961.85 | 43210.97 | 128.59 | 2974.56 | 1347.24 | 66623.21 | 9660.37
7 | 02B002 | 拆装连动构件 | 根 | 5 |  | 1000 |  |  |  | 1000 | 5000
| 综合价 | 因换木柱拆装连动构件 | 根 | 5 |  | 1000 |  |  |  | 1000 | 5000
8 | 020502002001 | 矩形梁 | m3 | 0.40 | 1976.14 | 3824.89 | 18.92 | 310.92 | 140.82 | 6271.69 | 2508.68
| 12-36 | 矩形梁（cm）架梁、山界梁、轩梁、荷包梁、双步梁厚24以内制作、安装 | 10m3 | 0.04 | 19761.44 | 38248.86 | 189.18 | 3109.18 | 1408.21 | 62716.87 | 2508.67
9 | 02B003 | 拆装连动构件 | 根 | 3 |  | 800 |  |  |  | 800 | 2400
| 综合价 | 因换月梁拆装连动构件 | 根 | 3 |  | 800 |  |  |  | 800 | 2400
10 | 020503001010 | 圆桁(檩) | m3 | 0.98 | 840.53 | 2980.62 | 18.22 | 133.94 | 60.66 | 4033.97 | 3953.29
【表10.2.2-17】
综合单价计算表
单位(专业)工程名称:谷来镇护国岭村家风馆-修缮工程 | [5 empty] | 标段: |  |  | 第2页 共6页
清单 序号 | 项目编码 (定额编码) | 清单（定额） 项目名称 | 计量 单位 | 数量 | 综 合 单 价 (元) | [5 empty] | 合计 (元)
[5 empty] | 人工费 | 材料 (设备) 费 | 机械费 | 管理费 | 利润 | 小计
| 12-48 | 圆木桁（檩）条直径（cm）Φ20以内制作、安装 | 10m3 | 0.098 | 8405.28 | 29806.23 | 182.17 | 1339.37 | 606.63 | 40339.68 | 3953.29
11 | 02B004 | 拆装连动构件 | 根 | 4 |  | 800 |  |  |  | 800 | 3200
| 综合价 | 因换桁拆装连动构件 | 根 | 4 |  | 800 |  |  |  | 800 | 3200
12 | 020503002001 | 方桁(檐桁) | m3 | 0.59 | 789.53 | 3881.87 | 15.3 | 125.51 | 56.85 | 4869.06 | 2872.75
| 12-66 | 方木桁（檩）条厚度（cm）14以上制作、安装 | 10m3 | 0.059 | 7895.26 | 38818.74 | 153.04 | 1255.08 | 568.45 | 48690.57 | 2872.74
13 | 02B005 | 拆装连动构件 | 根 | 3 |  | 800 |  |  |  | 800 | 2400
| 综合价 | 因换檐桁拆装连动构件 | 根 | 3 |  | 800 |  |  |  | 800 | 2400
14 | 020503002002 | 方桁(挑檐枋) | m3 | 0.37 | 942.78 | 3906.4 | 15.34 | 149.38 | 67.66 | 5081.56 | 1880.18
| 12-65 | 方木桁（檩）条厚度（cm）14以内制作、安装 | 10m3 | 0.037 | 9427.82 | 39063.95 | 153.41 | 1493.83 | 676.58 | 50815.59 | 1880.18
15 | 02B006 | 拆装连动构件 | 根 | 3 |  | 800 |  |  |  | 800 | 2400
| 综合价 | 因换挑檐枋拆装连动构件 | 根 | 3 |  | 800 |  |  |  | 800 | 2400
16 | 020504002001 | 方搁栅沿边木 | m3 | 0.58 | 9283.92 | 3976.83 | 242.31 | 1485.81 | 672.94 | 15661.81 | 9083.85
| 12-83 | 方木搁栅厚度（cm）14以内制作、安装 | 10m3 | 0.058 | 9153.27 | 39315.31 | 157.47 | 1451.75 | 657.52 | 50735.32 | 2942.65
| 12-494 | 漏雕（A级木）雕刻深度（1～2cm）人物 | m2 | 2.408 | 2015.69 | 10.91 | 54.57 | 322.91 | 146.25 | 2550.33 | 6141.19
17 | 02B007 | 拆装连动构件 | 根 | 4 |  | 600 |  |  |  | 600 | 2400
| 综合价 | 因卷蓬搁栅拆装连动构件 | 根 | 4 |  | 600 |  |  |  | 600 | 2400
18 | 02B008 | 修补卷蓬搁栅 | 根 | 2 |  | 650 |  |  |  | 650 | 1300
| 综合价 | 修补卷蓬搁栅 | 根 | 2 |  | 650 |  |  |  | 650 | 1300
19 | 020505003001 | 矩形罗锅(轩)椽 | m3 | 0.67 | 6895.96 | 6226.87 | 15.06 | 1076.5 | 487.57 | 14701.96 | 9850.31
| 12-102 | 矩形双弯轩椽周长（cm）25以内制作、安装 | 10m3 | 0.067 | 68959.64 | 62268.68 | 150.59 | 10764.98 | 4875.68 | 147019.57 | 9850.31
20 | 020508025004 | 清水望板 | m2 | 28.00 | 26.65 | 66.25 | 0.24 | 4.19 | 1.9 | 99.23 | 2778.44
| 12-242 | 清水望板规格（cm）板厚1.5制作、安装 | 10m2 | 2.8 | 266.53 | 662.52 | 2.44 | 41.92 | 18.98 | 992.39 | 2778.69
21 | 020505001001 | 圆及荷包形椽 | m3 | 1.38 | 1350.2 | 4157 | 15.06 | 212.79 | 96.38 | 5831.43 | 8047.37
【表10.2.2-17】
综合单价计算表
单位(专业)工程名称:谷来镇护国岭村家风馆-修缮工程 | [5 empty] | 标段: |  |  | 第3页 共6页
清单 序号 | 项目编码 (定额编码) | 清单（定额） 项目名称 | 计量 单位 | 数量 | 综 合 单 价 (元) | [5 empty] | 合计 (元)
[5 empty] | 人工费 | 材料 (设备) 费 | 机械费 | 管理费 | 利润 | 小计
| 12-88 | 荷包形椽直径（cm）Φ7以内制作、安装 | 10m3 | 0.138 | 13501.95 | 41569.95 | 150.59 | 2127.86 | 963.75 | 58314.1 | 8047.35
22 | 020506010010 | 封檐板 | m | 13.00 | 42.69 | 36.86 | 2.77 | 2.6 | 1.18 | 86.1 | 1119.3
| 8-169 | 弯封沿板28*3cm以内制作、安装 | 10m | 1.3 | 426.85 | 368.56 | 27.66 | 25.98 | 11.77 | 860.82 | 1119.07
23 | 020508025005 | 清水望板 | m2 | 48.64 | 35.54 | 66.91 | 0.24 | 1.83 | 0.83 | 105.35 | 5124.22
| 8-207 | 清水望板板厚1.5cm制作、安装 | 10m2 | 4.864 | 355.38 | 669.14 | 2.38 | 18.26 | 8.27 | 1053.43 | 5123.88
24 | 010902001010 | 屋面卷材防水 | m2 | 50.54 | 4.04 | 65.41 |  | 0.2 | 0.09 | 69.74 | 3524.66
| 11-13 | 三元乙丙丁基橡胶卷材 | 100m2 | 0.5054 | 404.14 | 6540.81 |  | 20.3 | 9.2 | 6974.45 | 3524.89
25 | 020601003012 | 小青瓦屋面 | m2 | 50.54 | 50.15 | 177.68 | 0.73 | 7.93 | 3.59 | 240.08 | 12133.64
| 11-116 | 蝴蝶瓦屋面厅堂 | 10m2 | 5.054 | 501.5 | 1776.75 | 7.3 | 79.33 | 35.93 | 2400.81 | 12133.69
26 | 02B009 | 拆屋面 | m2 | 50.54 |  | 65 |  |  |  | 65 | 3285.1
| 综合价 | 1.拆卸屋面，包括木椽、望板、瓦片、屋脊等 2.人工保护性拆卸 | m2 | 50.54 |  | 65 |  |  |  | 65 | 3285.1
27 | 020110002001 | 台口砖（旱塘砖） | m | 7.80 | 173.9 | 140.21 |  | 27.08 | 12.27 | 353.46 | 2756.99
| 7-92 | 砖细抛枋（高：cm）圆线台口砖40以内 | 10m | 0.78 | 1738.97 | 1402.11 |  | 270.83 | 122.67 | 3534.58 | 2756.97
28 | 02B010 | 牛腿 | 只 | 2 |  | 5500 |  |  |  | 5500 | 11000
| 综合价 | 1.牛腿制作、安装、雕刻42*65*16㎝2.图案为锁壳嵌人物，优质工艺 | 只 | 2 |  | 5500 |  |  |  | 5500 | 11000
29 | 02B011 | 整修牛腿 | 只 | 2 |  | 1200 |  |  |  | 1200 | 2400
| 综合价 | 1.牛腿制作、安装、雕刻42*65*16㎝2.图案为锁壳嵌人物，优质工艺 | 只 | 2 |  | 1200 |  |  |  | 1200 | 2400
30 | 020503005002 | 琴枋 | m3 | 0.07 | 1466.56 | 106930.31 | 16.63 | 231.17 | 104.7 | 108749.37 | 7612.46
| 12-74 | 穿枋、额枋（平板枋）、夹底（随梁枋）、斗盘枋等厚度（cm）12以上制作、安装 | 10m3 | 0.007 | 14665.61 | 40731.69 | 166.32 | 2311.73 | 1047.03 | 58922.38 | 412.46
| 综合价 | 琴枋雕刻 | 只 | 3 |  | 2400 |  |  |  | 2400 | 7200
31 | 02B012 | 雀替 | 只 | 12 |  | 1800 |  |  |  | 1800 | 21600
【表10.2.2-17】
综合单价计算表
单位(专业)工程名称:谷来镇护国岭村家风馆-修缮工程 | [5 empty] | 标段: |  |  | 第4页 共6页
清单 序号 | 项目编码 (定额编码) | 清单（定额） 项目名称 | 计量 单位 | 数量 | 综 合 单 价 (元) | [5 empty] | 合计 (元)
[5 empty] | 人工费 | 材料 (设备) 费 | 机械费 | 管理费 | 利润 | 小计
| 综合价 | 1.雀替制作、安装、雕刻6*24*76㎝ 2.图案回纹嵌花，优质工艺 | 只 | 12 |  | 1800 |  |  |  | 1800 | 21600
32 | 02B013 | 梁垫 | 只 | 5 |  | 800 |  |  |  | 800 | 4000
| 综合价 | 1.梁垫制作、安装、雕刻18*22*28㎝ 2.图案回纹嵌人物，优质工艺 | 只 | 5 |  | 800 |  |  |  | 800 | 4000
33 | 020502002002 | 船蓬月梁 | m3 | 0.14 | 1976.14 | 52396.31 | 18.92 | 310.92 | 140.82 | 54843.11 | 7678.04
| 12-36 | 矩形梁（cm）架梁、山界梁、轩梁、荷包梁、双步梁厚24以内制作、安装 | 10m3 | 0.014 | 19761.44 | 38248.86 | 189.18 | 3109.18 | 1408.21 | 62716.87 | 878.04
| 综合价 | 雕刻，双面，图案花卉博古，优质工艺 | 根 | 2 |  | 3400 |  |  |  | 3400 | 6800
34 | 02B014 | 整修船蓬月梁 | 根 | 1 |  | 1200 |  |  |  | 1200 | 1200
| 综合价 | 1.整修船蓬月梁雕花8*46*186㎝ 2.图案花卉博古，优质工艺 | 根 | 1 |  | 1200 |  |  |  | 1200 | 1200
35 | 02B015 | 花篮带角背 | 只 | 3 |  | 2500 |  |  |  | 2500 | 7500
| 综合价 | 1.花篮带角背制作、安装、雕花28*28*34㎝ 2.吉祥图案，优质工艺 | 只 | 3 |  | 2500 |  |  |  | 2500 | 7500
36 | 020502002003 | 虾背梁 | m3 | 0.04 | 1976.14 | 63824.89 | 18.92 | 310.92 | 140.82 | 66271.69 | 2650.87
| 12-36 | 矩形梁（cm）架梁、山界梁、轩梁、荷包梁、双步梁厚24以内制作、安装 | 10m3 | 0.004 | 19761.44 | 38248.86 | 189.18 | 3109.18 | 1408.21 | 62716.87 | 250.87
| 综合价 | 雕刻，双面，图案虾背造型，优质工艺 | 根 | 2 |  | 1200 |  |  |  | 1200 | 2400
37 | 02B016 | 座斗带雀替 | 组 | 1 |  | 1300 |  |  |  | 1300 | 1300
| 综合价 | 1.斗拱带雀替制作、安装、雕花16*16*26㎝ 2.吉祥图案，优质工艺 | 组 | 1 |  | 1300 |  |  |  | 1300 | 1300
38 | 020509015006 | 直拼屏门 | m2 | 4.03 | 234.55 | 138.52 | 0.66 | 36.64 | 16.6 | 426.97 | 1720.69
| 12-384 | 单面敲框档屏门制作 | 10m2 | 0.403 | 2345.52 | 1385.23 | 6.58 | 366.39 | 165.95 | 4269.67 | 1720.68
39 | 020509002002 | 槛窗 | m2 | 9.72 | 1509.11 | 173.67 | 0.75 | 86.77 | 39.3 | 1809.6 | 17589.31
【表10.2.2-17】
综合单价计算表
单位(专业)工程名称:谷来镇护国岭村家风馆-修缮工程 | [5 empty] | 标段: |  |  | 第5页 共6页
清单 序号 | 项目编码 (定额编码) | 清单（定额） 项目名称 | 计量 单位 | 数量 | 综 合 单 价 (元) | [5 empty] | 合计 (元)
[5 empty] | 人工费 | 材料 (设备) 费 | 机械费 | 管理费 | 利润 | 小计
| 8-220 | 古式短窗扇宫式制作 | 10m2 | 0.972 | 14065.41 | 1609.45 | 7.52 | 707.9 | 320.62 | 16710.9 | 16242.99
| 12-347 | 短窗框扇包 括摇梗楹子安装 | 10m2 | 0.972 | 1025.71 | 127.25 |  | 159.75 | 72.35 | 1385.06 | 1346.28
40 | 011210001002 | 木隔断 | m2 | 5.40 | 55.18 | 133.97 | 0.1 | 2.79 | 1.26 | 193.3 | 1043.82
| 7-136 | 板间壁制安 镶板（单） | 100m2 | 0.054 | 5517.68 | 13397.32 | 10.01 | 278.85 | 126.3 | 19330.16 | 1043.83
41 | 020508022001 | 垫板 | m2 | 12.60 | 142.15 | 112 | 0.23 | 22.18 | 10.04 | 286.6 | 3611.16
| 12-241 | 夹堂板（单面刨光）板厚（cm)2.8以内制作、安装 | 10m2 | 1.26 | 1421.5 | 1120 | 2.27 | 221.77 | 100.44 | 2865.98 | 3611.13
42 | 020509007004 | 门窗框、槛、抱框 | m | 5.40 | 41.97 | 266.15 |  | 6.54 | 2.96 | 317.62 | 1715.15
| 12-360 | 上槛、中槛、下槛、风槛、抱框、间框、腰枋厚度（cm）16以内 | 10m | 0.54 | 419.67 | 2661.46 |  | 65.36 | 29.6 | 3176.09 | 1715.09
43 | 020509007005 | 门窗框、槛、抱框 | m | 16.60 | 29.83 | 101.65 |  | 4.65 | 2.1 | 138.23 | 2294.62
| 12-356 | 上槛、中槛、下槛、风槛、抱框、间框、腰枋厚度（cm）10以内 | 10m | 1.66 | 298.26 | 1016.46 |  | 46.45 | 21.04 | 1382.21 | 2294.47
44 | 020101004003 | 糙砖空斗墙 | m3 | 4.39 | 159.45 | 609.5 | 28.49 | 29.5 | 13.36 | 840.3 | 3688.92
| 5-18 | 空斗墙三斗一卧 | 10m3 | 0.439 | 1257.21 | 6088.77 | 45.02 | 202.61 | 91.76 | 7685.37 | 3373.88
| A16-6 | 黏土砖（实心砖）空斗墙拆除 | m3 | 4.39 | 33.73 | 0.62 | 23.99 | 9.24 | 4.18 | 71.76 | 315.03
45 | 020103001001 | 细砖砖檐 | m | 19.40 | 156.46 | 140.13 |  | 24.37 | 11.04 | 332 | 6440.8
| 7-109 | 砖细三飞砖晓 色 | 10m | 1.94 | 1564.62 | 1401.32 |  | 243.68 | 110.37 | 3319.99 | 6440.78
46 | 020801001004 | 墙面仿古抹灰 | m2 | 26.04 | 21.04 | 11 | 0.6 | 3.38 | 1.53 | 37.55 | 977.8
| 14-1 | 混合砂浆底、纸筋灰浆面墙面、墙裙 | 100m2 | 0.2604 | 2104.2 | 1100.08 | 59.76 | 337.72 | 152.96 | 3754.72 | 977.73
47 | 020111004001 | 墀头、垛头、腮帮 | 只 | 3 | 1134.1 | 618.34 |  | 176.63 | 80 | 2009.07 | 6027.21
| 7-131 | 砖细垛头墙厚37cm | 只 | 3 | 1134.1 | 618.34 |  | 176.63 | 80 | 2009.07 | 6027.21
48 | 020602007001 | 围墙瓦顶 | m | 7.00 | 47.93 | 106.01 |  | 7.47 | 3.38 | 164.79 | 1153.53
| 11-124 | 蝴蝶瓦围墙顶双落水~宽85cm | 10m | 0.7 | 479.29 | 1060.12 |  | 74.65 | 33.81 | 1647.87 | 1153.51
49 | 020602002001 | 屋面窑制正脊 | m | 7.60 | 81.86 | 303.99 |  | 12.75 | 5.78 | 404.38 | 3073.29
| 11-120 | 蝴蝶瓦屋脊一瓦条筑脊盖头灰 | 10m | 0.76 | 818.63 | 1039.92 |  | 127.5 | 57.75 | 2043.8 | 1553.29
【表10.2.2-17】
综合单价计算表
单位(专业)工程名称:谷来镇护国岭村家风馆-修缮工程 | [5 empty] | 标段: |  |  | 第6页 共6页
清单 序号 | 项目编码 (定额编码) | 清单（定额） 项目名称 | 计量 单位 | 数量 | 综 合 单 价 (元) | [5 empty] | 合计 (元)
[5 empty] | 人工费 | 材料 (设备) 费 | 机械费 | 管理费 | 利润 | 小计
| 综合价 | 屋脊挑角砌筑造型 | 只 | 4 |  | 380 |  |  |  | 380 | 1520
50 | 020902001005 | 连檐、瓦口油漆 | m2 | 2.13 | 14.65 | 22.94 |  | 2.28 | 1.03 | 40.9 | 87.12
| 15-24 | 熟桐油两遍其他木材面 | 100m2 | 0.0213 | 1465.43 | 293.5 |  | 228.23 | 103.37 | 2090.53 | 44.53
| 综合价 | 上色做旧 | m2 | 2.13 |  | 20 |  |  |  | 20 | 42.6
51 | 020902003010 | 椽子、望板油漆 | m2 | 168.00 | 14.65 | 22.94 |  | 2.28 | 1.03 | 40.9 | 6871.2
| 15-24 | 熟桐油两遍其他木材面 | 100m2 | 1.68 | 1465.43 | 293.5 |  | 228.23 | 103.37 | 2090.53 | 3512.09
| 综合价 | 上色做旧 | m2 | 168 |  | 20 |  |  |  | 20 | 3360
52 | 020903001020 | 上架构件油漆 | m2 | 104.16 | 22.8 | 22.42 |  | 3.55 | 1.61 | 50.38 | 5247.58
| 15-22 | 熟桐油两遍柱梁架桁枋古式大木构件 | 100m2 | 1.0416 | 2279.55 | 241.54 |  | 355.02 | 160.8 | 3036.91 | 3163.25
| 综合价 | 上色做旧 | m2 | 104.16 |  | 20 |  |  |  | 20 | 2083.2
53 | 020905001006 | 木门油漆 | m2 | 16.12 | 27.77 | 25.35 |  | 4.33 | 1.96 | 59.41 | 957.69
| 15-21 | 熟桐油两遍木门窗 | 100m2 | 0.1612 | 2777.38 | 535.05 |  | 432.56 | 195.91 | 3940.9 | 635.27
| 综合价 | 上色做旧 | m2 | 16.12 |  | 20 |  |  |  | 20 | 322.4
54 | 020905002006 | 木窗油漆 | m2 | 14.07 | 27.77 | 25.35 |  | 4.33 | 1.96 | 59.41 | 835.9
| 15-21 | 熟桐油两遍木门窗 | 100m2 | 0.1407 | 2777.38 | 535.05 |  | 432.56 | 195.91 | 3940.9 | 554.48
| 综合价 | 上色做旧 | m2 | 14.07 |  | 20 |  |  |  | 20 | 281.4
55 | 020906001003 | 隔墙板、隔断、护墙板、木墙裙油漆 | m2 | 20.80 | 14.65 | 22.94 |  | 2.28 | 1.03 | 40.9 | 850.72
| 15-24 | 熟桐油两遍其他木材面 | 100m2 | 0.208 | 1465.43 | 293.5 |  | 228.23 | 103.37 | 2090.53 | 434.83
| 综合价 | 上色做旧 | m2 | 20.8 |  | 20 |  |  |  | 20 | 416
56 | 02B017 | 垃圾清理 | m2 | 36.00 |  | 80 |  |  |  | 80 | 2880
| 综合价 | 垃圾清理、外运,运距3km | m2 | 36 |  | 80 |  |  |  | 80 | 2880
合计 | [10 empty] | 251746.93

## 1_表10_2_2-17 综合单价计算表(技术措施)
【表10.2.2-17】
综合单价计算表
单位(专业)工程名称:谷来镇护国岭村家风馆-修缮工程 | [5 empty] | 标段: |  |  | 第1页 共1页
清单 序号 | 项目编码 (定额编码) | 清单（定额） 项目名称 | 计量 单位 | 数量 | 综 合 单 价 (元) | [5 empty] | 合计 (元)
[5 empty] | 人工费 | 材料 (设备) 费 | 机械费 | 管理费 | 利润 | 小计
1 | 021001001002 | 综合脚手架 | m2 | 36.00 | 16.94 | 4.28 | 0.91 | 0.94 | 0.43 | 23.5 | 846
| 12-11 | 建筑物檐高7m ~层高6(m) | m2 | 36 | 16.94 | 4.28 | 0.91 | 0.94 | 0.43 | 23.5 | 846
2 | Z021003010001 | 仿古建筑垂直运输 | m2 | 36.00 |  |  | 116.11 | 12.41 | 5.62 | 134.14 | 4829.04
| 13-9+13-10*4换 | 园林古建筑 垂直高度40m以内 ~檐数5 | m2 | 36 |  |  | 116.11 | 12.41 | 5.62 | 134.14 | 4829.04
合计 | [10 empty] | 5675.04

## 1_表10_2_2-24 专业工程暂估价表
【表10.2.2-24】
专业工程暂估价表
单位(专业)工程名称:谷来镇护国岭村家风馆-修缮工程 |  | 标段: | 第1页 共1页
序号 | 工 程 名 称 | 工程内容 | 暂估金额(元) | 备注
1 | 防火、防虫、防腐 | 防火、防虫、防腐 | 30000
合计 |  |  | 30000

## 1_表10_2_2-29 主要工日一览表
【表10.2.2-29】
主要工日一览表
工程名称:修缮工程 |  |  | 标段: |  | 第1页 共1页
序号 | 工日名称（类别） | 单位 | 数 量 | 单价(元) | 合价（元） | 备注
1 | 二类人工 | 工日 | 4.177 | 146 | 609.84
2 | 三类人工 | 工日 | 98.547 | 167 | 16457.35
3 | 二类人工 | 工日 | 8.026 | 146 | 1171.8
4 | 三类人工 | 工日 | 277.933 | 167 | 46414.81
5 | 人工(机械) | 工日 | 15.349 | 146 | 2240.95

## 1_表10_2_2-31 主要材料和工程设备一览表
【表10.2.2-31】
主要材料和工程设备一览表
工程名称:修缮工程 |  |  |  | 标段: |  | 第1页 共1页
序号 | 名称、规格、型号 | 单位 | 数量 | 单价(元) | 合价（元） | 备注
1 | 圆钉 | kg | 12.099 | 4.42 | 53.48
2 | 镀锌铁丝18# | kg | 1.184 | 4.42 | 5.23
3 | 普通硅酸盐水泥PO 42.5综合 | kg | 230.859 | 0.52 | 120.51
4 | 黄砂净砂 | t | 2.996 | 180 | 539.28
5 | 石灰膏 | m3 | 1.109 | 380 | 421.42
6 | 青石2000×400×150 | m3 | 0.923 | 3500 | 3230.5
7 | 青砖240×115×53 | 千块 | 1.989 | 1200 | 2386.8
8 | 老杉木板枋材 | m3 | 7.427 | 3500 | 25994.5
9 | 杉原木综合 | m3 | 1.267 | 2300 | 2914.1
10 | 硬木（柱子料）综合 | m3 | 1.737 | 3600 | 6253.2
11 | 老杉木板枋材 | m3 | 1.578 | 3500 | 5523
12 | 三元乙丙丁基橡胶卷材 | m2 | 63.832 | 32 | 2042.62
13 | 熟桐油 | kg | 41.337 | 25 | 1033.43
14 | 大蝴蝶瓦（底）200×200×13 | 百张 | 35.83 | 120 | 4299.6
15 | 方砖430×430×50 | 百块 | 1.206 | 4600 | 5547.6
16 | 中蝴蝶瓦（盖）180×180×13 | 百张 | 64.784 | 86 | 5571.42
17 | 脚手架钢管 | kg | 12.045 | 4.6 | 55.41
18 | 水 | m3 | 1.919 | 5.73 | 11
19 | 电(机械) | kw·h | 650.559 | 0.88 | 572.49