## 表10_2_2-4 招标控制价扉页
【表10.2.2-4】
| 承办绍兴市十运会场馆及环境配套工程附属项目 |  |  |  | 工程
招标控制价
招标控制价 | (小写): | 1783597元
| (大写): | 壹佰柒拾捌万叁仟伍佰玖拾柒元整
招 标 人: |  |  | 造价咨询人:
| (单位盖章) |  |  | (单位资质专用章)
法定代表人 或其授权人: |  |  | 法定代表人 或其授权人:
| (签字或盖章) |  |  | (签字或盖章)
编 制 人: |  |  | 复 核 人:
| (造价工程师签字盖专用章) |  |  | (造价工程师签字盖专用章)
编制时间: |  |  | 复核时间:

## 表10_2_2-12 招标控制价费用表
【表10.2.2-12】
招标控制价费用表
工程名称:承办绍兴市十运会场馆及环境配套工程附属项目 |  |  |  |  | 第1页 共1页
序号 | 工程名称 | 金额(元) | 其中：（元） |  |  |  | 备注
|  |  | 暂估价 | 安全文明 施工基本费 | 规费 | 税金
1 | 承办绍兴市十运会场馆及环境配套工程附属项目 | 1783597.26 | 52000 | 26175.16 | 66612.14 | 147269.49
1.1 | 成品集装箱 | 1472376.12 |  | 21956.31 | 51692.58 | 121572.34
1.2 | 终点计时房、旗台 | 97860.6 | 52000 | 643.31 | 1514.56 | 8080.23
1.3 | 原有工程添加、更换 | 73171.26 |  | 1783.37 | 6685.99 | 6041.66
1.4 | 电气 | 104596.51 |  | 1296.79 | 4861.79 | 8636.41
1.5 | 水施 | 35592.77 |  | 495.38 | 1857.22 | 2938.85
合计 |  | 1783597 | 52000 | 26175.16 | 66612.14 | 147269.49

## 1_表10_2_2-13 【不含单列】单位(专业)工程招
【表10.2.2-13】
单位（专业）工程招标控制价费用表
工程名称:承办绍兴市十运会场馆及环境配套工程附属项目-成品集装箱 |  |  | 标段: | 第1页 共1页
序号 | 费用名称 |  | 计算公式 | 金额 (元) | 备注
1 | 分部分项工程费 |  | ∑(分部分项工程量×综合单价） | 1215233.25 | 见表10.2.2-16
1.1 | 其中 | 人工费+机械费 | ∑分部分项（定额人工费+定额机械费） | 181925.88
2 | 措施项目费 |  | （2.1+2.2） | 57391.6
2.1 | 施工技术措施项目费 |  | ∑(技措项目工程量×综合单价） | 35435.29 | 见表10.2.2-16
2.1.1 | 其中 | 人工费+机械费 | ∑技措项目（定额人工费+定额机械费） | 18588.4
2.2 | 施工组织措施项目费 |  | (1.1+2.1.1)×10.95% | 21956.31 | 见表10.2.2-20
2.2.1 | 其中 | 安全文明施工基本费 | (1.1+2.1.1)×10.95% | 21956.31 | 见表10.2.2-20
3 | 其他项目费 |  | （3.1+3.2+3.3+3.4） | 26486.35
3.1 | 暂列金额 |  | 3.1.1+3.1.2+3.1.3 | 26486.35 | 见表10.2.2-21
3.1.1 | 其中 | 标化工地增加费 | 按招标文件规定额度列计 |  | 见表10.2.2-22
3.1.2 |  | 优质工程增加费 | 按招标文件规定额度列计 |  | 见表10.2.2-22
3.1.3 |  | 其他暂列金额 | 按招标文件规定额度列计 | 26486.35 | 见表10.2.2-22
3.2 | 暂估价 |  | 3.2.1+3.2.2+3.2.3 |  | 见表10.2.2-21
3.2.1 | 其中 | 材料（工程设备）暂估价 | 按招标文件规定额度列计 (或计入综合单价) |  | 见表10.2.2-23
3.2.2 |  | 专业工程暂估价 | 按招标文件规定额度列计 |  | 见表10.2.2-24
3.2.3 |  | 专项技术措施暂估价 | 按招标文件规定额度列计 |  | 见表10.2.2-25
3.3 | 计日工 |  | ∑计日工(暂估数量×综合单价） |  | 见表10.2.2-21
3.4 | 施工总承包服务费 |  | 3.4.1+3.4.2 |  | 见表10.2.2-21
3.4.1 | 其中 | 专业发包工程管理费 | ∑专业发包工程（暂估金额×费率） |  | 见表10.2.2-27
3.4.2 |  | 甲供材料设备管理费 | 甲供材料暂估金额×费率+甲供设备暂估金额×费率 |  | 见表10.2.2-27
4 | 规费 |  | (1.1+2.1.1)×25.78% | 51692.58
5 | 税金 |  | (1+2+3+4)×9% | 121572.34
招标控制价合计 |  |  | 1+2+3+4+5 | 1472376.12

## 1_表10_2_2-16 分部分项工程清单与计价表
【表10.2.2-16】
分部分项工程清单与计价表
单位(专业)工程名称:承办绍兴市十运会场馆及环境配套工程附属项目-成品集装箱 | [5 empty] | 标段: |  |  | 第1页 共7页
序号 | 项目编码 | 项目名称 | 项目特征 | 计量 单位 | 工程量 | 金 额 (元) |  |  |  |  | 备注
[6 empty] | 综合单价 | 合价 | 其中
[8 empty] | 人工费 | 机械费 | 暂估价
| 0101 | A 土石方工程 |  |  |  |  | 14849.19 | 6013.37 | 6211.68
1 | 010101002001 | 挖一般土方 | 1.土壤类别：三类土 2.挖土深度：1.5m | m3 | 798.56 | 5.49 | 4384.09 | 1429.42 | 2196.04
2 | 010103001001 | 回填方 | 1、原土回填 | m3 | 630.82 | 10.87 | 6857.01 | 4434.66 | 1160.71
3 | 010103002001 | 余方弃置 | 1.废弃料品种：弃土 2.运距：施工单位自行考虑 | m3 | 167.74 | 21.51 | 3608.09 | 149.29 | 2854.93
| 0104 | D 砌筑工程 |  |  |  |  | 34007.28 | 5728.73 | 223.64
4 | 010401001001 | 砖基础 | 1.基础类型：砖基础 2.砂浆强度等级：干混砌筑砂浆M10 3.防潮层材料种类：砖基础上防水砂浆防潮层 | m3 | 37.65 | 708.18 | 26662.98 | 4370.04 | 193.9
5 | 010404001001 | 垫层 | 1、100厚碎石灌砂夯实，要求表面密实平整 | m3 | 24.78 | 296.38 | 7344.3 | 1358.69 | 29.74
| 0105 | E 混凝土及钢筋混凝土工程 |  |  |  |  | 150635.42 | 18764.94 | 2801.15
6 | 010501001001 | 垫层 | 1.混凝土种类：垫层 2.混凝土强度等级：非泵送商品砼C15 | m3 | 24.73 | 494.74 | 12234.92 | 1115.82 | 17.56
7 | 010501002001 | 带形基础 | 1.混凝土种类：砼条基 2.混凝土强度等级：非泵送商品砼C30 | m3 | 21.97 | 553.93 | 12169.84 | 874.63 | 5.93
8 | 010501001002 | 垫层 | 1.混凝土种类：垫层 2.混凝土强度等级：非泵送商品砼C20 | m3 | 29.73 | 522.01 | 15519.36 | 1341.42 | 21.11
本页小计 | [6 empty] | 88780.59 | 15073.97 | 6479.92
【表10.2.2-16】
分部分项工程清单与计价表
单位(专业)工程名称:承办绍兴市十运会场馆及环境配套工程附属项目-成品集装箱 | [5 empty] | 标段: |  |  | 第2页 共7页
序号 | 项目编码 | 项目名称 | 项目特征 | 计量 单位 | 工程量 | 金 额 (元) |  |  |  |  | 备注
[6 empty] | 综合单价 | 合价 | 其中
[8 empty] | 人工费 | 机械费 | 暂估价
9 | 010501003001 | 独立基础 | 1.混凝土种类：独立基础 2.混凝土强度等级：非泵送商品砼C30 | m3 | 59.71 | 553.93 | 33075.16 | 2377.06 | 16.12
10 | 010503001001 | 基础梁 | 1.混凝土种类：基础梁 2.混凝土强度等级：非泵送商品砼C30 | m3 | 0.42 | 559.64 | 235.05 | 17.63 | 0.19
11 | 010502001001 | 矩形柱 | 1.混凝土种类：矩形柱 2.混凝土强度等级：非泵送商品砼C30 | m3 | 11.06 | 634.16 | 7013.81 | 1123.03 | 5.09
12 | 010503004001 | 圈梁 | 1.混凝土种类：圈梁 2.混凝土强度等级：非泵送商品砼C30 | m3 | 7.65 | 646.68 | 4947.1 | 842.27 | 5.28
13 | 010507007001 | 其他构件 | 1.混凝土种类：柱脚灌浆 2.混凝土强度等级：C35 | m3 | 0.36 | 777.31 | 279.83 | 51.59 | 1.02
14 | 010507007002 | 其他构件 | 1.混凝土种类：小型构件 2.混凝土强度等级：C30 | m3 | 6.26 | 758.28 | 4746.83 | 1095.5 | 4.32
15 | 010516003001 | 机械连接 | 1.连接方式：电渣压力焊 2.规格：Ф18 | 个 | 186 | 6.36 | 1182.96 | 736.56 | 212.04
16 | 010516003002 | 机械连接 | 1.连接方式：直螺纹连接 2.规格：Ф18 | 个 | 63 | 8.96 | 564.48 | 258.93 | 32.13
17 | 010516002004 | 预埋铁件 | 1.预埋铁件 25kg/块以内 | t | 1.172 | 10236.63 | 11997.33 | 3300.65 | 2254.41
18 | 010515001001 | 现浇构件钢筋 | 1.现浇构件带肋钢筋 HRB400以内 直径（mm以内）10 | t | 9.200 | 5072.69 | 46668.75 | 5629.85 | 225.95
| 0106 | F 金属结构工程 |  |  |  |  | 569557.56 | 77585.61 | 13049.9
19 | 010603002001 | 空腹钢柱 | 1.钢材品种、规格：Q235B钢管柱制作及安装 2.表面处理：喷砂除锈 | t | 11.053 | 7702.86 | 85139.71 | 5033.2 | 1761.96
本页小计 | [6 empty] | 195851.01 | 20466.27 | 4518.51
【表10.2.2-16】
分部分项工程清单与计价表
单位(专业)工程名称:承办绍兴市十运会场馆及环境配套工程附属项目-成品集装箱 | [5 empty] | 标段: |  |  | 第3页 共7页
序号 | 项目编码 | 项目名称 | 项目特征 | 计量 单位 | 工程量 | 金 额 (元) |  |  |  |  | 备注
[6 empty] | 综合单价 | 合价 | 其中
[8 empty] | 人工费 | 机械费 | 暂估价
20 | 010604001001 | 钢梁 | 1.梁类型：Q235B钢管梁制作及安装 2.表面处理：喷砂除锈 | t | 26.200 | 7712.27 | 202061.47 | 9368.07 | 6631.22
21 | 010606008001 | 钢梯 | 1.钢材品种、规格：5.0mm花纹钢板 2.钢梯形式：踏步式 | t | 2.261 | 8176.46 | 18486.98 | 1754.15 | 437.3
22 | 010606006001 | 钢平台 | 1.5.0mm花纹钢板 | t | 15.905 | 8304.56 | 132084.03 | 12453.77 | 3732.27
23 | 010516001001 | 螺栓 | M24锚栓 | 套 | 208 | 7.85 | 1632.8 | 124.8 | 12.48
24 | 011405001005 | 金属面油漆 | 1.油漆品种、刷漆遍数：环氧富锌底漆二遍，环氧云铁中间漆二遍，氟碳面漆二遍 | m2 | 774.36 | 85.48 | 66192.29 | 35372.76
25 | 011405001006 | 金属面油漆 | 1.油漆品种、刷漆遍数：防锈漆一遍，氟碳面漆二遍 | m2 | 137.30 | 46.83 | 6429.76 | 3236.16
26 | 010901002001 | 型材屋面 | 1.型材品种、规格：65/430氟碳涂层铝镁锰合金屋面板，厚度0.9mm 2.金属檀条材料品种、规格：钢丝望板 | m2 | 137.30 | 199.74 | 27424.3 | 4526.78 | 149.66
27 | 010605002002 | 钢板墙板 | 1.钢材品种、规格：波形板 2.钢板厚度、复合板厚度：2.0mm | m2 | 298.17 | 100.97 | 30106.22 | 5715.92 | 325.01
| 0108 | H 门窗工程 |  |  |  |  | 81825.77 | 4979.63
28 | 010807001001 | 金属（塑钢、断桥）窗 | 1、普通铝合金上悬窗，中空玻璃 | m2 | 4.29 | 600.07 | 2574.3 | 107.08
29 | 010807001002 | 金属（塑钢、断桥）窗 | 1、普通铝合金固定窗，中空玻璃 | m2 | 85.47 | 419.38 | 35844.41 | 1277.78
30 | 010807001003 | 金属（塑钢、断桥）窗 | 1、普通铝合金推拉，中空玻璃 | m2 | 23.85 | 445.68 | 10629.47 | 429.54
本页小计 | [6 empty] | 533466.03 | 74366.81 | 11287.94
【表10.2.2-16】
分部分项工程清单与计价表
单位(专业)工程名称:承办绍兴市十运会场馆及环境配套工程附属项目-成品集装箱 | [5 empty] | 标段: |  |  | 第4页 共7页
序号 | 项目编码 | 项目名称 | 项目特征 | 计量 单位 | 工程量 | 金 额 (元) |  |  |  |  | 备注
[6 empty] | 综合单价 | 合价 | 其中
[8 empty] | 人工费 | 机械费 | 暂估价
31 | 010802001001 | 金属（塑钢）门 | 1.门框、扇材质：普通铝合金框中空玻璃平开门 45系列 | m2 | 3.78 | 461.23 | 1743.45 | 144.09
32 | 010802001002 | 金属（塑钢）门 | 1.门框、扇材质：普通铝合金框中空玻璃弹簧门 60系列 | m2 | 68.85 | 450.75 | 31034.14 | 3021.14
| 0109 | J 屋面及防水工程 |  |  |  |  | 49344.92 | 4397.04 | 184.8
33 | 010904002001 | 楼（地）面涂膜防水 | 1.防水膜品种：LJP防水涂料 2.涂膜厚度、遍数：2厚 | m2 | 212.32 | 47.32 | 10046.98 | 864.14
34 | 010903002001 | 墙面涂膜防水 | 1.防水膜品种：LJP防水涂料 2.涂膜厚度、遍数：2厚 | m2 | 15.58 | 51.97 | 809.69 | 96.28
35 | 010902003001 | 屋面刚性层 | 1.面层厚度、混凝土强度等级：最薄处40mm厚C25砼找坡1%，内配Ф8@150单层双向 | m2 | 154.00 | 87.22 | 13431.88 | 2711.94 | 184.8
36 | 010902007003 | 屋面天沟、檐沟 | 1.材料品种、规格：1.5mm厚304拉丝不锈钢泛水板 | m2 | 69.95 | 244.66 | 17113.97 | 724.68
37 | 010902007004 | 屋面天沟、檐沟 | 2厚304不锈钢天沟 | m2 | 24.82 | 320 | 7942.4
| 0110 | K 保温、隔热、防腐工程 |  |  |  |  | 23858.88 | 6207.25 | 1.8
38 | 011001003001 | 保温隔热墙面 | 1.保温隔热材料品种、规格、厚度：100厚高强度岩棉保温层 | m2 | 594.52 | 33.61 | 19981.82 | 5671.72
39 | 011001001004 | 保温隔热屋面 | 1.保温隔热材料品种、规格、厚度：60厚岩棉板100kg/m 2.粘结材料种类、做法：镀锌钢丝网固定+C50轻钢龙骨固定于钢梁 | m2 | 59.97 | 64.65 | 3877.06 | 535.53 | 1.8
本页小计 | [6 empty] | 105981.39 | 13769.52 | 186.6
【表10.2.2-16】
分部分项工程清单与计价表
单位(专业)工程名称:承办绍兴市十运会场馆及环境配套工程附属项目-成品集装箱 | [5 empty] | 标段: |  |  | 第5页 共7页
序号 | 项目编码 | 项目名称 | 项目特征 | 计量 单位 | 工程量 | 金 额 (元) |  |  |  |  | 备注
[6 empty] | 综合单价 | 合价 | 其中
[8 empty] | 人工费 | 机械费 | 暂估价
| 0111 | L 楼地面装饰工程 |  |  |  |  | 100813.33 | 21146.32 | 527.29
40 | 011101003001 | 细石混凝土楼地面 | 1.找平层厚度、砂浆配合比：30mm厚C25细石混凝土找平 | m2 | 154.00 | 30.78 | 4740.12 | 2020.48 | 4.62
41 | 011102003003 | 块料楼地面 | 1.结合层厚度、砂浆配合比：20厚M15干硬性水泥砂浆结合层，表面撒水泥粉，素水泥浆一道 2.面层材料品种、规格、颜色：10厚600*600通体砖（防滑型面层为密实，缝宽≤1），美缝 | m2 | 58.32 | 142.79 | 8327.51 | 1771.76 | 12.83
42 | 011102003004 | 块料楼地面 | 1.结合层厚度、砂浆配合比：20厚M15干硬性水泥砂浆结合层，表面撒水泥粉，素水泥浆一道 2.面层材料品种、规格、颜色：13厚600*1200通体砖（防滑型面层为密实，缝宽≤1），美缝 | m2 | 189.46 | 158.63 | 30054.04 | 6015.36 | 41.68
43 | 011104002001 | 竹、木（复合）地板 | 1.基层材料种类、规格：15mm厚防潮、防霉、阻燃板覆面 2.面层材料品种、规格、颜色：12厚阻燃型强化地板 3.防护材料种类：防潮纸二道铺面 | m2 | 137.30 | 157.77 | 21661.82 | 2699.32
44 | 050303009001 | 木(防腐木)屋面 | 1.木(防腐木)种类：柳桉木防腐木，规格2000*100*25 2.地筋：40mm*30mm/间距350mm安装水泥地 | m2 | 154.00 | 233.96 | 36029.84 | 8639.4 | 468.16
| 0112 | M 墙、柱面装饰与隔断、幕墙工程 |  |  |  |  | 80899.67 | 16476.58
本页小计 | [6 empty] | 100813.33 | 21146.32 | 527.29
【表10.2.2-16】
分部分项工程清单与计价表
单位(专业)工程名称:承办绍兴市十运会场馆及环境配套工程附属项目-成品集装箱 | [5 empty] | 标段: |  |  | 第6页 共7页
序号 | 项目编码 | 项目名称 | 项目特征 | 计量 单位 | 工程量 | 金 额 (元) |  |  |  |  | 备注
[6 empty] | 综合单价 | 合价 | 其中
[8 empty] | 人工费 | 机械费 | 暂估价
45 | 011207001001 | 墙面装饰板 | 卫生间内隔墙 1.龙骨材料种类、规格、中距：C25轻钢龙骨单层双向@300 2.基层材料种类、规格：15mm厚防潮、防霉、阻燃板覆面 3.面层材料品种、规格、颜色：9mm铝板（其中铝板正面厚度0.8mm，反面厚度0.5mm，蜂窝铝芯厚度8mm） | m2 | 115.99 | 219.5 | 25459.81 | 6476.88
46 | 011207001002 | 墙面装饰板 | 1.基层材料种类、规格：15mm防潮、防霉板敷面 2.面层材料品种、规格、颜色：12mm成品免漆石膏板贴面 | m2 | 551.86 | 100.46 | 55439.86 | 9999.7
| 0113 | N 天棚工程 |  |  |  |  | 59783.67 | 10766.84
47 | 011302001001 | 吊顶天棚 | 1.龙骨材料种类、规格、中距：轻钢龙骨（U50型）吊顶 平面 2.面层材料品种、规格：600*1200*1.2mm厚铝扣板 | m2 | 385.08 | 155.25 | 59783.67 | 10766.84
| 0115 | Q 其他装饰工程 |  |  |  |  | 49657.56 | 6448.58 | 5.76
48 | 011502001001 | 金属装饰线 | 1.线条材料品种、规格、颜色：拉丝不锈钢包边收口（规格：60*10*1.2mm） | m | 326.80 | 14.77 | 4826.84 | 1313.74
49 | 011210005001 | 成品隔断 | 1.成品卫生间隔断 | m2 | 82.18 | 224.26 | 18429.69 | 3468
本页小计 | [6 empty] | 163939.87 | 32025.16
【表10.2.2-16】
分部分项工程清单与计价表
单位(专业)工程名称:承办绍兴市十运会场馆及环境配套工程附属项目-成品集装箱 | [5 empty] | 标段: |  |  | 第7页 共7页
序号 | 项目编码 | 项目名称 | 项目特征 | 计量 单位 | 工程量 | 金 额 (元) |  |  |  |  | 备注
[6 empty] | 综合单价 | 合价 | 其中
[8 empty] | 人工费 | 机械费 | 暂估价
50 | 011503001002 | 金属扶手、栏杆、栏板 | 1.热镀锌无缝方管栏杆,壁厚2.0mm（刷面漆做法：除锈，防锈漆一道，墨绿色瓷漆二道），高度1.2m | m | 71.82 | 300 | 21546
51 | 011505001002 | 洗漱台 | 1.材料品种、规格、颜色：大理石洗漱台，石材台面开孔，石材磨小圆边 | m2 | 3.06 | 447.11 | 1368.16 | 752.03
52 | 040204004001 | 安砌侧（平、缘）石 | 1.芝麻灰花岗岩侧石/火烧面1000*120*300 | m | 9.94 | 112.45 | 1117.75 | 95.13
53 | 01B001 | 大便坑 | 1.砂浆面层大便坑 | 个 | 16 | 148.07 | 2369.12 | 819.68 | 5.76
本页小计 | [6 empty] | 26401.03 | 1666.84 | 5.76
合计 | [6 empty] | 1215233.25 | 178514.89 | 23006.02

## 1_表10_2_2-16 施工技术措施项目清单与计价表
【表10.2.2-16】
施工技术措施项目清单与计价表
单位(专业)工程名称:承办绍兴市十运会场馆及环境配套工程附属项目-成品集装箱 | [5 empty] | 标段: |  |  | 第1页 共1页
序号 | 项目编码 | 项目名称 | 项目特征 | 计量 单位 | 工程量 | 金 额 (元) |  |  |  |  | 备注
[6 empty] | 综合单价 | 合价 | 其中
[8 empty] | 人工费 | 机械费 | 暂估价
|  | [请输入分部名称,电子评标勿删] |  |  |  |  | 35435.29 | 15692.3 | 5158.41
1 | 011702001001 | 基础 | 1.现浇混凝土模板 基础垫层模板 | m2 | 36.29 | 50.03 | 1815.59 | 1048.06 | 39.56
2 | 011702001002 | 基础 | 1.现浇带形基础 无梁式 复合木模 | m2 | 112.23 | 45.92 | 5153.6 | 2689.03 | 75.19
3 | 011702001003 | 基础 | 1.现浇混凝土 独立基础 复合木模 | m2 | 62.95 | 45.66 | 2874.3 | 1347.76 | 52.88
4 | 011702002001 | 矩形柱 | 1.现浇混凝土 矩形柱 复合木模~支模高度3.6m以内 | m2 | 72.80 | 55.77 | 4060.06 | 2114.11 | 136.14
5 | 011702005001 | 基础梁 | 1.现浇混凝土 基础梁 复合木模 | m2 | 5.00 | 54.98 | 274.9 | 126.2 | 12.05
6 | 011702008001 | 圈梁 | 1.现浇混凝土 直形圈过梁 复合木模 | m2 | 62.62 | 56.26 | 3523 | 2099.65 | 43.21
7 | 011701001002 | 综合脚手架 | 1.多层钢结构厂（库）房综合脚手架 ~檐高20m以内 | m2 | 431.40 | 6.89 | 2972.35 | 1350.28 | 150.99
8 | 011701006003 | 满堂脚手架 | 1.满堂脚手架 ~基本层3.6m～5.2m | m2 | 385.08 | 12.97 | 4994.49 | 3427.21 | 169.44
9 | 011705001001 | 大型机械设备进出场及安拆 | 1.履带式挖掘机1M3以内 场外运输费用 2.沥青混凝土摊铺机 场外运输费用 | 台次 | 1 | 9767 | 9767 | 1490 | 4478.95
本页小计 | [6 empty] | 35435.29 | 15692.3 | 5158.41
合计 | [6 empty] | 35435.29 | 15692.3 | 5158.41

## 1_表10_2_2-22 暂列金额明细表
【表10.2.2-22】
暂列金额明细表
工程名称:成品集装箱 |  |  | 标段: | 第1页 共1页
序号 | 项 目 名 称 | 计量单位 | 暂定金额(元) | 备注
1 | 标化工地增加费 | 项
2 | 优质工程增加费 | 项
3 | 其他暂列金额 | 项 | 26486.35 | 估算比例一般不高于5%
3.1 | 其他暂列金额 | 项 | 26486.35
合计 |  |  | 26486.35 | -

## 1_表10_2_2-29 主要工日一览表
【表10.2.2-29】
主要工日一览表
工程名称:成品集装箱 |  |  | 标段: |  | 第1页 共1页
序号 | 工日名称（类别） | 单位 | 数 量 | 单价(元) | 合价（元） | 备注
1 | 一类人工 | 工日 | 43.565 | 138 | 6011.97
2 | 二类人工 | 工日 | 208.191 | 149 | 31020.46
3 | 二类人工 | 工日 | 156.914 | 149 | 23380.19
4 | 三类人工 | 工日 | 782.385 | 171 | 133787.84

## 1_表10_2_2-31 主要材料和工程设备一览表
【表10.2.2-31】
主要材料和工程设备一览表
工程名称:成品集装箱 |  |  |  | 标段: |  | 第1页 共3页
序号 | 名称、规格、型号 | 单位 | 数量 | 单价(元) | 合价（元） | 备注
1 | 角钢Q235B综合 | kg | 26.019 | 4.34 | 112.82
2 | 304拉丝不锈钢泛水板304δ1.5 | m2 | 73.448 | 220 | 16158.56
3 | 氟碳涂层铝镁锰合金屋面板0.9mm | m2 | 19.044 | 104.84 | 1996.59
4 | 波形板2mm | m2 | 59.634 | 50 | 2981.7
5 | 氟碳涂层铝镁锰合金屋面板0.6mm | m2 | 142.792 | 85 | 12137.32
6 | 波形板2mm | m2 | 316.06 | 50 | 15803
7 | 圆钉 | kg | 16.756 | 4.25 | 71.21
8 | 预埋铁件 | kg | 1.061 | 6.37 | 6.76
9 | 镀锌铁丝12# | kg | 1.958 | 4.25 | 8.32
10 | 镀锌铁丝18# | kg | 13.888 | 4.25 | 59.02
11 | 镀锌铁丝22# | kg | 0.502 | 4.25 | 2.13
12 | 钢板网 | m2 | 1.717 | 7.7 | 13.22
13 | 钢丝网综合 | m2 | 62.969 | 7.7 | 484.86
14 | 复合硅酸盐水泥PC 32.5R综合 | kg | 17.032 | 0.44 | 7.46
15 | 普通硅酸盐水泥PO 42.5综合 | kg | 327.136 | 0.51 | 166.51
16 | 白色硅酸盐水泥425#、二级白度 | kg | 25.274 | 0.63 | 15.87
17 | 黄砂净砂 | t | 0.071 | 180 | 12.78
18 | 碎石综合 | t | 47.698 | 126 | 6009.95
19 | 混凝土实心砖240×115×53 MU15 | 千块 | 0.24 | 477.9 | 114.7
20 | 混凝土实心砖240×115×53 MU10 | 千块 | 19.917 | 477.9 | 9518.33
21 | 泵送商品混凝土C30 | m3 | 6.323 | 504 | 3186.79
22 | 非泵送商品混凝土C15 | m3 | 26.273 | 428 | 11244.84
23 | 非泵送商品混凝土C20 | m3 | 30.027 | 455 | 13662.29
24 | 非泵送商品混凝土C25 | m3 | 12.944 | 475 | 6148.4
25 | 非泵送商品混凝土C30 | m3 | 101.819 | 498 | 50705.86
26 | 泵送商品混凝土C35 | m3 | 0.364 | 534 | 194.38
27 | 干混地面砂浆DS M15.0 | kg | 9928.19 | 0.34 | 3325.94
28 | 干混地面砂浆DS M15.0 | kg | 16401.199 | 0.35 | 5806.02
【表10.2.2-31】
主要材料和工程设备一览表
工程名称:成品集装箱 |  |  |  | 标段: |  | 第2页 共3页
序号 | 名称、规格、型号 | 单位 | 数量 | 单价(元) | 合价（元） | 备注
29 | 干混地面砂浆DS M20.0 | kg | 761.6 | 0.34 | 261.99
30 | 干混砌筑砂浆DM M5.0 | kg | 158.4 | 0.31 | 48.63
31 | 干混砌筑砂浆DM M7.5 | kg | 11.481 | 0.32 | 3.63
32 | 干混砌筑砂浆DM M10.0 | kg | 14288.175 | 0.33 | 4657.95
33 | 柳桉木防腐木综合 | m3 | 0.689 | 4722 | 3253.46
34 | 柳桉木防腐木25mm | m2 | 174.02 | 118.05 | 20543.06
35 | 细木工板δ15 | m2 | 579.453 | 28 | 16224.68
36 | 阻燃板δ15 | m2 | 265.955 | 44.13 | 11736.59
37 | 地砖600×600 | m2 | 60.07 | 65 | 3904.55
38 | 地砖600×1200 | m2 | 197.038 | 78 | 15368.96
39 | 阻燃型强化地板12厚 | m2 | 144.165 | 52.04 | 7502.35
40 | 大理石板 | m2 | 3.121 | 85 | 265.29
41 | 成品免漆石膏板1200×2400×12 | m2 | 584.972 | 45 | 26323.74
42 | 铝扣板600*1200*1.2mm厚 | m2 | 396.632 | 100 | 39663.2
43 | 铝板9mm | m2 | 127.589 | 70 | 8931.23
44 | 铝合金固定窗 1.4厚 5+9A+5中空玻璃 | m2 | 79.094 | 299 | 23649.11
45 | 普通铝合金框中空玻璃平开门45系列 | m2 | 3.63 | 304 | 1103.52
46 | 铝合金推拉窗 1.4厚 5+9A+5中空玻璃 | m2 | 22.76 | 360 | 8193.6
47 | 铝合金上悬窗 1.4厚 5+9A+5中空玻璃 | m2 | 4.058 | 496 | 2012.77
48 | 普通铝合金框中空玻璃弹簧门60系列 | m2 | 66.564 | 374 | 24894.94
49 | LJP防水涂料Ⅰ型 | kg | 699.711 | 13.79 | 9649.01
50 | 岩棉板δ60 | m3 | 6.117 | 387 | 2367.28
51 | 电 | kW·h | 155.061 | 0.88 | 136.45
52 | 水 | m3 | 102.097 | 5.73 | 585.02
53 | 复合模板综合 | m2 | 72.634 | 42.48 | 3085.49
54 | 木模板 | m3 | 0.931 | 1681 | 1565.01
55 | 木模板 | m3 | 0.105 | 1504 | 157.92
56 | 安全网 | m2 | 26.855 | 6.64 | 178.32
【表10.2.2-31】
主要材料和工程设备一览表
工程名称:成品集装箱 |  |  |  | 标段: |  | 第3页 共3页
序号 | 名称、规格、型号 | 单位 | 数量 | 单价(元) | 合价（元） | 备注
57 | 脚手架钢管 | kg | 174.668 | 4.42 | 772.03
58 | 芝麻灰花岗岩侧石/火烧面1000*120*300 | m | 10.039 | 99.14 | 995.31
59 | 成品卫生间隔断 | m2 | 82.18 | 172 | 14134.96
60 | 拉丝不锈钢收口1.2mm | m | 346.408 | 8.5 | 2944.47
61 | 2.0mm厚304不锈钢天沟 | m2 | 24.82 | 320 | 7942.4
62 | 热镀锌无缝方管栏杆 | m | 71.82 | 300 | 21546
63 | 钢丝网板 | m2 | 137.3 | 25 | 3432.5
64 | 防潮纸 | m2 | 137.3 | 12 | 1647.6
65 | 钢梁 | t | 26.2 | 6694 | 175382.8
66 | 钢楼梯踏步式 | t | 2.261 | 6678 | 15098.96
67 | 钢平台 | t | 15.905 | 6760 | 107517.8
68 | 钢柱 | t | 11.053 | 6694 | 73988.78

## 2_表10_2_2-13 【不含单列】单位(专业)工程招
【表10.2.2-13】
单位（专业）工程招标控制价费用表
工程名称:承办绍兴市十运会场馆及环境配套工程附属项目-终点计时房、旗台 |  |  | 标段: | 第1页 共1页
序号 | 费用名称 |  | 计算公式 | 金额 (元) | 备注
1 | 分部分项工程费 |  | ∑(分部分项工程量×综合单价） | 50769.47 | 见表10.2.2-16
1.1 | 其中 | 人工费+机械费 | ∑分部分项（定额人工费+定额机械费） | 5817.59
2 | 措施项目费 |  | （2.1+2.2） | 735.94
2.1 | 施工技术措施项目费 |  | ∑(技措项目工程量×综合单价） | 92.63 | 见表10.2.2-16
2.1.1 | 其中 | 人工费+机械费 | ∑技措项目（定额人工费+定额机械费） | 57.36
2.2 | 施工组织措施项目费 |  | (1.1+2.1.1)×10.95% | 643.31 | 见表10.2.2-20
2.2.1 | 其中 | 安全文明施工基本费 | (1.1+2.1.1)×10.95% | 643.31 | 见表10.2.2-20
3 | 其他项目费 |  | （3.1+3.2+3.3+3.4） | 36760.4
3.1 | 暂列金额 |  | 3.1.1+3.1.2+3.1.3 | 1760.4 | 见表10.2.2-21
3.1.1 | 其中 | 标化工地增加费 | 按招标文件规定额度列计 |  | 见表10.2.2-22
3.1.2 |  | 优质工程增加费 | 按招标文件规定额度列计 |  | 见表10.2.2-22
3.1.3 |  | 其他暂列金额 | 按招标文件规定额度列计 | 1760.4 | 见表10.2.2-22
3.2 | 暂估价 |  | 3.2.1+3.2.2+3.2.3 | 35000 | 见表10.2.2-21
3.2.1 | 其中 | 材料（工程设备）暂估价 | 按招标文件规定额度列计 (或计入综合单价) |  | 见表10.2.2-23
3.2.2 |  | 专业工程暂估价 | 按招标文件规定额度列计 | 35000 | 见表10.2.2-24
3.2.3 |  | 专项技术措施暂估价 | 按招标文件规定额度列计 |  | 见表10.2.2-25
3.3 | 计日工 |  | ∑计日工(暂估数量×综合单价） |  | 见表10.2.2-21
3.4 | 施工总承包服务费 |  | 3.4.1+3.4.2 |  | 见表10.2.2-21
3.4.1 | 其中 | 专业发包工程管理费 | ∑专业发包工程（暂估金额×费率） |  | 见表10.2.2-27
3.4.2 |  | 甲供材料设备管理费 | 甲供材料暂估金额×费率+甲供设备暂估金额×费率 |  | 见表10.2.2-27
4 | 规费 |  | (1.1+2.1.1)×25.78% | 1514.56
5 | 税金 |  | (1+2+3+4)×9% | 8080.23
招标控制价合计 |  |  | 1+2+3+4+5 | 97860.6

## 2_表10_2_2-16 分部分项工程清单与计价表
【表10.2.2-16】
分部分项工程清单与计价表
单位(专业)工程名称:承办绍兴市十运会场馆及环境配套工程附属项目-终点计时房、旗台 | [5 empty] | 标段: |  |  | 第1页 共3页
序号 | 项目编码 | 项目名称 | 项目特征 | 计量 单位 | 工程量 | 金 额 (元) |  |  |  |  | 备注
[6 empty] | 综合单价 | 合价 | 其中
[8 empty] | 人工费 | 机械费 | 暂估价
|  | 终点计时房 |  |  |  |  | 13519.84 | 2535.46 | 173.03
1 | 011001001003 | 轻骨料混凝土楼面 | 1.C20轻骨料混凝土加高 | m2 | 0.83 | 676.93 | 561.85 | 63.69 | 9.21
2 | 011104002002 | 竹、木（复合）地板 | 1.面层材料品种、规格、颜色：12厚阻燃型强化企口复合木地板，板缝用胶粘剂粘铺 | m2 | 8.27 | 173.05 | 1431.12 | 82.78
3 | 010802004001 | 防盗门 | 1.门代号及洞口尺寸：M0821 2.门框、扇材质：钢板防盗门 | 樘 | 1 | 696.93 | 696.93 | 83.57 | 0.48
4 | 010807001005 | 金属（塑钢、断桥）窗 | 1.框、扇材质：90系列铝合金推拉窗 | m2 | 7.44 | 295.33 | 2197.26 | 119.11
5 | 011207001001 | 墙面装饰板 | 1.龙骨材料种类、规格、中距：75轻钢龙骨基层 2.面层材料品种、规格、颜色：双层12厚纸面石膏板 | m2 | 12.87 | 103.31 | 1329.6 | 479.28
6 | 011302001001 | 吊顶天棚 | 1.龙骨材料种类、规格、中距：60系列轻钢龙骨基层 2.面层材料品种、规格、颜色：双层12厚纸面石膏板 | m2 | 8.27 | 97.13 | 803.27 | 329.56
7 | 011407001001 | 墙面喷刷涂料 | 1.刮腻子要求：满刮耐水腻子 2.涂料品种、喷刷遍数：乳胶漆二度饰面 | m2 | 26.68 | 23.2 | 618.98 | 406.87
8 | 011407002001 | 天棚喷刷涂料 | 1.刮腻子要求：满刮耐水腻子 2.涂料品种、喷刷遍数：白色乳胶漆二度饰面 | m2 | 5.17 | 23.2 | 119.94 | 78.84
本页小计 | [6 empty] | 7758.95 | 1643.7 | 9.69
【表10.2.2-16】
分部分项工程清单与计价表
单位(专业)工程名称:承办绍兴市十运会场馆及环境配套工程附属项目-终点计时房、旗台 | [5 empty] | 标段: |  |  | 第2页 共3页
序号 | 项目编码 | 项目名称 | 项目特征 | 计量 单位 | 工程量 | 金 额 (元) |  |  |  |  | 备注
[6 empty] | 综合单价 | 合价 | 其中
[8 empty] | 人工费 | 机械费 | 暂估价
9 | 010606002001 | 钢檩条 | 1.钢材品种、规格：檩条C100*50*20*2 | t | 0.301 | 14376.42 | 4327.3 | 489.03 | 153.28
10 | 011405001002 | 金属面油漆 | 1.油漆品种、刷漆遍数：环氧富锌底漆二遍，环氧云铁中间漆二遍，氟碳面漆二遍 | m2 | 5.43 | 85.48 | 464.16 | 248.04
11 | 010901002001 | 型材屋面 | 1.型材品种、规格：V820型彩钢压型板 | m2 | 9.23 | 105.03 | 969.43 | 154.69 | 10.06
|  | 旗台 |  |  |  |  | 37249.63 | 2995.81 | 745.82
12 | 011605001002 | 平面块料拆除 | 1、原有旗台花岗岩铲除并外运 | m2 | 4.81 | 21.78 | 104.76 | 65.95
13 | 010101003001 | 挖沟槽土方 | 1.土壤类别：三类土 2.挖土深度：2M 内 | m3 | 27.04 | 6.97 | 188.47 | 79.23 | 76.25
14 | 010103001004 | 回填方 | 1.密实度要求：满足设计要求 2.填方材料品种：原土回填 | m3 | 14.96 | 16.5 | 246.84 | 193.58 | 8.08
15 | 010103002004 | 余方弃置 | 1.废弃料品种：废弃渣土 2.运距：投标人自定 | m3 | 12.08 | 20.09 | 242.69 | 10.75 | 191.47
16 | 010501001005 | 垫层 | 1.混凝土种类：垫层 2.混凝土强度等级：非泵送商品砼C15 | m3 | 0.39 | 494.74 | 192.95 | 17.6 | 0.28
17 | 010501003003 | 独立基础 | 1.混凝土种类：独立基础 2.混凝土强度等级：非泵送商品砼C25 | m3 | 2.59 | 530.7 | 1374.51 | 103.11 | 0.7
18 | 010516002003 | 预埋铁件 | 1.预埋铁件 25kg/块以内 | t | 0.236 | 10664.92 | 2516.92 | 664.64 | 453.96
19 | 010501001006 | 垫层 | 1.混凝土种类：地面 2.混凝土强度等级：非泵送商品砼C25 | m3 | 7.92 | 542.21 | 4294.3 | 357.35 | 5.62
本页小计 | [6 empty] | 14922.33 | 2383.97 | 899.7
【表10.2.2-16】
分部分项工程清单与计价表
单位(专业)工程名称:承办绍兴市十运会场馆及环境配套工程附属项目-终点计时房、旗台 | [5 empty] | 标段: |  |  | 第3页 共3页
序号 | 项目编码 | 项目名称 | 项目特征 | 计量 单位 | 工程量 | 金 额 (元) |  |  |  |  | 备注
[6 empty] | 综合单价 | 合价 | 其中
[8 empty] | 人工费 | 机械费 | 暂估价
20 | 011107001002 | 石材台阶面 | 1、550*1000*20mm南非大理石红饰面 | m2 | 30.53 | 363.19 | 11088.19 | 1503.6 | 9.46
21 | 01B002 | 旗杆 | 304不锈钢定制成品旗杆，高度16.5m | 根 | 2 | 8500 | 17000 |  |  | 17000
本页小计 | [6 empty] | 28088.19 | 1503.6 | 9.46 | 17000
合计 | [6 empty] | 50769.47 | 5531.27 | 918.85 | 17000

## 2_表10_2_2-16 施工技术措施项目清单与计价表
【表10.2.2-16】
施工技术措施项目清单与计价表
单位(专业)工程名称:承办绍兴市十运会场馆及环境配套工程附属项目-终点计时房、旗台 | [5 empty] | 标段: |  |  | 第1页 共1页
序号 | 项目编码 | 项目名称 | 项目特征 | 计量 单位 | 工程量 | 金 额 (元) |  |  |  |  | 备注
[6 empty] | 综合单价 | 合价 | 其中
[8 empty] | 人工费 | 机械费 | 暂估价
|  | [请输入分部名称,电子评标勿删] |  |  |  |  | 92.63 | 60.88 | 2.83
1 | 011701006002 | 满堂脚手架 | 1.满堂脚手架 ~基本层3.6m～5.2m | m2 | 5.12 | 12.97 | 66.41 | 45.57 | 2.25
2 | 011702001004 | 基础 | 1.现浇混凝土模板 基础垫层模板 | m2 | 0.53 | 49.47 | 26.22 | 15.31 | 0.58
本页小计 | [6 empty] | 92.63 | 60.88 | 2.83
合计 | [6 empty] | 92.63 | 60.88 | 2.83

## 2_表10_2_2-22 暂列金额明细表
【表10.2.2-22】
暂列金额明细表
工程名称:终点计时房、旗台 |  |  | 标段: | 第1页 共1页
序号 | 项 目 名 称 | 计量单位 | 暂定金额(元) | 备注
1 | 标化工地增加费 | 项
2 | 优质工程增加费 | 项
3 | 其他暂列金额 | 项 | 1760.4 | 估算比例一般不高于5%
3.1 | 其他暂列金额 | 项 | 1760.4
合计 |  |  | 1760.4 | -

## 2_表10_2_2-23 材料（工程设备）暂估单价表
【表10.2.2-23】
材料（工程设备）暂估单价表
单位(专业)工程名称:承办绍兴市十运会场馆及环境配套工程附属项目-终点计时房、旗台 |  |  |  | 标段: |  | 第1页 共1页
序号 | 材料（工程设备）名称、规格、型号 | 计量 单位 | 数量 | 单价 | 合价 | 备注
1 | 304不锈钢定制成品旗杆 | 根 | 2 | 8500 | 17000
合计 |  |  |  |  | 17000

## 2_表10_2_2-24 专业工程暂估价表
【表10.2.2-24】
专业工程暂估价表
单位(专业)工程名称:承办绍兴市十运会场馆及环境配套工程附属项目-终点计时房、旗台 |  | 标段: | 第1页 共1页
序号 | 工 程 名 称 | 工程内容 | 暂估金额(元) | 备注
1 | 原有配电房增设设施设备基础及游泳健身中心应急维修 |  | 35000
合计 |  |  | 35000

## 2_表10_2_2-29 主要工日一览表
【表10.2.2-29】
主要工日一览表
工程名称:终点计时房、旗台 |  |  | 标段: |  | 第1页 共1页
序号 | 工日名称（类别） | 单位 | 数 量 | 单价(元) | 合价（元） | 备注
1 | 一类人工 | 工日 | 2.054 | 138 | 283.45
2 | 二类人工 | 工日 | 8.948 | 149 | 1333.25
3 | 三类人工 | 工日 | 23.248 | 171 | 3975.41

## 2_表10_2_2-31 主要材料和工程设备一览表
【表10.2.2-31】
主要材料和工程设备一览表
工程名称:终点计时房、旗台 |  |  |  | 标段: |  | 第1页 共2页
序号 | 名称、规格、型号 | 单位 | 数量 | 单价(元) | 合价（元） | 备注
1 | 热轧光圆钢筋HPB300综合 | t | 0.036 | 4214 | 151.7
2 | 型钢综合 | t | 0.298 | 4336 | 1292.13
3 | V820型彩钢压型板 | m2 | 1.28 | 57 | 72.96
4 | V820型彩钢压型板 | m2 | 9.599 | 57 | 547.14
5 | 中厚钢板综合 | t | 0.176 | 4283 | 753.81
6 | 圆钉 | kg | 0.092 | 4.25 | 0.39
7 | 电焊条E43系列 | kg | 20.841 | 6.81 | 141.93
8 | 镀锌铁丝18# | kg | 0.123 | 4.25 | 0.52
9 | 镀锌铁丝22# | kg | 0.001 | 4.25 | 0
10 | 复合硅酸盐水泥PC 32.5R综合 | kg | 0.037 | 0.44 | 0.02
11 | 普通硅酸盐水泥PO 42.5综合 | kg | 63.573 | 0.51 | 32.36
12 | 白色硅酸盐水泥425#、二级白度 | kg | 3.053 | 0.63 | 1.92
13 | 非泵送商品混凝土C15 | m3 | 0.394 | 428 | 168.63
14 | 非泵送商品混凝土C25 | m3 | 10.615 | 475 | 5042.13
15 | 干混地面砂浆DS M15.0 | kg | 929.028 | 0.35 | 328.88
16 | 干混地面砂浆DS M20.0 | kg | 264.695 | 0.34 | 91.06
17 | 干混抹灰砂浆DP M15.0 | kg | 7.207 | 0.36 | 2.62
18 | 阻燃型企口强化复合地板12厚 | m2 | 8.684 | 129 | 1120.24
19 | 南非大理石红饰面550*1000*20mm | m2 | 31.141 | 280 | 8719.48
20 | 纸面石膏板1200×2400×9.5 | m2 | 17.698 | 13.27 | 234.85
21 | 纸面石膏板1200×2400×12 | m2 | 27.284 | 14.16 | 386.34
22 | 钢制防盗门 | m2 | 1.643 | 305 | 501.12
23 | 铝合金推拉窗90系列 | m2 | 7.1 | 205 | 1455.5
24 | 乳胶漆 | kg | 9.186 | 7.08 | 65.04
25 | 电 | kW·h | 23.739 | 0.88 | 20.89
26 | 水 | m3 | 4.95 | 5.73 | 28.36
27 | 复合模板综合 | m2 | 0.093 | 42.48 | 3.95
28 | 木模板 | m3 | 0.001 | 1504 | 1.5
29 | 脚手架钢管 | kg | 0.899 | 4.42 | 3.97
【表10.2.2-31】
主要材料和工程设备一览表
工程名称:终点计时房、旗台 |  |  |  | 标段: |  | 第2页 共2页
序号 | 名称、规格、型号 | 单位 | 数量 | 单价(元) | 合价（元） | 备注
30 | 轻集料混凝土(非泵送) | m3 | 0.842 | 561 | 472.36
31 | 建筑垃圾外运 | m3 | 0.241 | 100 | 24.1
32 | 钢支撑 | t | 0.301 | 6621 | 1992.92

## 3_表10_2_2-13 【不含单列】单位(专业)工程招
【表10.2.2-13】
单位（专业）工程招标控制价费用表
工程名称:承办绍兴市十运会场馆及环境配套工程附属项目-原有工程添加、更换 |  |  | 标段: | 第1页 共1页
序号 | 费用名称 |  | 计算公式 | 金额 (元) | 备注
1 | 分部分项工程费 |  | ∑(分部分项工程量×综合单价） | 42527.5 | 见表10.2.2-16
1.1 | 其中 | 人工费+机械费 | ∑分部分项（定额人工费+定额机械费） | 11784.8
2 | 措施项目费 |  | （2.1+2.2） | 16599.84
2.1 | 施工技术措施项目费 |  | ∑(技措项目工程量×综合单价） | 14759.72 | 见表10.2.2-16
2.1.1 | 其中 | 人工费+机械费 | ∑技措项目（定额人工费+定额机械费） | 10043.45
2.2 | 施工组织措施项目费 |  | (1.1+2.1.1)×8.43% | 1840.12 | 见表10.2.2-20
2.2.1 | 其中 | 安全文明施工基本费 | (1.1+2.1.1)×8.17% | 1783.37 | 见表10.2.2-20
3 | 其他项目费 |  | （3.1+3.2+3.3+3.4） | 1316.27
3.1 | 暂列金额 |  | 3.1.1+3.1.2+3.1.3 | 1316.27 | 见表10.2.2-21
3.1.1 | 其中 | 标化工地增加费 | 按招标文件规定额度列计 |  | 见表10.2.2-22
3.1.2 |  | 优质工程增加费 | 按招标文件规定额度列计 |  | 见表10.2.2-22
3.1.3 |  | 其他暂列金额 | 按招标文件规定额度列计 | 1316.27 | 见表10.2.2-22
3.2 | 暂估价 |  | 3.2.1+3.2.2+3.2.3 |  | 见表10.2.2-21
3.2.1 | 其中 | 材料（工程设备）暂估价 | 按招标文件规定额度列计 (或计入综合单价) |  | 见表10.2.2-23
3.2.2 |  | 专业工程暂估价 | 按招标文件规定额度列计 |  | 见表10.2.2-24
3.2.3 |  | 专项技术措施暂估价 | 按招标文件规定额度列计 |  | 见表10.2.2-25
3.3 | 计日工 |  | ∑计日工(暂估数量×综合单价） |  | 见表10.2.2-21
3.4 | 施工总承包服务费 |  | 3.4.1+3.4.2 |  | 见表10.2.2-21
3.4.1 | 其中 | 专业发包工程管理费 | ∑专业发包工程（暂估金额×费率） |  | 见表10.2.2-27
3.4.2 |  | 甲供材料设备管理费 | 甲供材料暂估金额×费率+甲供设备暂估金额×费率 |  | 见表10.2.2-27
4 | 规费 |  | (1.1+2.1.1)×30.63% | 6685.99
5 | 税金 |  | (1+2+3+4)×9% | 6041.66
招标控制价合计 |  |  | 1+2+3+4+5 | 73171.26

## 3_表10_2_2-16 分部分项工程清单与计价表
【表10.2.2-16】
分部分项工程清单与计价表
单位(专业)工程名称:承办绍兴市十运会场馆及环境配套工程附属项目-原有工程添加、更换 | [5 empty] | 标段: |  |  | 第1页 共1页
序号 | 项目编码 | 项目名称 | 项目特征 | 计量 单位 | 工程量 | 金 额 (元) |  |  |  |  | 备注
[6 empty] | 综合单价 | 合价 | 其中
[8 empty] | 人工费 | 机械费 | 暂估价
|  | 原篮球馆雨水管更换 |  |  |  |  | 42527.5 | 12976.05 | 26.75
1 | 031002003001 | 套管 | 1、名称、类型：一般穿墙套管 2、材 质：碳钢 3、规 格：DN150 | 个 | 10 | 115.38 | 1153.8 | 523 | 10.7
2 | 031001006003 | 塑料管 | 1.安装部位:沿外墙； 2.介质:雨水； 3.材质、规格:UPVC雨水管φ110*3.2； 4.连接形式:管件承插粘接，主材含管件、87型雨水斗。 | m | 110.00 | 40.47 | 4451.7 | 1499.3
3 | 031001006004 | 塑料管 | 1、安装部位：沿外墙 2、介质：雨水 3、材质、规格：UPVC雨水管φ200*5.0 4、连接形式：管件承插粘接，主材含管件、型雨水斗 | m | 340.00 | 97.42 | 33122.8 | 8955.6
4 | 031002003002 | 套管 | 1、名称、类型：一般穿墙套管 2、材 质：碳钢 3、规 格：DN250 | 个 | 15 | 253.28 | 3799.2 | 1998.15 | 16.05
本页小计 | [6 empty] | 42527.5 | 12976.05 | 26.75
合计 | [6 empty] | 42527.5 | 12976.05 | 26.75

## 3_表10_2_2-16 施工技术措施项目清单与计价表
【表10.2.2-16】
施工技术措施项目清单与计价表
单位(专业)工程名称:承办绍兴市十运会场馆及环境配套工程附属项目-原有工程添加、更换 | [5 empty] | 标段: |  |  | 第1页 共1页
序号 | 项目编码 | 项目名称 | 项目特征 | 计量 单位 | 工程量 | 金 额 (元) |  |  |  |  | 备注
[6 empty] | 综合单价 | 合价 | 其中
[8 empty] | 人工费 | 机械费 | 暂估价
|  | [请输入分部名称,电子评标勿删] |  |  | 0 |  | 14759.72 | 6459.21 | 4814.7
1 | 031301017002 | 脚手架搭拆 | 1、脚手架搭拆费 第十册 | 项 | 1 | 131.02 | 131.02 | 31.51
2 | 011701008002 | 外装饰吊篮 | 1.外墙吊篮安、拆 2.外墙吊篮使用6套 | 套 | 10 | 1462.87 | 14628.7 | 6427.7 | 4814.7
本页小计 | [6 empty] | 14759.72 | 6459.21 | 4814.7
合计 | [6 empty] | 14759.72 | 6459.21 | 4814.7

## 3_表10_2_2-22 暂列金额明细表
【表10.2.2-22】
暂列金额明细表
工程名称:原有工程添加、更换 |  |  | 标段: | 第1页 共1页
序号 | 项 目 名 称 | 计量单位 | 暂定金额(元) | 备注
1 | 标化工地增加费 | 项
2 | 优质工程增加费 | 项
3 | 其他暂列金额 | 项 | 1316.27 | 估算比例一般不高于5%
3.1 | 其他暂列金额 | 项 | 1316.27
合计 |  |  | 1316.27 | -

## 3_表10_2_2-29 主要工日一览表
【表10.2.2-29】
主要工日一览表
工程名称:原有工程添加、更换 |  |  | 标段: |  | 第1页 共1页
序号 | 工日名称（类别） | 单位 | 数 量 | 单价(元) | 合价（元） | 备注
1 | 二类人工 | 工日 | 87.309 | 149 | 13009.04
2 | 二类人工 | 工日 | 43.14 | 149 | 6427.86

## 3_表10_2_2-31 主要材料和工程设备一览表
【表10.2.2-31】
主要材料和工程设备一览表
工程名称:原有工程添加、更换 |  |  |  | 标段: |  | 第1页 共1页
序号 | 名称、规格、型号 | 单位 | 数量 | 单价(元) | 合价（元） | 备注
1 | 水 | m3 | 18.622 | 5.73 | 106.7
2 | 塑料PVC雨水管PVC100 | m | 104.5 | 16.16 | 1688.72
3 | 塑料雨水管DN200 | m | 321.98 | 49.14 | 15822.1
4 | 雨水管件PVC雨水斗DN200 | 个 | 1 | 57.93 | 57.93
5 | 雨水管件PVC雨水斗DN100 | 个 | 1 | 13.76 | 13.76

## 4_表10_2_2-13 【不含单列】单位(专业)工程招
【表10.2.2-13】
单位（专业）工程招标控制价费用表
工程名称:承办绍兴市十运会场馆及环境配套工程附属项目-电气 |  |  | 标段: | 第1页 共1页
序号 | 费用名称 |  | 计算公式 | 金额 (元) | 备注
1 | 分部分项工程费 |  | ∑(分部分项工程量×综合单价） | 87210.57 | 见表10.2.2-16
1.1 | 其中 | 人工费+机械费 | ∑分部分项（定额人工费+定额机械费） | 15725.39
2 | 措施项目费 |  | （2.1+2.2） | 2006.17
2.1 | 施工技术措施项目费 |  | ∑(技措项目工程量×综合单价） | 668.11 | 见表10.2.2-16
2.1.1 | 其中 | 人工费+机械费 | ∑技措项目（定额人工费+定额机械费） | 147.25
2.2 | 施工组织措施项目费 |  | (1.1+2.1.1)×8.43% | 1338.06 | 见表10.2.2-20
2.2.1 | 其中 | 安全文明施工基本费 | (1.1+2.1.1)×8.17% | 1296.79 | 见表10.2.2-20
3 | 其他项目费 |  | （3.1+3.2+3.3+3.4） | 1881.57
3.1 | 暂列金额 |  | 3.1.1+3.1.2+3.1.3 | 1881.57 | 见表10.2.2-21
3.1.1 | 其中 | 标化工地增加费 | 按招标文件规定额度列计 |  | 见表10.2.2-22
3.1.2 |  | 优质工程增加费 | 按招标文件规定额度列计 |  | 见表10.2.2-22
3.1.3 |  | 其他暂列金额 | 按招标文件规定额度列计 | 1881.57 | 见表10.2.2-22
3.2 | 暂估价 |  | 3.2.1+3.2.2+3.2.3 |  | 见表10.2.2-21
3.2.1 | 其中 | 材料（工程设备）暂估价 | 按招标文件规定额度列计 (或计入综合单价) |  | 见表10.2.2-23
3.2.2 |  | 专业工程暂估价 | 按招标文件规定额度列计 |  | 见表10.2.2-24
3.2.3 |  | 专项技术措施暂估价 | 按招标文件规定额度列计 |  | 见表10.2.2-25
3.3 | 计日工 |  | ∑计日工(暂估数量×综合单价） |  | 见表10.2.2-21
3.4 | 施工总承包服务费 |  | 3.4.1+3.4.2 |  | 见表10.2.2-21
3.4.1 | 其中 | 专业发包工程管理费 | ∑专业发包工程（暂估金额×费率） |  | 见表10.2.2-27
3.4.2 |  | 甲供材料设备管理费 | 甲供材料暂估金额×费率+甲供设备暂估金额×费率 |  | 见表10.2.2-27
4 | 规费 |  | (1.1+2.1.1)×30.63% | 4861.79
5 | 税金 |  | (1+2+3+4)×9% | 8636.41
招标控制价合计 |  |  | 1+2+3+4+5 | 104596.51

## 4_表10_2_2-16 分部分项工程清单与计价表
【表10.2.2-16】
分部分项工程清单与计价表
单位(专业)工程名称:承办绍兴市十运会场馆及环境配套工程附属项目-电气 | [5 empty] | 标段: |  |  | 第1页 共8页
序号 | 项目编码 | 项目名称 | 项目特征 | 计量 单位 | 工程量 | 金 额 (元) |  |  |  |  | 备注
[6 empty] | 综合单价 | 合价 | 其中
[8 empty] | 人工费 | 机械费 | 暂估价
|  | 电气 |  |  |  |  | 87210.57 | 16213.45 | 1061.98
1 | 030404017001 | 配电箱 | 1、名称：配电箱 AW1； 2、型 号、规 格：具体规格型号及电器元件配置按设计及招标文件要求； 3、安装方式：嵌入式安装。 | 台 | 1 | 8246.19 | 8246.19 | 214.56
2 | 030404017002 | 配电箱 | 1、名称：配电箱 CCX； 2、型 号、规 格：具体规格型号及电器元件配置按设计及招标文件要求； 3、安装方式：嵌入式安装。 | 台 | 1 | 943.13 | 943.13 | 167.89
3 | 030404017003 | 配电箱 | 1、名称：配电箱 GCX； 2、型 号、规 格：具体规格型号及电器元件配置按设计及招标文件要求； 3、安装方式：嵌入式安装。 | 台 | 1 | 1691.19 | 1691.19 | 214.56
4 | 030404017004 | 配电箱 | 1、名称：配电箱 SPX； 2、型 号、规 格：具体规格型号及电器元件配置按设计及招标文件要求； 3、安装方式：嵌入式安装。 | 台 | 5 | 1696.19 | 8480.95 | 1072.8
5 | 030404017005 | 配电箱 | 1、名称：配电箱 SPX1； 2、型 号、规 格：具体规格型号及电器元件配置按设计及招标文件要求； 3、安装方式：嵌入式安装。 | 台 | 1 | 1731.19 | 1731.19 | 214.56
本页小计 | [6 empty] | 21092.65 | 1884.37
【表10.2.2-16】
分部分项工程清单与计价表
单位(专业)工程名称:承办绍兴市十运会场馆及环境配套工程附属项目-电气 | [5 empty] | 标段: |  |  | 第2页 共8页
序号 | 项目编码 | 项目名称 | 项目特征 | 计量 单位 | 工程量 | 金 额 (元) |  |  |  |  | 备注
[6 empty] | 综合单价 | 合价 | 其中
[8 empty] | 人工费 | 机械费 | 暂估价
6 | 030411003001 | 桥架 | 1、型 号：热镀锌电缆桥架 2、规 格：200*100 3、接地方式：按设计及规范要求设置接地 4、其他：含隔板、弯头、三通、四通等安装附件 | m | 57.90 | 118.97 | 6888.36 | 1126.73 | 49.79
7 | 030413001001 | 铁构件 | 1.名 称:桥架支吊架 2.材 质:型钢 | kg | 61.00 | 17.19 | 1048.59 | 498.98 | 56.12
8 | 031201003001 | 金属结构刷油 | 1、除锈级别：微锈； 2、油漆品种：红丹防锈漆、银粉漆； 3、结构类型：一般管架； 4、涂刷遍数、漆膜厚度：除锈后刷红丹防锈漆二遍、再刷调和漆二遍。 | kg | 61.00 | 1.62 | 98.82 | 45.14 | 13.42
9 | 030411001003 | 配管 | 1、名称：电线保护钢管 2、规格：镀锌钢管SC20 3、配置形式：砖、混凝土结构暗配，含接地。 | m | 409.90 | 18.16 | 7443.78 | 2356.93 | 20.5
10 | 030411001004 | 配管 | 1、名称：电线保护钢管 2、规格：镀锌钢管SC25 3、配置形式：砖、混凝土结构暗配，含接地。 | m | 67.40 | 24.8 | 1671.52 | 470.45 | 4.04
11 | 030411001005 | 配管 | 1、名称：电线保护钢管 2、规格：镀锌钢管SC40 3、配置形式：砖、混凝土结构暗配，含接地。 | m | 6.00 | 40.42 | 242.52 | 71.52 | 0.48
本页小计 | [6 empty] | 17393.59 | 4569.75 | 144.35
【表10.2.2-16】
分部分项工程清单与计价表
单位(专业)工程名称:承办绍兴市十运会场馆及环境配套工程附属项目-电气 | [5 empty] | 标段: |  |  | 第3页 共8页
序号 | 项目编码 | 项目名称 | 项目特征 | 计量 单位 | 工程量 | 金 额 (元) |  |  |  |  | 备注
[6 empty] | 综合单价 | 合价 | 其中
[8 empty] | 人工费 | 机械费 | 暂估价
12 | 030411001006 | 配管 | 1、名称：电线保护钢管 2、规格：镀锌钢管SC80 3、配置形式：砖、混凝土结构暗配，含接地。 | m | 18.00 | 85.68 | 1542.24 | 494.1 | 3.42
13 | 030411006001 | 接线盒 | 1、名 称：接线盒； 2、材 质、规 格：暗装型钢质接线盒86型。 3、安装形式：暗装。 | 个 | 57 | 9.26 | 527.82 | 174.99
14 | 030411006002 | 接线盒 | 1、名 称：开关盒； 2、材 质、规 格：暗装型钢质接线盒86型。 3、安装形式：暗装。 | 个 | 99 | 9 | 891 | 319.77
15 | 030408001005 | 电力电缆 | 1、电缆名称：铜芯电力电缆 2、电缆规格：WDZ-YJY-4*50 3、敷设方式、部位：管内敷设 4、地形：平原 | m | 40.70 | 154.95 | 6306.47 | 310.13 | 26.86
16 | 030408001006 | 电力电缆 | 1、电缆名称：铜芯电力电缆 2、电缆规格：WDZBYJY-5*10 3、敷设方式、部位：管内敷设 4、地形：平原 | m | 165.40 | 45.48 | 7522.39 | 310.95 | 6.62
17 | 030408006003 | 电力电缆头 | 1、名 称：电缆终端头 2、型 号：50mm2及以下 3、材质、类型：铜芯、户内干包式 4、电压等级(kV)：1KV以下 | 个 | 2 | 169.61 | 339.22 | 104.3
本页小计 | [6 empty] | 17129.14 | 1714.24 | 36.9
【表10.2.2-16】
分部分项工程清单与计价表
单位(专业)工程名称:承办绍兴市十运会场馆及环境配套工程附属项目-电气 | [5 empty] | 标段: |  |  | 第4页 共8页
序号 | 项目编码 | 项目名称 | 项目特征 | 计量 单位 | 工程量 | 金 额 (元) |  |  |  |  | 备注
[6 empty] | 综合单价 | 合价 | 其中
[8 empty] | 人工费 | 机械费 | 暂估价
18 | 030408006004 | 电力电缆头 | 1、名 称：电缆终端头 2、型 号：10mm2及以下 3、材质、类型：铜芯、户内干包式 4、电压等级(kV)：1KV以下 | 个 | 16 | 27.81 | 444.96 | 153.12
19 | 030411004001 | 配线 | 1、名称：铜芯绝缘导线； 2、配线形式：管内穿线； 3、配线型号、规格：BV2.5； 4、配线线制：照明线及单相插座线。 | m | 969.60 | 3.06 | 2966.98 | 649.63
20 | 030411004002 | 配线 | 1、名称：铜芯绝缘导线； 2、配线形式：管内穿线； 3、配线型号、规格：BVR2.5； 4、配线线制：照明线及单相插座线。 | m | 391.40 | 3.26 | 1275.96 | 262.24
21 | 030411004003 | 配线 | 1、名称：铜芯绝缘导线； 2、配线形式：管内穿线； 3、配线型号、规格：BV4； 4、配线线制：照明线。 | m | 156.30 | 4.09 | 639.27 | 96.91
22 | 030411004004 | 配线 | 1、名称：铜芯绝缘导线； 2、配线形式：管内穿线； 3、配线型号、规格：BVR4； 4、配线线制：照明线。 | m | 78.20 | 4.37 | 341.73 | 48.48
23 | 030412005001 | 荧光灯 | 1、荧光灯名称：LED平板灯； 2、荧光灯型号、规格：600*1200 24W 含光源； 3、安装形式：嵌入吊棚安装。 | 套 | 42 | 277.53 | 11656.26 | 979.86
本页小计 | [6 empty] | 17325.16 | 2190.24
【表10.2.2-16】
分部分项工程清单与计价表
单位(专业)工程名称:承办绍兴市十运会场馆及环境配套工程附属项目-电气 | [5 empty] | 标段: |  |  | 第5页 共8页
序号 | 项目编码 | 项目名称 | 项目特征 | 计量 单位 | 工程量 | 金 额 (元) |  |  |  |  | 备注
[6 empty] | 综合单价 | 合价 | 其中
[8 empty] | 人工费 | 机械费 | 暂估价
24 | 030412004001 | 装饰灯 | 1、装饰灯名称：LED条形灯 ； 2、装饰灯型号：9W，具体按设计要求； 3、安装形式：内藏式灯安装。 | m | 72.00 | 65.09 | 4686.48 | 1079.28
25 | 030404034001 | 照明开关 | 1、名 称：扳式暗开关； 2、规 格：三位单控开关 86型； 3、安装方式：暗装。 | 个 | 5 | 18.91 | 94.55 | 36.5
26 | 030404034002 | 照明开关 | 1、名 称：扳式暗开关； 2、规 格：一位单控开关 86型 防水； 3、安装方式：暗装。 | 个 | 1 | 25 | 25 | 7.3
27 | 030404034003 | 照明开关 | 1、名 称：扳式暗开关； 2、规 格：二位单控开关 86型； 3、安装方式：暗装。 | 个 | 3 | 16.48 | 49.44 | 21.9
28 | 030404034004 | 照明开关 | 1、名 称：扳式暗开关； 2、规 格：二位单控开关 86型 防水； 3、安装方式：暗装。 | 个 | 2 | 16.48 | 32.96 | 14.6
29 | 030404035001 | 插座 | 1、名 称：单相二三极暗插座； 2、规 格：10A 86型； 3、安装方式：暗装 | 个 | 66 | 18.79 | 1240.14 | 568.26
30 | 030404035002 | 插座 | 1、名 称：三相四极空调插座 2、规 格：16A 86型 3、安装方式：暗装 | 个 | 7 | 31.17 | 218.19 | 60.27
本页小计 | [6 empty] | 6346.76 | 1788.11
【表10.2.2-16】
分部分项工程清单与计价表
单位(专业)工程名称:承办绍兴市十运会场馆及环境配套工程附属项目-电气 | [5 empty] | 标段: |  |  | 第6页 共8页
序号 | 项目编码 | 项目名称 | 项目特征 | 计量 单位 | 工程量 | 金 额 (元) |  |  |  |  | 备注
[6 empty] | 综合单价 | 合价 | 其中
[8 empty] | 人工费 | 机械费 | 暂估价
31 | 030404035003 | 插座 | 1、名 称：烘手器插座； 2、规 格：10A 86型； 3、安装方式：暗装 | 个 | 2 | 18.79 | 37.58 | 17.22
32 | 030404035004 | 插座 | 1、名 称：预留感应电源插座； 2、规 格：10A 86型； 3、安装方式：暗装。 | 个 | 13 | 16.94 | 220.22 | 111.93
33 | 030409008001 | 等电位端子箱、 测试板 | 1、名 称：暗装总等电位箱； 2、材 质：钢质箱体，配铜质接地排； 3、规 格：400*300*160。 | 台 | 1 | 196.83 | 196.83 | 56.16 | 1.29
34 | 030409003001 | 避雷引下线 | 1、名 称：利用建筑物二根柱主筋避雷引下线； 2、断接卡子、箱材质、规格：防雷接地测试点4处,防雷接地测试盒5个； | m | 100.10 | 15.91 | 1592.59 | 699.7 | 401.4
35 | 030409004001 | 均压环 | 1、名 称：利用二根基础地梁钢筋均压环 2、安装形式：柱主筋与地梁钢筋焊接12处 | m | 184.50 | 9.21 | 1699.25 | 835.79 | 335.79
36 | 030409002001 | 接地母线 | 1、名称：接地母线； 2、材质、规格：镀锌扁钢-40*4； 3、安装部位：外甩接地极与基础无地梁处； 4、安装形式：埋地暗装。 | m | 13.70 | 39.58 | 542.25 | 324.55 | 13.97
37 | 030409002002 | 接地母线 | 1、名 称：户内接地母线； 2、规 格：镀锌扁钢-40*4； 3、安装形式：沿砖混结构暗敷。 | m | 5.40 | 18.48 | 99.79 | 38.61 | 3.67
本页小计 | [6 empty] | 4388.51 | 2083.96 | 756.12
【表10.2.2-16】
分部分项工程清单与计价表
单位(专业)工程名称:承办绍兴市十运会场馆及环境配套工程附属项目-电气 | [5 empty] | 标段: |  |  | 第7页 共8页
序号 | 项目编码 | 项目名称 | 项目特征 | 计量 单位 | 工程量 | 金 额 (元) |  |  |  |  | 备注
[6 empty] | 综合单价 | 合价 | 其中
[8 empty] | 人工费 | 机械费 | 暂估价
38 | 030414002001 | 送配电装置系统 | 1、名 称：1kV以下交流供电系统调试 (综合) 2、电压等级(kV)：1kV 以下交流 3、类 型：三相自动空气开天组成的供电系统 | 系统 | 1 | 231.22 | 231.22 | 151.98 | 23.75
39 | 030414011001 | 接地装置 | 1、名 称：接地网置调试 2、类 别：系统 | 组 | 1 | 256.06 | 256.06 | 152.87 | 41.76
40 | 040504001001 | 砌筑井(电缆手孔井500*500*800) | 1、垫层、基础材质及厚度：石渣垫层 200 2、底板材质及厚度：C25素混凝土底板 150 3、砌筑材料品种、规格、强度等级：MU10烧结实心砖 120 4、砂浆强度等级、配合比：M10水泥砂浆砌筑 5、盖板材质、规格：轻型复合材料井座及盖板 6、井盖、井圈材质及规格：C25混凝土井圈 | 座 | 2 | 1270.7 | 2541.4 | 1286.46 | 59.1
41 | 040101002002 | 挖沟槽土方 | 1.土壤类别:人工挖管沟土方，三类土，管沟二侧弃土； 2.挖土深度:1.5m内。 | m3 | 7.20 | 36.27 | 261.14 | 202.25
42 | 040103001002 | 回填方 | 1.密实度要求:人工管沟土方回填，夯实； 2.填方材料品种:管沟起挖土； 3.填方来源、运距:管沟二侧。 | m3 | 7.20 | 34.02 | 244.94 | 189.22
本页小计 | [6 empty] | 3534.76 | 1982.78 | 124.61
【表10.2.2-16】
分部分项工程清单与计价表
单位(专业)工程名称:承办绍兴市十运会场馆及环境配套工程附属项目-电气 | [5 empty] | 标段: |  |  | 第8页 共8页
序号 | 项目编码 | 项目名称 | 项目特征 | 计量 单位 | 工程量 | 金 额 (元) |  |  |  |  | 备注
[6 empty] | 综合单价 | 合价 | 其中
[8 empty] | 人工费 | 机械费 | 暂估价
合计 | [6 empty] | 87210.57 | 16213.45 | 1061.98

## 4_表10_2_2-16 施工技术措施项目清单与计价表
【表10.2.2-16】
施工技术措施项目清单与计价表
单位(专业)工程名称:承办绍兴市十运会场馆及环境配套工程附属项目-电气 | [5 empty] | 标段: |  |  | 第1页 共1页
序号 | 项目编码 | 项目名称 | 项目特征 | 计量 单位 | 工程量 | 金 额 (元) |  |  |  |  | 备注
[6 empty] | 综合单价 | 合价 | 其中
[8 empty] | 人工费 | 机械费 | 暂估价
|  | [请输入分部名称,电子评标勿删] |  |  | 0 |  | 668.11 | 162.52
1 | 031301017003 | 脚手架搭拆 | 1、脚手架搭拆费 第四册 | 项 | 1 | 668.11 | 668.11 | 162.52
本页小计 | [6 empty] | 668.11 | 162.52
合计 | [6 empty] | 668.11 | 162.52

## 4_表10_2_2-22 暂列金额明细表
【表10.2.2-22】
暂列金额明细表
工程名称:电气 |  |  | 标段: | 第1页 共1页
序号 | 项 目 名 称 | 计量单位 | 暂定金额(元) | 备注
1 | 标化工地增加费 | 项
2 | 优质工程增加费 | 项
3 | 其他暂列金额 | 项 | 1881.57 | 估算比例一般不高于5%
3.1 | 其他暂列金额 | 项 | 1881.57
合计 |  |  | 1881.57 | -

## 4_表10_2_2-29 主要工日一览表
【表10.2.2-29】
主要工日一览表
工程名称:电气 |  |  | 标段: |  | 第1页 共1页
序号 | 工日名称（类别） | 单位 | 数 量 | 单价(元) | 合价（元） | 备注
1 | 一类人工 | 工日 | 2.836 | 138 | 391.37
2 | 二类人工 | 工日 | 107.327 | 149 | 15991.72

## 4_表10_2_2-31 主要材料和工程设备一览表
【表10.2.2-31】
主要材料和工程设备一览表
工程名称:电气 |  |  |  | 标段: |  | 第1页 共1页
序号 | 名称、规格、型号 | 单位 | 数量 | 单价(元) | 合价（元） | 备注
1 | 水 | m3 | 1.544 | 5.73 | 8.85
2 | 木模板 | m3 | 0.026 | 1681 | 43.71
3 | 成套配电箱CCX | 台 | 1 | 700 | 700
4 | 成套配电箱AW1 | 台 | 1 | 7940 | 7940
5 | 成套配电箱GCX | 台 | 1 | 1385 | 1385
6 | 成套配电箱SPX | 台 | 5 | 1390 | 6950
7 | 成套配电箱SPX1 | 台 | 1 | 1425 | 1425
8 | LED条形灯 9W | m | 72 | 38.25 | 2754

## 5_表10_2_2-13 【不含单列】单位(专业)工程招
【表10.2.2-13】
单位（专业）工程招标控制价费用表
工程名称:承办绍兴市十运会场馆及环境配套工程附属项目-水施 |  |  | 标段: | 第1页 共1页
序号 | 费用名称 |  | 计算公式 | 金额 (元) | 备注
1 | 分部分项工程费 |  | ∑(分部分项工程量×综合单价） | 29298.8 | 见表10.2.2-16
1.1 | 其中 | 人工费+机械费 | ∑分部分项（定额人工费+定额机械费） | 5987.04
2 | 措施项目费 |  | （2.1+2.2） | 857.63
2.1 | 施工技术措施项目费 |  | ∑(技措项目工程量×综合单价） | 346.49 | 见表10.2.2-16
2.1.1 | 其中 | 人工费+机械费 | ∑技措项目（定额人工费+定额机械费） | 76.36
2.2 | 施工组织措施项目费 |  | (1.1+2.1.1)×8.43% | 511.14 | 见表10.2.2-20
2.2.1 | 其中 | 安全文明施工基本费 | (1.1+2.1.1)×8.17% | 495.38 | 见表10.2.2-20
3 | 其他项目费 |  | （3.1+3.2+3.3+3.4） | 640.27
3.1 | 暂列金额 |  | 3.1.1+3.1.2+3.1.3 | 640.27 | 见表10.2.2-21
3.1.1 | 其中 | 标化工地增加费 | 按招标文件规定额度列计 |  | 见表10.2.2-22
3.1.2 |  | 优质工程增加费 | 按招标文件规定额度列计 |  | 见表10.2.2-22
3.1.3 |  | 其他暂列金额 | 按招标文件规定额度列计 | 640.27 | 见表10.2.2-22
3.2 | 暂估价 |  | 3.2.1+3.2.2+3.2.3 |  | 见表10.2.2-21
3.2.1 | 其中 | 材料（工程设备）暂估价 | 按招标文件规定额度列计 (或计入综合单价) |  | 见表10.2.2-23
3.2.2 |  | 专业工程暂估价 | 按招标文件规定额度列计 |  | 见表10.2.2-24
3.2.3 |  | 专项技术措施暂估价 | 按招标文件规定额度列计 |  | 见表10.2.2-25
3.3 | 计日工 |  | ∑计日工(暂估数量×综合单价） |  | 见表10.2.2-21
3.4 | 施工总承包服务费 |  | 3.4.1+3.4.2 |  | 见表10.2.2-21
3.4.1 | 其中 | 专业发包工程管理费 | ∑专业发包工程（暂估金额×费率） |  | 见表10.2.2-27
3.4.2 |  | 甲供材料设备管理费 | 甲供材料暂估金额×费率+甲供设备暂估金额×费率 |  | 见表10.2.2-27
4 | 规费 |  | (1.1+2.1.1)×30.63% | 1857.22
5 | 税金 |  | (1+2+3+4)×9% | 2938.85
招标控制价合计 |  |  | 1+2+3+4+5 | 35592.77

## 5_表10_2_2-16 分部分项工程清单与计价表
【表10.2.2-16】
分部分项工程清单与计价表
单位(专业)工程名称:承办绍兴市十运会场馆及环境配套工程附属项目-水施 | [5 empty] | 标段: |  |  | 第1页 共6页
序号 | 项目编码 | 项目名称 | 项目特征 | 计量 单位 | 工程量 | 金 额 (元) |  |  |  |  | 备注
[6 empty] | 综合单价 | 合价 | 其中
[8 empty] | 人工费 | 机械费 | 暂估价
|  | 水施 |  |  |  |  | 29298.8 | 6587.79 | 17.87
1 | 031001006003 | 塑料管 | 1、安装部位：室内； 2、介质：排水； 3、材质、规格：UPVC排水管φ160*4.0 4、连接形式：管件承插粘接 5、阻火圈要求：穿越楼板立管设置 | m | 24.40 | 48.03 | 1171.93 | 496.54
2 | 031001006004 | 塑料管 | 1、安装部位：室内； 2、介质：排水； 3、材质、规格：UPVC排水管φ110*3.2 4、连接形式：管件承插粘接 5、阻火圈要求：穿越楼板立管设置 | m | 34.92 | 44.73 | 1561.97 | 469.32
3 | 031001006005 | 塑料管 | 1、安装部位：室内； 2、介质：排水； 3、材质、规格：UPVC排水管φ75*2.3 4、连接形式：管件承插粘接。 | m | 8.80 | 28.87 | 254.06 | 97.59
4 | 031001006006 | 塑料管 | 1、安装部位：室内； 2、介质：排水； 3、材质、规格：UPVC排水管φ50*2.0； 4、连接形式：管件承插粘接。 | m | 30.00 | 20.02 | 600.6 | 272.7
本页小计 | [6 empty] | 3588.56 | 1336.15
【表10.2.2-16】
分部分项工程清单与计价表
单位(专业)工程名称:承办绍兴市十运会场馆及环境配套工程附属项目-水施 | [5 empty] | 标段: |  |  | 第2页 共6页
序号 | 项目编码 | 项目名称 | 项目特征 | 计量 单位 | 工程量 | 金 额 (元) |  |  |  |  | 备注
[6 empty] | 综合单价 | 合价 | 其中
[8 empty] | 人工费 | 机械费 | 暂估价
5 | 031001006007 | 塑料管 | 1、安装部位：室内 2、介质：给水 3、材质、规格：PP-R给水管DN70； 4、连接形式：管件热熔连接，主材含管件； 5、压力试验及吹、洗设计要求：:管道消毒、冲洗。 | m | 10.30 | 81.98 | 844.39 | 149.66 | 1.96
6 | 031001006008 | 塑料管 | 1.安装部位:室内 2.介质:给水 3.材质、规格:PP-R给水管DN50(Φ63*7.2)； 4.连接形式:管件热熔连接，主材含管件； 5.压力试验及吹、洗设计要求::管道消毒、冲洗。 | m | 17.20 | 55.67 | 957.52 | 228.59 | 2.92
7 | 031001006009 | 塑料管 | 1.安装部位:沿外墙； 2.介质:雨水； 3.材质、规格:UPVC雨水管φ110*3.2； 4.连接形式:管件承插粘接，主材含管件、87型雨水斗。 | m | 51.88 | 42.21 | 2189.85 | 707.12
本页小计 | [6 empty] | 3991.76 | 1085.37 | 4.88
【表10.2.2-16】
分部分项工程清单与计价表
单位(专业)工程名称:承办绍兴市十运会场馆及环境配套工程附属项目-水施 | [5 empty] | 标段: |  |  | 第3页 共6页
序号 | 项目编码 | 项目名称 | 项目特征 | 计量 单位 | 工程量 | 金 额 (元) |  |  |  |  | 备注
[6 empty] | 综合单价 | 合价 | 其中
[8 empty] | 人工费 | 机械费 | 暂估价
8 | 031001006010 | 塑料管 | 1、安装部位：室内 2、介质：给水 3、材质、规格：PP-R给水管DN40(Φ50*5.6)； 4、连接形式：管件热熔连接，主材含管件； 5、压力试验及吹、洗设计要求：管道消毒、冲洗。 | m | 6.00 | 42.73 | 256.38 | 77.64 | 0.6
9 | 031001006011 | 塑料管 | 1、安装部位：室内； 2、介质：给水； 3、材质、规格：PP-R给水管DN15(Φ20*2.3)； 4、连接形式：管件热熔连接，主材含管件； 5、压力试验及吹、洗设计要求：管道消毒、冲洗。 | m | 1.00 | 15.09 | 15.09 | 7.21 | 0.1
10 | 031001006012 | 塑料管 | 1.安装部位:室内 2.介质:给水 3.材质、规格:PP-R给水管DN32(Φ40*4.5)； 4.连接形式:管件热熔连接，主材含管件； 5.压力试验及吹、洗设计要求:管道消毒、冲洗。 | m | 13.30 | 30.63 | 407.38 | 141.38 | 1.33
本页小计 | [6 empty] | 678.85 | 226.23 | 2.03
【表10.2.2-16】
分部分项工程清单与计价表
单位(专业)工程名称:承办绍兴市十运会场馆及环境配套工程附属项目-水施 | [5 empty] | 标段: |  |  | 第4页 共6页
序号 | 项目编码 | 项目名称 | 项目特征 | 计量 单位 | 工程量 | 金 额 (元) |  |  |  |  | 备注
[6 empty] | 综合单价 | 合价 | 其中
[8 empty] | 人工费 | 机械费 | 暂估价
11 | 031001006013 | 塑料管 | 1.安装部位:室内 2.介质:给水 3.材质、规格:PP-R给水管DN25(Φ32*3.6)； 4.连接形式:管件热熔连接，主材含管件； 5.压力试验及吹、洗设计要求:管道消毒、冲洗。 | m | 18.40 | 23.5 | 432.4 | 164.13 | 1.84
12 | 031001006014 | 塑料管 | 1、安装部位：室内； 2、介质：给水； 3、材质、规格：PP-R给水管DN20(Φ25*2.8)； 4、连接形式：管件热熔连接，主材含管件； 5、压力试验及吹、洗设计要求：管道消毒、冲洗。 | m | 2.30 | 18.02 | 41.45 | 18.54 | 0.23
13 | 031003013001 | 水表 | 1.安装部位(室内外):室内 2.型号、规格:螺纹水表 DN25 3.连接形式:螺纹连接 | 个 | 1 | 168.68 | 168.68 | 34.87 | 0.8
14 | 031003001001 | 螺纹阀门 | 1、阀门类型：自动排气阀 2、规格、压力等级：DN20 3、连接形式：螺纹连接 | 个 | 1 | 80.58 | 80.58 | 16.24 | 0.09
15 | 031003001002 | 螺纹阀门 | 1、阀门类型：螺纹截止阀 2、阀门材质：碳钢 3、规格、压力等级：DN20 J11T-16K 4、连接形式：螺纹连接 | 个 | 3 | 39.69 | 119.07 | 22.35 | 0.51
本页小计 | [6 empty] | 842.18 | 256.13 | 3.47
【表10.2.2-16】
分部分项工程清单与计价表
单位(专业)工程名称:承办绍兴市十运会场馆及环境配套工程附属项目-水施 | [5 empty] | 标段: |  |  | 第5页 共6页
序号 | 项目编码 | 项目名称 | 项目特征 | 计量 单位 | 工程量 | 金 额 (元) |  |  |  |  | 备注
[6 empty] | 综合单价 | 合价 | 其中
[8 empty] | 人工费 | 机械费 | 暂估价
16 | 031004003001 | 洗脸盆 | 1、材质：陶瓷； 2、规格、类型：台下式-配自动感应龙头，具体型号业主定； 3、组装形式：冷热水； 4、附件名称、数量：含感应龙头、角阀、不锈钢金属软管等一切所需配件及感应器进线。 | 组 | 6 | 891.93 | 5351.58 | 355.98
17 | 031004007001 | 小便器 | 1、材 质：陶瓷； 2、规格、类型：壁挂式感应小便器，具体规格型号业主定； 3、组装形式：感应开关埋入式； 4、附件名称、数量：自动感应开关、不锈钢金属软管、排水附件等一切所需配件及感应器接线。 | 组 | 7 | 687.98 | 4815.86 | 300.72
18 | 031004006001 | 大便器 | 1、材 质：陶瓷； 2、规格、类型：蹲式大便器，具体规格型号业主定； 3、附件名称、数量：自闭式冲洗阀 DN25、冲洗管等一切所需配件。 | 组 | 16 | 405.65 | 6490.4 | 603.2
19 | 031004014001 | 给、排水附(配)件 | 1、材 质：带S弯地漏； 2、型号、规格：PVC50。 | 个 | 6 | 24.69 | 148.14 | 62.88
20 | 031004014002 | 给、排水附(配)件 | 1、材 质：地面扫除口 2、型号、规格：DN100 | 个 | 2 | 15.13 | 30.26 | 12.7
21 | 031002003003 | 套管 | 1、名称、类型：一般穿墙套管 2、材 质：碳钢 3、规 格：DN50 | 个 | 2 | 26.13 | 52.26 | 19.38 | 2.14
本页小计 | [6 empty] | 16888.5 | 1354.86 | 2.14
【表10.2.2-16】
分部分项工程清单与计价表
单位(专业)工程名称:承办绍兴市十运会场馆及环境配套工程附属项目-水施 | [5 empty] | 标段: |  |  | 第6页 共6页
序号 | 项目编码 | 项目名称 | 项目特征 | 计量 单位 | 工程量 | 金 额 (元) |  |  |  |  | 备注
[6 empty] | 综合单价 | 合价 | 其中
[8 empty] | 人工费 | 机械费 | 暂估价
22 | 031002003004 | 套管 | 1、名称、类型：一般穿墙套管 2、材 质：碳钢 3、规 格：DN100 | 个 | 1 | 65.2 | 65.2 | 27.12 | 1.07
23 | 031002003005 | 套管 | 1、名称、类型：一般穿墙套管 2、材 质：碳钢 3、规 格：DN200 | 个 | 4 | 182.72 | 730.88 | 358.2 | 4.28
24 | 040101002003 | 挖沟槽土方 | 1.土壤类别:人工挖管沟土方，三类土，管沟二侧弃土； 2.挖土深度:1.5m内。 | m3 | 35.75 | 36.27 | 1296.65 | 1004.22
25 | 040103001003 | 回填方 | 1.密实度要求:人工管沟土方回填，夯实； 2.填方材料品种:管沟起挖土； 3.填方来源、运距:管沟二侧。 | m3 | 35.75 | 34.02 | 1216.22 | 939.51
本页小计 | [6 empty] | 3308.95 | 2329.05 | 5.35
合计 | [6 empty] | 29298.8 | 6587.79 | 17.87

## 5_表10_2_2-16 施工技术措施项目清单与计价表
【表10.2.2-16】
施工技术措施项目清单与计价表
单位(专业)工程名称:承办绍兴市十运会场馆及环境配套工程附属项目-水施 | [5 empty] | 标段: |  |  | 第1页 共1页
序号 | 项目编码 | 项目名称 | 项目特征 | 计量 单位 | 工程量 | 金 额 (元) |  |  |  |  | 备注
[6 empty] | 综合单价 | 合价 | 其中
[8 empty] | 人工费 | 机械费 | 暂估价
|  | [请输入分部名称,电子评标勿删] |  |  | 0 |  | 346.49 | 84.28
1 | 031301017004 | 脚手架搭拆 | 1、脚手架搭拆费 第十册 | 项 | 1 | 346.49 | 346.49 | 84.28
本页小计 | [6 empty] | 346.49 | 84.28
合计 | [6 empty] | 346.49 | 84.28

## 5_表10_2_2-22 暂列金额明细表
【表10.2.2-22】
暂列金额明细表
工程名称:水施 |  |  | 标段: | 第1页 共1页
序号 | 项 目 名 称 | 计量单位 | 暂定金额(元) | 备注
1 | 标化工地增加费 | 项
2 | 优质工程增加费 | 项
3 | 其他暂列金额 | 项 | 640.27 | 估算比例一般不高于5%
3.1 | 其他暂列金额 | 项 | 640.27
合计 |  |  | 640.27 | -

## 5_表10_2_2-29 主要工日一览表
【表10.2.2-29】
主要工日一览表
工程名称:水施 |  |  | 标段: |  | 第1页 共1页
序号 | 工日名称（类别） | 单位 | 数 量 | 单价(元) | 合价（元） | 备注
1 | 一类人工 | 工日 | 14.085 | 138 | 1943.73
2 | 二类人工 | 工日 | 31.735 | 149 | 4728.52

## 5_表10_2_2-31 主要材料和工程设备一览表
【表10.2.2-31】
主要材料和工程设备一览表
工程名称:水施 |  |  |  | 标段: |  | 第1页 共1页
序号 | 名称、规格、型号 | 单位 | 数量 | 单价(元) | 合价（元） | 备注
1 | 电 | kW·h | 1.248 | 0.88 | 1.1
2 | 水 | m3 | 2.982 | 5.73 | 17.09
3 | 水 | m3 | 3.174 | 5.73 | 18.19
4 | 塑料PVC雨水管PVC100 | m | 49.286 | 16.16 | 796.46
5 | 雨水管件PVC雨水斗DN100 | 个 | 7 | 13.76 | 96.31