## 表10_2_2-4 招标控制价扉页
【表10.2.2-4】
2022年嵊州市谷来镇农村生活污水提标改造工程（王院村）
预算审核价
预算审核价 | (小写): | 2485269.00元
| (大写): | 贰佰肆拾捌万伍仟贰佰陆拾玖元整
招 标 人: |  |  | 造价咨询人:
| (单位盖章) |  |  | (单位资质专用章)
法定代表人 或其授权人: |  |  | 法定代表人 或其授权人:
| (签字或盖章) |  |  | (签字或盖章)
编 制 人: |  |  | 复 核 人:
| (造价工程师签字盖专用章) |  |  | (造价工程师签字盖专用章)
编制时间: |  |  | 复核时间:

## 表10_2_2-11 编制说明
【表10.2.2-11】
编制说明
工程名称:2022年嵊州市谷来镇农村生活污水提标改造工程（王院村） | 第1页 共1页
工程概况： 1、工程名称：2022年嵊州市谷来镇农村生活污水提标改造工程（王院村）； 2、工程地点：浙江省嵊州市谷来镇王院村； 二、招标范围： 依据建设单位提供的施工图及预算编制所涉及范围； 三、工程量清单编制： 1、设计的施工图； 2、工程量清单按《建设工程工程量清单计价规范（GB50500-2013）及《浙江省建设工程计价规则》（2018版）等； 四、工程定额及材料单价编制依据： 1、《浙江省市政工程预算定额》（2018版）； 2、《浙江省房屋建筑及装饰工程预算定额》（2018版）； 3、《浙江省通用安装工程预算定额》（2018版）； 4、《浙江省工程工程量清单计价规范（2013）版》。 五、取费依据： 取费按照《浙江省建设工程计价规则》(2018版)及浙建建发[2019]92 号《关于增值税调整后我省建设工程计价依据增值税税率及有关计价调整的通知》确定。 六、 主要材料价格及人工工日工资： 1、主要材料价格按2022年第5期《绍兴市建设工程造价管理信息》中发布的嵊州地区信息价、2022年第5期《浙江造价信息》及部分市场调查价确定； 2、人工费：按《绍兴市建设工程造价管理信息》2022年5月份人工市场信息价补差； 3、工程量计算：根据现行有关工程量计算规则及其他相关资料计算工程量。 七、取费费率的确定： 工程类别分别按非市区工程专业中值计取，施工组织措施费[只计算安全文明施工费]、企业管理费、利润按定额弹性区间值的中值计算，规费按标准值计算，税金按浙建建发[2019]92号《关于增值税调整后我省建设工程计价依据增值税税率及有关计价调整的通知》中9%计取，不计算风险费用，计取工程税前造价2%的暂列金额（预留金）。 八、其他说明： 1、拆除（含剧缝）并恢复原有混凝土路面、混凝土包管、施工围挡、更换井盖按暂估量计入，以实际发生为准。

## 表10_2_2-12 招标控制价费用表
【表10.2.2-12】
预算审核价费用表
工程名称:2022年嵊州市谷来镇农村生活污水提标改造工程（王院村） |  |  |  |  | 第1页 共1页
序号 | 工程名称 | 金额(元) | 其中：（元） |  |  |  | 备注
|  |  | 暂估价 | 安全文明 施工基本费 | 规费 | 税金
1 | 2022年嵊州市谷来镇农村生活污水提标改造工程（王院村） | 2485269 |  | 37851.45 | 84489.83 | 205205.69
1.1 | 安阳培村 | 707072 |  | 11432.58 | 25519.15 | 58382.06
1.2 | 九里盘村 | 196761 |  | 2756.12 | 6152.06 | 16246.3
1.3 | 培坑 | 654224 |  | 9870.3 | 22031.91 | 54018.48
1.4 | 水门口村 | 199850 |  | 3011.08 | 6721.16 | 16501.38
1.5 | 金钩村 | 190095 |  | 2731.52 | 6097.13 | 15695.93
1.6 | 西山培 | 257749 |  | 3915.39 | 8739.71 | 21282.06
1.7 | 紫岩村 | 279518 |  | 4134.46 | 9228.71 | 23079.48
合计 |  | 2485269 |  | 37851.45 | 84489.83 | 205205.69

## 1_表10_2_2-13 【不含单列】单位(专业)工程招
【表10.2.2-13】
单位（专业）工程预算审核价费用表
工程名称:2022年嵊州市谷来镇农村生活污水提标改造工程（王院村）-安阳培村 |  |  | 标段: | 第1页 共1页
序号 | 费用名称 |  | 计算公式 | 金额 (元) | 备注
1 | 分部分项工程费 |  | ∑(分部分项工程量×综合单价） | 589570.51 | 见表10.2.2-16
1.1 | 其中 | 人工费+机械费 | ∑分部分项（定额人工费+定额机械费） | 131705.61
2 | 措施项目费 |  | （2.1+2.2） | 20880.45
2.1 | 施工技术措施项目费 |  | ∑(技措项目工程量×综合单价） | 9447.87 | 见表10.2.2-16
2.1.1 | 其中 | 人工费+机械费 | ∑技措项目（定额人工费+定额机械费） | 4396.51
2.2 | 施工组织措施项目费 |  | (1.1+2.1.1)×8.4% | 11432.58 | 见表10.2.2-20
2.2.1 | 其中 | 安全文明施工基本费 | (1.1+2.1.1)×8.4% | 11432.58 | 见表10.2.2-20
3 | 其他项目费 |  | （3.1+3.2+3.3+3.4） | 12719.4
3.1 | 暂列金额 |  | 3.1.1+3.1.2+3.1.3 | 12719.4 | 见表10.2.2-21
3.1.1 | 其中 | 标化工地增加费 | 按招标文件规定额度列计 |  | 见表10.2.2-22
3.1.2 |  | 优质工程增加费 | 按招标文件规定额度列计 |  | 见表10.2.2-22
3.1.3 |  | 其他暂列金额 | 按招标文件规定额度列计 | 12719.4 | 见表10.2.2-22
3.2 | 暂估价 |  | 3.2.1+3.2.2+3.2.3 |  | 见表10.2.2-21
3.2.1 | 其中 | 材料（工程设备）暂估价 | 按招标文件规定额度列计 (或计入综合单价) |  | 见表10.2.2-23
3.2.2 |  | 专业工程暂估价 | 按招标文件规定额度列计 |  | 见表10.2.2-24
3.2.3 |  | 专项技术措施暂估价 | 按招标文件规定额度列计 |  | 见表10.2.2-25
3.3 | 计日工 |  | ∑计日工(暂估数量×综合单价） |  | 见表10.2.2-21
3.4 | 施工总承包服务费 |  | 3.4.1+3.4.2 |  | 见表10.2.2-21
3.4.1 | 其中 | 专业发包工程管理费 | ∑专业发包工程（暂估金额×费率） |  | 见表10.2.2-27
3.4.2 |  | 甲供材料设备管理费 | 甲供材料暂估金额×费率+甲供设备暂估金额×费率 |  | 见表10.2.2-27
4 | 规费 |  | (1.1+2.1.1)×18.75% | 25519.15
5 | 税金 |  | (1+2+3+4)×9% | 58382.06
预算审核价合计 |  |  | 1+2+3+4+5 | 707072

## 1_表10_2_2-16 分部分项工程清单与计价表
【表10.2.2-16】
分部分项工程清单与计价表
单位(专业)工程名称:2022年嵊州市谷来镇农村生活污水提标改造工程（王院村）-安阳培村 | [5 empty] | 标段: |  |  | 第1页 共5页
序号 | 项目编码 | 项目名称 | 项目特征 | 计量 单位 | 工程量 | 金 额 (元) |  |  |  |  | 备注
[6 empty] | 综合单价 | 合价 | 其中
[8 empty] | 人工费 | 机械费 | 暂估价
|  | 土方 |  |  |  |  | 109634.63 | 33186.19 | 9550
1 | 040101002001 | 挖沟槽土方 | 1.土壤类别：三类土 2.挖土深度：2M 内 | m3 | 973.93 | 11.55 | 11248.89 | 7148.65 | 1938.12
2 | 040103001001 | 回填方 | 1.密实度要求：满足设计要求 2.填方来源、运距：原土回填 | m3 | 338.09 | 19.9 | 6727.99 | 4827.93 | 564.61
3 | 040103002001 | 余方弃置 | 1.废弃料品种：三类土 2.运距：施工单位自行考虑 | m3 | 585.13 | 13.94 | 8156.71 | 234.05 | 6518.35
4 | 040305001001 | 垫层 | 1.材料品种、规格：石粉 2.厚度：10CM | m3 | 113.80 | 145.93 | 16606.83 | 4781.88 | 273.12
5 | 040103001002 | 回填方 | 1.密实度要求：满足设计要求 2.填方材料品种：石粉 | m3 | 522.04 | 128.14 | 66894.21 | 16193.68 | 255.8
|  | 路面 |  |  |  |  | 176540.88 | 26616.15 | 26957.37
6 | 040402018001 | 施工缝 | 1、原路面剧缝 | m | 2904.00 | 6.7 | 19456.8 | 12109.68 | 667.92
7 | 041001001001 | 拆除路面 | 1.材质：混凝土类（无筋） 2.厚度：5CM | m2 | 1010.20 | 8.28 | 8364.46 | 828.36 | 6051.1
8 | 041001001002 | 拆除路面 | 1.材质：混凝土类（无筋） 2.厚度：15CM | m2 | 1010.20 | 20.61 | 20820.22 | 1555.71 | 15597.49
9 | 040103002002 | 余方弃置 | 1.废弃料品种：石碴 2.运距：施工单位自行考虑 | m3 | 202.04 | 26.59 | 5372.24 | 80.82 | 4358
本页小计 | [6 empty] | 163648.35 | 47760.76 | 36224.51
【表10.2.2-16】
分部分项工程清单与计价表
单位(专业)工程名称:2022年嵊州市谷来镇农村生活污水提标改造工程（王院村）-安阳培村 | [5 empty] | 标段: |  |  | 第2页 共5页
序号 | 项目编码 | 项目名称 | 项目特征 | 计量 单位 | 工程量 | 金 额 (元) |  |  |  |  | 备注
[6 empty] | 综合单价 | 合价 | 其中
[8 empty] | 人工费 | 机械费 | 暂估价
10 | 040203007001 | 水泥混凝土 | 1.混凝土强度等级：非泵送商品混凝土C15 2.厚度：5CM 3.路面基层养护 | m2 | 1010.20 | 31.46 | 31780.89 | 5657.12 | 101.02
11 | 040203007002 | 水泥混凝土 | 1.混凝土强度等级：非泵送商品混凝土，强度不小于4.5MPa(面层应与现状道路结构一致) 2.厚度：15CM 3.路面面层养护 | m2 | 1010.20 | 89.83 | 90746.27 | 6384.46 | 181.84
|  | 管道、检查井 |  |  |  |  | 271412.94 | 52098 | 1194.04
12 | 031001006001 | 塑料管 | 1.材质、规格：De75 PVC硬聚氯乙烯污水管 2.连接形式：承插粘结 | m | 747.00 | 15.09 | 11272.23 | 3182.22
13 | 031001006002 | 塑料管 | 1.材质、规格：De110 PVC硬聚氯乙烯污水管 2.连接形式：承插粘结 | m | 489.00 | 23.83 | 11652.87 | 2293.41
14 | 040501004001 | 塑料管 | 1.材质及规格：DN160 PE管 2.连接形式：热熔 3.管道检验及试验要求：闭水试验 | m | 12.00 | 122.33 | 1467.96 | 57.48
15 | 040501004002 | 塑料管 | 1.材质及规格：DN160 HDPE双壁波纹管 2.连接形式：橡胶密封圈柔性连接 3.管道检验及试验要求：闭水试验 | m | 407.00 | 36.01 | 14656.07 | 1949.53
本页小计 | [6 empty] | 161576.29 | 19524.22 | 282.86
【表10.2.2-16】
分部分项工程清单与计价表
单位(专业)工程名称:2022年嵊州市谷来镇农村生活污水提标改造工程（王院村）-安阳培村 | [5 empty] | 标段: |  |  | 第3页 共5页
序号 | 项目编码 | 项目名称 | 项目特征 | 计量 单位 | 工程量 | 金 额 (元) |  |  |  |  | 备注
[6 empty] | 综合单价 | 合价 | 其中
[8 empty] | 人工费 | 机械费 | 暂估价
16 | 040501004003 | 塑料管 | 1.材质及规格：DN225 HDPE双壁波纹管 2.连接形式：橡胶密封圈柔性连接 3.管道检验及试验要求：闭水试验 | m | 1179.00 | 47.53 | 56037.87 | 8111.52
17 | 031001006003 | 塑料管 | 1、安装部位：立面 2、材质、规格：D75 污水立管 3、连接形式：粘接 4、含构件 | m | 20.00 | 38.61 | 772.2 | 221.8
18 | 031001006004 | 塑料管 | 1、安装部位：立面 2、材质、规格：D110 污水立管 3、连接形式：粘接 4、含构件 | m | 20.00 | 54.53 | 1090.6 | 268.8
19 | 040504001001 | 砌筑井 | 1.垫层、基础材质及厚度：100厚碎石垫层+100厚C25混凝土底板 2.砌筑材料品种、规格、强度等级：MU20混凝土实心砖砌筑500*500井室，平均井深0.8m 3.勾缝、抹面要求：井室墙内外与流槽表面用1:2水泥砂浆抹面,厚20mm 4.砂浆强度等级、配合比：水泥M10 5.盖板材质、规格：C30/P6预制钢筋混凝土盖板 6.井盖、井圈材质及规格：500*500球墨铸铁井盖(D400)、C30细石混凝土井圈 7.含模板 | 座 | 81 | 1280.89 | 103752.09 | 20378.79 | 665.01
本页小计 | [6 empty] | 161652.76 | 28980.91 | 665.01
【表10.2.2-16】
分部分项工程清单与计价表
单位(专业)工程名称:2022年嵊州市谷来镇农村生活污水提标改造工程（王院村）-安阳培村 | [5 empty] | 标段: |  |  | 第4页 共5页
序号 | 项目编码 | 项目名称 | 项目特征 | 计量 单位 | 工程量 | 金 额 (元) |  |  |  |  | 备注
[6 empty] | 综合单价 | 合价 | 其中
[8 empty] | 人工费 | 机械费 | 暂估价
20 | 040504001002 | 砌筑井 | 1.垫层、基础材质及厚度：100厚碎石垫层+100厚C25混凝土底板 2.砌筑材料品种、规格、强度等级：MU20混凝土实心砖砌筑500*500井室，平均井深0.8m 3.勾缝、抹面要求：井室墙内外与流槽表面用1:2水泥砂浆抹面,厚20mm 4.砂浆强度等级、配合比：水泥M10 5.盖板材质、规格：C30/P6预制钢筋混凝土盖板 6.井盖、井圈材质及规格：500*500复合井盖、C30细石混凝土井圈 7.含模板 | 座 | 52 | 997.92 | 51891.84 | 12850.24 | 426.92
21 | 040504001003 | 砌筑井（三格隔油池） | 1.垫层、基础材质及厚度：100厚碎石垫层+200厚C25钢筋混凝土底板 2.砌筑材料品种、规格、强度等级：MU20实心混凝土砖砌500*1740*1100六格隔油池 3.勾缝、抹面要求：内外表面用1:2防水水泥砂浆抹面,厚度为20cm 4.砂浆强度等级、配合比：水泥M10 5.井盖、井圈材质及规格：500*500球墨铸铁井盖(D400)、C30细石混凝土井圈 6.含模板 | 座 | 1 | 3686.28 | 3686.28 | 700.04 | 29.89
22 | 040901002001 | 预制构件钢筋 | 1.普通钢筋制作、安装 带肋钢筋 | t | 2.563 | 5824.84 | 14929.06 | 2056.09 | 71.25
23 | 040901001001 | 现浇构件钢筋 | 1.普通钢筋制作、安装 带肋钢筋 | t | 0.035 | 5824.84 | 203.87 | 28.08 | 0.97
本页小计 | [6 empty] | 70711.05 | 15634.45 | 529.03
【表10.2.2-16】
分部分项工程清单与计价表
单位(专业)工程名称:2022年嵊州市谷来镇农村生活污水提标改造工程（王院村）-安阳培村 | [5 empty] | 标段: |  |  | 第5页 共5页
序号 | 项目编码 | 项目名称 | 项目特征 | 计量 单位 | 工程量 | 金 额 (元) |  |  |  |  | 备注
[6 empty] | 综合单价 | 合价 | 其中
[8 empty] | 人工费 | 机械费 | 暂估价
|  | 其他 |  |  |  |  | 31982.06 | 650.04 | 23.4
24 | 04B001 | 清扫口 | 1.D400清扫口，如果空间不够的话可以做成D300清扫井 | 座 | 19 | 300 | 5700
25 | 04B002 | 不锈钢标识牌 | 1.不锈钢标识牌（注明水流方向） | 块 | 266 | 8 | 2128
26 | 040504008001 | 整体化粪池 | 1.成品化粪池一号 | 座 | 8 | 2500 | 20000
27 | 04B003 | 混凝土管道包封 | 1.混凝土管道包封 2.含模板 | m3 | 5.48 | 758.04 | 4154.06 | 650.04 | 23.4
本页小计 | [6 empty] | 31982.06 | 650.04 | 23.4
合计 | [6 empty] | 589570.51 | 112550.38 | 37724.81

## 1_表10_2_2-16 施工技术措施项目清单与计价表
【表10.2.2-16】
施工技术措施项目清单与计价表
单位(专业)工程名称:2022年嵊州市谷来镇农村生活污水提标改造工程（王院村）-安阳培村 | [5 empty] | 标段: |  |  | 第1页 共1页
序号 | 项目编码 | 项目名称 | 项目特征 | 计量 单位 | 工程量 | 金 额 (元) |  |  |  |  | 备注
[6 empty] | 综合单价 | 合价 | 其中
[8 empty] | 人工费 | 机械费 | 暂估价
|  | [请输入分部名称] |  |  | 0 |  | 9447.87 | 1808 | 3548.88
1 | 041106001001 | 大型机械设备进出场及安拆 | 1.履带式挖掘机1m3以内 | 项 | 1 | 4251.87 | 4251.87 | 596 | 1908.88
2 | 04B004 | 施工围挡 | 1.通透式钢丝施工围挡 2.暂估量 | m2 | 200.00 | 25.98 | 5196 | 1212 | 1640
本页小计 | [6 empty] | 9447.87 | 1808 | 3548.88
合计 | [6 empty] | 9447.87 | 1808 | 3548.88

## 1_表10_2_2-21 其他项目清单与计价汇总表
【表10.2.2-21】
其他项目清单与计价汇总表
工程名称:安阳培村 |  | 标段: | 第1页 共1页
序号 | 项 目 名 称 | 金额(元) | 备注
1 | 暂列金额 | 12719.4 | 明细详见表10.2.2-22
1.1 | 标化工地增加费 |  | 明细详见表10.2.2-22
1.2 | 优质工程增加费 |  | 明细详见表10.2.2-22
1.3 | 其他暂列金额 | 12719.4 | 明细详见表10.2.2-22
2 | 暂估价
2.1 | 材料（设备）暂估价 |  | 明细详见表10.2.2-23
2.2 | 专业工程暂估价 |  | 明细详见表10.2.2-24
2.3 | 专项技术措施暂估价 |  | 明细详见表10.2.2-25
3 | 计日工 |  | 明细详见表10.2.2-26
4 | 总承包服务费 |  | 明细详见表10.2.2-27
合 计 |  | 12719.4 | 0

## 1_表10_2_2-22 暂列金额明细表
【表10.2.2-22】
暂列金额明细表
工程名称:安阳培村 |  |  | 标段: | 第1页 共1页
序号 | 项 目 名 称 | 计量单位 | 暂定金额(元) | 备注
1 | 标化工地增加费 | 项
2 | 优质工程增加费 | 项
3 | 其他暂列金额 | 项 | 12719.4 | 估算比例一般不高于5%
3.1 | 其他暂列金额 | 项 | 12719.4
合计 |  |  | 12719.4 | -

## 1_表10_2_2-29 主要工日一览表
【表10.2.2-29】
主要工日一览表
工程名称:安阳培村 |  |  | 标段: |  | 第1页 共1页
序号 | 工日名称（类别） | 单位 | 数 量 | 单价(元) | 合价（元） | 备注
1 | 一类人工 | 工日 | 89.06 | 138 | 12290.28
2 | 二类人工 | 工日 | 685.018 | 149 | 102067.68

## 1_表10_2_2-31 主要材料和工程设备一览表
【表10.2.2-31】
主要材料和工程设备一览表
工程名称:安阳培村 |  |  |  | 标段: |  | 第1页 共1页
序号 | 名称、规格、型号 | 单位 | 数量 | 单价(元) | 合价（元） | 备注
1 | 热轧带肋钢筋HRB400综合 | t | 2.65 | 4670 | 12375.5
2 | 碎石综合 | t | 46.33 | 126 | 5837.58
3 | 混凝土实心砖240×115×53 MU10 | 千块 | 30.855 | 504.4 | 15563.26
4 | 非泵送商品混凝土C15 | m3 | 51.015 | 450 | 22956.75
5 | 非泵送商品混凝土C20 | m3 | 5.535 | 480 | 2656.8
6 | 非泵送商品混凝土C25 | m3 | 19.281 | 501 | 9659.78
7 | 非泵送商品混凝土C30 | m3 | 160.724 | 527 | 84701.55
8 | 非泵送商品混凝土C30/P6 | m3 | 13.032 | 541.56 | 7057.61
9 | HDPE双壁波纹排水管De160 | m | 413.105 | 28 | 11566.94
10 | PE管De160 | m | 12.18 | 110 | 1339.8
11 | HDPE双壁波纹排水管DN225 | m | 1196.685 | 35.95 | 43020.83
12 | 复合材料检查井盖500*500 | 套 | 52 | 197.58 | 10274.26
13 | 球墨铸铁检查井盖500*500 | 套 | 84 | 471.21 | 39581.47
14 | D400清扫口 | 座 | 19 | 300 | 5700
15 | 成品化粪池一号 | 座 | 8 | 2500 | 20000
16 | PVC-U硬聚氯乙烯管DN75 | m | 761.371 | 9.06 | 6898.02
17 | PVC-U硬聚氯乙烯管DN100 | m | 485.577 | 16.65 | 8084.86

## 1_表10_2_2-32 主要机械台班一览表
【表10.2.2-32】
主要机械台班一览表
工程名称:安阳培村 |  |  |  | 标段: | 第1页 共1页
序号 | 机械名称、规格、型号 | 单位 | 数 量 | 单价(元) | 合价（元） | 备注
1 | 履带式推土机105kW | 台班 | 0.561 | 1045.48 | 586.51
2 | 轮胎式装载机1.5m3 | 台班 | 1.381 | 829.76 | 1145.9
3 | 履带式单斗液压挖掘机1m3 | 台班 | 2.865 | 1172.33 | 3358.73
4 | 电动夯实机250N·m | 台班 | 29.891 | 29.99 | 896.43
5 | 载货汽车4t | 台班 | 2.5 | 498.16 | 1245.4
6 | 载货汽车5t | 台班 | 0.099 | 517.71 | 51.25
7 | 自卸汽车15t | 台班 | 8.114 | 1024.19 | 8310.28
8 | 平板拖车组40t | 台班 | 1 | 1322.71 | 1322.71
9 | 机动翻斗车1t | 台班 | 3.398 | 234.43 | 796.59
10 | 混凝土切缝机7.5kW | 台班 | 18.15 | 36.03 | 653.94
11 | 干混砂浆罐式搅拌机20000L | 台班 | 0.95 | 211.41 | 200.84
12 | 钢筋切断机40mm | 台班 | 0.234 | 46.85 | 10.96
13 | 钢筋弯曲机40mm | 台班 | 0.55 | 27.99 | 15.39
14 | 木工圆锯机500mm | 台班 | 0.222 | 30.08 | 6.68
15 | 木工压刨床单面600mm | 台班 | 0.08 | 34.46 | 2.76
16 | 直流弧焊机32kW | 台班 | 0.429 | 106.95 | 45.88
17 | 水泥混凝土真空吸水机 | 台班 | 7.03 | 17.26 | 121.32
18 | 履带式单头岩石破碎机105kW | 台班 | 13.739 | 1575.91 | 21651.43
19 | 混凝土振捣器平板式 | 台班 | 28.167 | 13.13 | 369.83
20 | 混凝土振捣器插入式 | 台班 | 15.314 | 5.08 | 77.8
21 | 汽车式起重机5t | 台班 | 0.84 | 469.4 | 394.3

## 2_表10_2_2-13 【不含单列】单位(专业)工程招
【表10.2.2-13】
单位（专业）工程预算审核价费用表
工程名称:2022年嵊州市谷来镇农村生活污水提标改造工程（王院村）-九里盘村 |  |  | 标段: | 第1页 共1页
序号 | 费用名称 |  | 计算公式 | 金额 (元) | 备注
1 | 分部分项工程费 |  | ∑(分部分项工程量×综合单价） | 165468.75 | 见表10.2.2-16
1.1 | 其中 | 人工费+机械费 | ∑分部分项（定额人工费+定额机械费） | 31646.96
2 | 措施项目费 |  | （2.1+2.2） | 5354.12
2.1 | 施工技术措施项目费 |  | ∑(技措项目工程量×综合单价） | 2598 | 见表10.2.2-16
2.1.1 | 其中 | 人工费+机械费 | ∑技措项目（定额人工费+定额机械费） | 1164
2.2 | 施工组织措施项目费 |  | (1.1+2.1.1)×8.4% | 2756.12 | 见表10.2.2-20
2.2.1 | 其中 | 安全文明施工基本费 | (1.1+2.1.1)×8.4% | 2756.12 | 见表10.2.2-20
3 | 其他项目费 |  | （3.1+3.2+3.3+3.4） | 3539.5
3.1 | 暂列金额 |  | 3.1.1+3.1.2+3.1.3 | 3539.5 | 见表10.2.2-21
3.1.1 | 其中 | 标化工地增加费 | 按招标文件规定额度列计 |  | 见表10.2.2-22
3.1.2 |  | 优质工程增加费 | 按招标文件规定额度列计 |  | 见表10.2.2-22
3.1.3 |  | 其他暂列金额 | 按招标文件规定额度列计 | 3539.5 | 见表10.2.2-22
3.2 | 暂估价 |  | 3.2.1+3.2.2+3.2.3 |  | 见表10.2.2-21
3.2.1 | 其中 | 材料（工程设备）暂估价 | 按招标文件规定额度列计 (或计入综合单价) |  | 见表10.2.2-23
3.2.2 |  | 专业工程暂估价 | 按招标文件规定额度列计 |  | 见表10.2.2-24
3.2.3 |  | 专项技术措施暂估价 | 按招标文件规定额度列计 |  | 见表10.2.2-25
3.3 | 计日工 |  | ∑计日工(暂估数量×综合单价） |  | 见表10.2.2-21
3.4 | 施工总承包服务费 |  | 3.4.1+3.4.2 |  | 见表10.2.2-21
3.4.1 | 其中 | 专业发包工程管理费 | ∑专业发包工程（暂估金额×费率） |  | 见表10.2.2-27
3.4.2 |  | 甲供材料设备管理费 | 甲供材料暂估金额×费率+甲供设备暂估金额×费率 |  | 见表10.2.2-27
4 | 规费 |  | (1.1+2.1.1)×18.75% | 6152.06
5 | 税金 |  | (1+2+3+4)×9% | 16246.3
预算审核价合计 |  |  | 1+2+3+4+5 | 196761

## 2_表10_2_2-16 分部分项工程清单与计价表
【表10.2.2-16】
分部分项工程清单与计价表
单位(专业)工程名称:2022年嵊州市谷来镇农村生活污水提标改造工程（王院村）-九里盘村 | [5 empty] | 标段: |  |  | 第1页 共5页
序号 | 项目编码 | 项目名称 | 项目特征 | 计量 单位 | 工程量 | 金 额 (元) |  |  |  |  | 备注
[6 empty] | 综合单价 | 合价 | 其中
[8 empty] | 人工费 | 机械费 | 暂估价
|  | 土方 |  |  |  |  | 23550.41 | 7215.21 | 2047.58
1 | 040101002002 | 挖沟槽土方 | 1.土壤类别：三类土 2.挖土深度：2M 内 | m3 | 214.25 | 11.55 | 2474.59 | 1572.6 | 426.36
2 | 040103001003 | 回填方 | 1.密实度要求：满足设计要求 2.填方来源、运距：原土回填 | m3 | 78.83 | 19.9 | 1568.72 | 1125.69 | 131.65
3 | 040103002003 | 余方弃置 | 1.废弃料品种：三类土 2.运距：施工单位自行考虑 | m3 | 123.60 | 13.94 | 1722.98 | 49.44 | 1376.9
4 | 040305001002 | 垫层 | 1.材料品种、规格：石粉 2.厚度：10CM | m3 | 24.25 | 145.93 | 3538.8 | 1018.99 | 58.2
5 | 040103001004 | 回填方 | 1.密实度要求：满足设计要求 2.填方材料品种：石粉 | m3 | 111.17 | 128.14 | 14245.32 | 3448.49 | 54.47
|  | 路面 |  |  |  |  | 41320.04 | 6216.49 | 6312.75
6 | 040402018002 | 施工缝 | 1、原路面剧缝 | m | 676.00 | 6.7 | 4529.2 | 2818.92 | 155.48
7 | 041001001003 | 拆除路面 | 1.材质：混凝土类（无筋） 2.厚度：5CM | m2 | 236.60 | 8.28 | 1959.05 | 194.01 | 1417.23
8 | 041001001004 | 拆除路面 | 1.材质：混凝土类（无筋） 2.厚度：15CM | m2 | 236.60 | 20.61 | 4876.33 | 364.36 | 3653.1
9 | 040103002004 | 余方弃置 | 1.废弃料品种：石碴 2.运距：施工单位自行考虑 | m3 | 47.32 | 26.59 | 1258.24 | 18.93 | 1020.69
本页小计 | [6 empty] | 36173.23 | 10611.43 | 8294.08
【表10.2.2-16】
分部分项工程清单与计价表
单位(专业)工程名称:2022年嵊州市谷来镇农村生活污水提标改造工程（王院村）-九里盘村 | [5 empty] | 标段: |  |  | 第2页 共5页
序号 | 项目编码 | 项目名称 | 项目特征 | 计量 单位 | 工程量 | 金 额 (元) |  |  |  |  | 备注
[6 empty] | 综合单价 | 合价 | 其中
[8 empty] | 人工费 | 机械费 | 暂估价
10 | 040203007003 | 水泥混凝土 | 1.混凝土强度等级：非泵送商品混凝土C15 2.厚度：10CM 3.路面基层养护 | m2 | 236.60 | 31.46 | 7443.44 | 1324.96 | 23.66
11 | 040203007004 | 水泥混凝土 | 1.混凝土强度等级：非泵送商品混凝土，强度不小于4.5MPa(面层应与现状道路结构一致) 2.厚度：15CM 3.路面面层养护 | m2 | 236.60 | 89.83 | 21253.78 | 1495.31 | 42.59
|  | 管道、检查井 |  |  |  |  | 71164.24 | 13281.97 | 309.02
12 | 031001006005 | 塑料管 | 1.材质、规格：De75 PVC硬聚氯乙烯污水管 2.连接形式：承插粘结 | m | 220.00 | 15.09 | 3319.8 | 937.2
13 | 031001006006 | 塑料管 | 1.材质、规格：De110 PVC硬聚氯乙烯污水管 2.连接形式：承插粘结 | m | 90.00 | 23.83 | 2144.7 | 422.1
14 | 040501004004 | 塑料管 | 1.材质及规格：DN160 PE管 2.连接形式：热熔 3.管道检验及试验要求：闭水试验 | m | 40.00 | 122.33 | 4893.2 | 191.6
15 | 040501004005 | 塑料管 | 1.材质及规格：DN160 HDPE双壁波纹管 2.连接形式：橡胶密封圈柔性连接 3.管道检验及试验要求：闭水试验 | m | 90.00 | 36.03 | 3242.7 | 431.1
本页小计 | [6 empty] | 42297.62 | 4802.27 | 66.25
【表10.2.2-16】
分部分项工程清单与计价表
单位(专业)工程名称:2022年嵊州市谷来镇农村生活污水提标改造工程（王院村）-九里盘村 | [5 empty] | 标段: |  |  | 第3页 共5页
序号 | 项目编码 | 项目名称 | 项目特征 | 计量 单位 | 工程量 | 金 额 (元) |  |  |  |  | 备注
[6 empty] | 综合单价 | 合价 | 其中
[8 empty] | 人工费 | 机械费 | 暂估价
16 | 040501004006 | 塑料管 | 1.材质及规格：DN225 HDPE双壁波纹管 2.连接形式：橡胶密封圈柔性连接 3.管道检验及试验要求：闭水试验 | m | 248.00 | 47.53 | 11787.44 | 1706.24
17 | 031001006007 | 塑料管 | 1、安装部位：立面 2、材质、规格：D75 污水立管 3、连接形式：粘接 4、含构件 | m | 20.00 | 38.61 | 772.2 | 221.8
18 | 031001006008 | 塑料管 | 1、安装部位：立面 2、材质、规格：D110 污水立管 3、连接形式：粘接 4、含构件 | m | 20.00 | 54.53 | 1090.6 | 268.8
19 | 040504001004 | 砌筑井 | 1.垫层、基础材质及厚度：100厚碎石垫层+100厚C25混凝土底板 2.砌筑材料品种、规格、强度等级：MU20混凝土实心砖砌筑500*500井室，平均井深0.8m 3.勾缝、抹面要求：井室墙内外与流槽表面用1:2水泥砂浆抹面,厚20mm 4.砂浆强度等级、配合比：水泥M10 5.盖板材质、规格：C30/P6预制钢筋混凝土盖板 6.井盖、井圈材质及规格：500*500球墨铸铁井盖(D400)、C30细石混凝土井圈 7.含模板 | 座 | 14 | 1280.89 | 17932.46 | 3522.26 | 114.94
本页小计 | [6 empty] | 31582.7 | 5719.1 | 114.94
【表10.2.2-16】
分部分项工程清单与计价表
单位(专业)工程名称:2022年嵊州市谷来镇农村生活污水提标改造工程（王院村）-九里盘村 | [5 empty] | 标段: |  |  | 第4页 共5页
序号 | 项目编码 | 项目名称 | 项目特征 | 计量 单位 | 工程量 | 金 额 (元) |  |  |  |  | 备注
[6 empty] | 综合单价 | 合价 | 其中
[8 empty] | 人工费 | 机械费 | 暂估价
20 | 040504001005 | 砌筑井 | 1.垫层、基础材质及厚度：100厚碎石垫层+100厚C25混凝土底板 2.砌筑材料品种、规格、强度等级：MU20混凝土实心砖砌筑500*500井室，平均井深0.8m 3.勾缝、抹面要求：井室墙内外与流槽表面用1:2水泥砂浆抹面,厚20mm 4.砂浆强度等级、配合比：水泥M10 5.盖板材质、规格：C30/P6预制钢筋混凝土盖板 6.井盖、井圈材质及规格：500*500复合井盖、C30细石混凝土井圈 7.含模板 | 座 | 16 | 997.92 | 15966.72 | 3953.92 | 131.36
21 | 040504001006 | 砌筑井（六格隔油池） | 1.垫层、基础材质及厚度：100厚碎石垫层+200厚C25钢筋混凝土底板 2.砌筑材料品种、规格、强度等级：MU20实心混凝土砖砌1120*1740*1100六格隔油池 3.勾缝、抹面要求：内外表面用1:2防水水泥砂浆抹面,厚度为20cm 4.砂浆强度等级、配合比：水泥M10 5.井盖、井圈材质及规格：500*500球墨铸铁井盖(D400)、C30细石混凝土井圈 6.含模板 | 座 | 1 | 6333.12 | 6333.12 | 1119.95 | 45.15
22 | 040901002002 | 预制构件钢筋 | 1.普通钢筋制作、安装 带肋钢筋 | t | 0.578 | 5824.84 | 3366.76 | 463.68 | 16.07
23 | 040901001002 | 现浇构件钢筋 | 1.普通钢筋制作、安装 带肋钢筋 | t | 0.054 | 5824.84 | 314.54 | 43.32 | 1.5
本页小计 | [6 empty] | 25981.14 | 5580.87 | 194.08
【表10.2.2-16】
分部分项工程清单与计价表
单位(专业)工程名称:2022年嵊州市谷来镇农村生活污水提标改造工程（王院村）-九里盘村 | [5 empty] | 标段: |  |  | 第5页 共5页
序号 | 项目编码 | 项目名称 | 项目特征 | 计量 单位 | 工程量 | 金 额 (元) |  |  |  |  | 备注
[6 empty] | 综合单价 | 合价 | 其中
[8 empty] | 人工费 | 机械费 | 暂估价
|  | 其他 |  |  |  |  | 29434.06 | 650.04 | 23.4
24 | 04B005 | 清扫口 | 1.D400清扫口，如果空间不够的话可以做成D300清扫井 | 座 | 11 | 300 | 3300
25 | 04B006 | 不锈钢标识牌 | 1.不锈钢标识牌（注明水流方向） | 块 | 60 | 8 | 480
26 | 040504008002 | 整体化粪池 | 1.成品化粪池小号 | 座 | 5 | 2500 | 12500
27 | 040504008003 | 整体化粪池 | 1.成品分散式化粪池三号 | 座 | 1 | 9000 | 9000
28 | 04B007 | 混凝土管道包封 | 1.混凝土管道包封 2.含模板 | m3 | 5.48 | 758.04 | 4154.06 | 650.04 | 23.4
本页小计 | [6 empty] | 29434.06 | 650.04 | 23.4
合计 | [6 empty] | 165468.75 | 27363.71 | 8692.75

## 2_表10_2_2-16 施工技术措施项目清单与计价表
【表10.2.2-16】
施工技术措施项目清单与计价表
单位(专业)工程名称:2022年嵊州市谷来镇农村生活污水提标改造工程（王院村）-九里盘村 | [5 empty] | 标段: |  |  | 第1页 共1页
序号 | 项目编码 | 项目名称 | 项目特征 | 计量 单位 | 工程量 | 金 额 (元) |  |  |  |  | 备注
[6 empty] | 综合单价 | 合价 | 其中
[8 empty] | 人工费 | 机械费 | 暂估价
|  | [请输入分部名称] |  |  | 0 |  | 2598 | 606 | 820
1 | 04B008 | 施工围挡 | 1.通透式钢丝施工围挡 2.暂估量 | m2 | 100.00 | 25.98 | 2598 | 606 | 820
本页小计 | [6 empty] | 2598 | 606 | 820
合计 | [6 empty] | 2598 | 606 | 820

## 2_表10_2_2-21 其他项目清单与计价汇总表
【表10.2.2-21】
其他项目清单与计价汇总表
工程名称:九里盘村 |  | 标段: | 第1页 共1页
序号 | 项 目 名 称 | 金额(元) | 备注
1 | 暂列金额 | 3539.5 | 明细详见表10.2.2-22
1.1 | 标化工地增加费 |  | 明细详见表10.2.2-22
1.2 | 优质工程增加费 |  | 明细详见表10.2.2-22
1.3 | 其他暂列金额 | 3539.5 | 明细详见表10.2.2-22
2 | 暂估价
2.1 | 材料（设备）暂估价 |  | 明细详见表10.2.2-23
2.2 | 专业工程暂估价 |  | 明细详见表10.2.2-24
2.3 | 专项技术措施暂估价 |  | 明细详见表10.2.2-25
3 | 计日工 |  | 明细详见表10.2.2-26
4 | 总承包服务费 |  | 明细详见表10.2.2-27
合 计 |  | 3539.5 | 0

## 2_表10_2_2-22 暂列金额明细表
【表10.2.2-22】
暂列金额明细表
工程名称:九里盘村 |  |  | 标段: | 第1页 共1页
序号 | 项 目 名 称 | 计量单位 | 暂定金额(元) | 备注
1 | 标化工地增加费 | 项
2 | 优质工程增加费 | 项
3 | 其他暂列金额 | 项 | 3539.5 | 估算比例一般不高于5%
3.1 | 其他暂列金额 | 项 | 3539.5
合计 |  |  | 3539.5 | -

## 2_表10_2_2-29 主要工日一览表
【表10.2.2-29】
主要工日一览表
工程名称:九里盘村 |  |  | 标段: |  | 第1页 共1页
序号 | 工日名称（类别） | 单位 | 数 量 | 单价(元) | 合价（元） | 备注
1 | 一类人工 | 工日 | 20.046 | 138 | 2766.35
2 | 二类人工 | 工日 | 169.152 | 149 | 25203.65

## 2_表10_2_2-31 主要材料和工程设备一览表
【表10.2.2-31】
主要材料和工程设备一览表
工程名称:九里盘村 |  |  |  | 标段: |  | 第1页 共1页
序号 | 名称、规格、型号 | 单位 | 数量 | 单价(元) | 合价（元） | 备注
1 | 热轧带肋钢筋HRB400综合 | t | 0.645 | 4670 | 3012.15
2 | 碎石综合 | t | 11.248 | 126 | 1417.25
3 | 混凝土实心砖240×115×53 MU10 | 千块 | 8.004 | 504.4 | 4037.22
4 | 非泵送商品混凝土C15 | m3 | 11.948 | 450 | 5376.6
5 | 非泵送商品混凝土C20 | m3 | 5.535 | 480 | 2656.8
6 | 非泵送商品混凝土C25 | m3 | 5.099 | 501 | 2554.6
7 | 非泵送商品混凝土C30 | m3 | 37.657 | 527 | 19845.24
8 | 非泵送商品混凝土C30/P6 | m3 | 2.94 | 541.56 | 1592.19
9 | HDPE双壁波纹排水管De160 | m | 91.35 | 28 | 2557.8
10 | PE管De160 | m | 40.6 | 110 | 4466
11 | HDPE双壁波纹排水管DN225 | m | 251.72 | 35.95 | 9049.33
12 | 复合材料检查井盖500*500 | 套 | 16 | 197.58 | 3161.31
13 | 球墨铸铁检查井盖500*500 | 套 | 20 | 471.21 | 9424.16
14 | D400清扫口 | 座 | 11 | 300 | 3300
15 | 成品化粪池一号 | 座 | 5 | 2500 | 12500
16 | PVC-U硬聚氯乙烯管DN75 | m | 238.06 | 9.06 | 2156.82
17 | PVC-U硬聚氯乙烯管DN100 | m | 89.37 | 16.65 | 1488.01

## 2_表10_2_2-32 主要机械台班一览表
【表10.2.2-32】
主要机械台班一览表
工程名称:九里盘村 |  |  |  | 标段: | 第1页 共1页
序号 | 机械名称、规格、型号 | 单位 | 数 量 | 单价(元) | 合价（元） | 备注
1 | 履带式推土机105kW | 台班 | 0.129 | 1045.48 | 134.87
2 | 轮胎式装载机1.5m3 | 台班 | 0.292 | 829.76 | 242.29
3 | 履带式单斗液压挖掘机1m3 | 台班 | 0.532 | 1172.33 | 623.68
4 | 电动夯实机250N·m | 台班 | 6.804 | 29.99 | 204.05
5 | 载货汽车4t | 台班 | 1.25 | 498.16 | 622.7
6 | 载货汽车5t | 台班 | 0.052 | 517.71 | 26.92
7 | 自卸汽车15t | 台班 | 1.779 | 1024.19 | 1822.03
8 | 机动翻斗车1t | 台班 | 0.892 | 234.43 | 209.11
9 | 混凝土切缝机7.5kW | 台班 | 4.225 | 36.03 | 152.23
10 | 干混砂浆罐式搅拌机20000L | 台班 | 0.247 | 211.41 | 52.22
11 | 钢筋切断机40mm | 台班 | 0.057 | 46.85 | 2.67
12 | 钢筋弯曲机40mm | 台班 | 0.134 | 27.99 | 3.75
13 | 木工圆锯机500mm | 台班 | 0.091 | 30.08 | 2.74
14 | 木工压刨床单面600mm | 台班 | 0.018 | 34.46 | 0.62
15 | 直流弧焊机32kW | 台班 | 0.104 | 106.95 | 11.12
16 | 水泥混凝土真空吸水机 | 台班 | 1.646 | 17.26 | 28.41
17 | 履带式单头岩石破碎机105kW | 台班 | 3.218 | 1575.91 | 5071.28
18 | 混凝土振捣器平板式 | 台班 | 6.225 | 13.13 | 81.73
19 | 混凝土振捣器插入式 | 台班 | 4.063 | 5.08 | 20.64
20 | 汽车式起重机5t | 台班 | 0.42 | 469.4 | 197.15

## 3_表10_2_2-13 【不含单列】单位(专业)工程招
【表10.2.2-13】
单位（专业）工程预算审核价费用表
工程名称:2022年嵊州市谷来镇农村生活污水提标改造工程（王院村）-培坑 |  |  | 标段: | 第1页 共1页
序号 | 费用名称 |  | 计算公式 | 金额 (元) | 备注
1 | 分部分项工程费 |  | ∑(分部分项工程量×综合单价） | 551338.38 | 见表10.2.2-16
1.1 | 其中 | 人工费+机械费 | ∑分部分项（定额人工费+定额机械费） | 115175.54
2 | 措施项目费 |  | （2.1+2.2） | 15066.3
2.1 | 施工技术措施项目费 |  | ∑(技措项目工程量×综合单价） | 5196 | 见表10.2.2-16
2.1.1 | 其中 | 人工费+机械费 | ∑技措项目（定额人工费+定额机械费） | 2328
2.2 | 施工组织措施项目费 |  | (1.1+2.1.1)×8.4% | 9870.3 | 见表10.2.2-20
2.2.1 | 其中 | 安全文明施工基本费 | (1.1+2.1.1)×8.4% | 9870.3 | 见表10.2.2-20
3 | 其他项目费 |  | （3.1+3.2+3.3+3.4） | 11768.73
3.1 | 暂列金额 |  | 3.1.1+3.1.2+3.1.3 | 11768.73 | 见表10.2.2-21
3.1.1 | 其中 | 标化工地增加费 | 按招标文件规定额度列计 |  | 见表10.2.2-22
3.1.2 |  | 优质工程增加费 | 按招标文件规定额度列计 |  | 见表10.2.2-22
3.1.3 |  | 其他暂列金额 | 按招标文件规定额度列计 | 11768.73 | 见表10.2.2-22
3.2 | 暂估价 |  | 3.2.1+3.2.2+3.2.3 |  | 见表10.2.2-21
3.2.1 | 其中 | 材料（工程设备）暂估价 | 按招标文件规定额度列计 (或计入综合单价) |  | 见表10.2.2-23
3.2.2 |  | 专业工程暂估价 | 按招标文件规定额度列计 |  | 见表10.2.2-24
3.2.3 |  | 专项技术措施暂估价 | 按招标文件规定额度列计 |  | 见表10.2.2-25
3.3 | 计日工 |  | ∑计日工(暂估数量×综合单价） |  | 见表10.2.2-21
3.4 | 施工总承包服务费 |  | 3.4.1+3.4.2 |  | 见表10.2.2-21
3.4.1 | 其中 | 专业发包工程管理费 | ∑专业发包工程（暂估金额×费率） |  | 见表10.2.2-27
3.4.2 |  | 甲供材料设备管理费 | 甲供材料暂估金额×费率+甲供设备暂估金额×费率 |  | 见表10.2.2-27
4 | 规费 |  | (1.1+2.1.1)×18.75% | 22031.91
5 | 税金 |  | (1+2+3+4)×9% | 54018.48
预算审核价合计 |  |  | 1+2+3+4+5 | 654224

## 3_表10_2_2-16 分部分项工程清单与计价表
【表10.2.2-16】
分部分项工程清单与计价表
单位(专业)工程名称:2022年嵊州市谷来镇农村生活污水提标改造工程（王院村）-培坑 | [5 empty] | 标段: |  |  | 第1页 共5页
序号 | 项目编码 | 项目名称 | 项目特征 | 计量 单位 | 工程量 | 金 额 (元) |  |  |  |  | 备注
[6 empty] | 综合单价 | 合价 | 其中
[8 empty] | 人工费 | 机械费 | 暂估价
|  | 土方 |  |  |  |  | 82787.03 | 26626.93 | 7141.83
1 | 040101002003 | 挖沟槽土方 | 1.土壤类别：三类土 2.挖土深度：2M 内 | m3 | 826.27 | 11.55 | 9543.42 | 6064.82 | 1644.28
2 | 040103001005 | 回填方 | 1.密实度要求：满足设计要求 2.填方来源、运距：原土回填 | m3 | 367.23 | 19.9 | 7307.88 | 5244.04 | 613.27
3 | 040103002005 | 余方弃置 | 1.废弃料品种：三类土 2.运距：施工单位自行考虑 | m3 | 403.96 | 13.94 | 5631.2 | 161.58 | 4500.11
4 | 040305001003 | 垫层 | 1.材料品种、规格：石粉 2.厚度：10CM | m3 | 83.37 | 145.93 | 12166.18 | 3503.21 | 200.09
5 | 040103001006 | 回填方 | 1.密实度要求：满足设计要求 2.填方材料品种：石粉 | m3 | 375.67 | 128.14 | 48138.35 | 11653.28 | 184.08
|  | 路面 |  |  |  |  | 126503.06 | 19935.51 | 19100.05
6 | 040402018003 | 施工缝 | 1、原路面剧缝 | m | 2324.00 | 6.7 | 15570.8 | 9691.08 | 534.52
7 | 041001001005 | 拆除路面 | 1.材质：混凝土类（无筋） 2.厚度：5CM | m2 | 713.40 | 8.28 | 5906.95 | 584.99 | 4273.27
8 | 041001001006 | 拆除路面 | 1.材质：混凝土类（无筋） 2.厚度：15CM | m2 | 713.40 | 20.61 | 14703.17 | 1098.64 | 11014.9
9 | 040103002006 | 余方弃置 | 1.废弃料品种：石碴 2.运距：施工单位自行考虑 | m3 | 142.68 | 26.59 | 3793.86 | 57.07 | 3077.61
本页小计 | [6 empty] | 122761.81 | 38058.71 | 26042.13
【表10.2.2-16】
分部分项工程清单与计价表
单位(专业)工程名称:2022年嵊州市谷来镇农村生活污水提标改造工程（王院村）-培坑 | [5 empty] | 标段: |  |  | 第2页 共5页
序号 | 项目编码 | 项目名称 | 项目特征 | 计量 单位 | 工程量 | 金 额 (元) |  |  |  |  | 备注
[6 empty] | 综合单价 | 合价 | 其中
[8 empty] | 人工费 | 机械费 | 暂估价
10 | 040203007005 | 水泥混凝土 | 1.混凝土强度等级：非泵送商品混凝土C15 2.厚度：5CM 3.路面基层养护 | m2 | 713.40 | 31.46 | 22443.56 | 3995.04 | 71.34
11 | 040203007006 | 水泥混凝土 | 1.混凝土强度等级：非泵送商品混凝土，强度不小于4.5MPa(面层应与现状道路结构一致) 2.厚度：15CM 3.路面面层养护 | m2 | 713.40 | 89.83 | 64084.72 | 4508.69 | 128.41
|  | 管道、检查井 |  |  |  |  | 288258.74 | 54674.58 | 1113.63
12 | 031001006009 | 塑料管 | 1.材质、规格：De75 PVC硬聚氯乙烯污水管 2.连接形式：承插粘结 | m | 880.00 | 15.09 | 13279.2 | 3748.8
13 | 031001006010 | 塑料管 | 1.材质、规格：De110 PVC硬聚氯乙烯污水管 2.连接形式：承插粘结 | m | 891.00 | 23.83 | 21232.53 | 4178.79
14 | 040501004007 | 塑料管 | 1.材质及规格：DN225 PE管 2.连接形式：热熔 3.管道检验及试验要求：闭水试验 | m | 80.00 | 240.44 | 19235.2 | 492
15 | 040501004008 | 塑料管 | 1.材质及规格：DN160 HDPE双壁波纹管 2.连接形式：橡胶密封圈柔性连接 3.管道检验及试验要求：闭水试验 | m | 555.00 | 36.03 | 19996.65 | 2658.45
本页小计 | [6 empty] | 160271.86 | 19581.77 | 199.75
【表10.2.2-16】
分部分项工程清单与计价表
单位(专业)工程名称:2022年嵊州市谷来镇农村生活污水提标改造工程（王院村）-培坑 | [5 empty] | 标段: |  |  | 第3页 共5页
序号 | 项目编码 | 项目名称 | 项目特征 | 计量 单位 | 工程量 | 金 额 (元) |  |  |  |  | 备注
[6 empty] | 综合单价 | 合价 | 其中
[8 empty] | 人工费 | 机械费 | 暂估价
16 | 040501004009 | 塑料管 | 1.材质及规格：DN225 HDPE双壁波纹管 2.连接形式：橡胶密封圈柔性连接 3.管道检验及试验要求：闭水试验 | m | 607.00 | 47.53 | 28850.71 | 4176.16
17 | 031001006011 | 塑料管 | 1、安装部位：立面 2、材质、规格：D75 污水立管 3、连接形式：粘接 4、含构件 | m | 240.00 | 38.61 | 9266.4 | 2661.6
18 | 031001006012 | 塑料管 | 1、安装部位：立面 2、材质、规格：D110 污水立管 3、连接形式：粘接 4、含构件 | m | 240.00 | 54.53 | 13087.2 | 3225.6
19 | 040504001007 | 砌筑井 | 1.垫层、基础材质及厚度：100厚碎石垫层+100厚C25混凝土底板 2.砌筑材料品种、规格、强度等级：MU20混凝土实心砖砌筑500*500井室，平均井深0.8m 3.勾缝、抹面要求：井室墙内外与流槽表面用1:2水泥砂浆抹面,厚20mm 4.砂浆强度等级、配合比：水泥M10 5.盖板材质、规格：C30/P6预制钢筋混凝土盖板 6.井盖、井圈材质及规格：500*500球墨铸铁井盖(D400)、C30细石混凝土井圈 7.含模板 | 座 | 75 | 1280.89 | 96066.75 | 18869.25 | 615.75
本页小计 | [6 empty] | 147271.06 | 28932.61 | 615.75
【表10.2.2-16】
分部分项工程清单与计价表
单位(专业)工程名称:2022年嵊州市谷来镇农村生活污水提标改造工程（王院村）-培坑 | [5 empty] | 标段: |  |  | 第4页 共5页
序号 | 项目编码 | 项目名称 | 项目特征 | 计量 单位 | 工程量 | 金 额 (元) |  |  |  |  | 备注
[6 empty] | 综合单价 | 合价 | 其中
[8 empty] | 人工费 | 机械费 | 暂估价
20 | 040504001008 | 砌筑井 | 1.垫层、基础材质及厚度：100厚碎石垫层+100厚C25混凝土底板 2.砌筑材料品种、规格、强度等级：MU20混凝土实心砖砌筑500*500井室，平均井深0.8m 3.勾缝、抹面要求：井室墙内外与流槽表面用1:2水泥砂浆抹面,厚20mm 4.砂浆强度等级、配合比：水泥M10 5.盖板材质、规格：C30/P6预制钢筋混凝土盖板 6.井盖、井圈材质及规格：500*500复合井盖、C30细石混凝土井圈 7.含模板 | 座 | 47 | 997.92 | 46902.24 | 11614.64 | 385.87
21 | 040504001009 | 砌筑井（六格隔油池） | 1.垫层、基础材质及厚度：100厚碎石垫层+200厚C25钢筋混凝土底板 2.砌筑材料品种、规格、强度等级：MU20实心混凝土砖砌1120*1740*1100六格隔油池 3.勾缝、抹面要求：内外表面用1:2防水水泥砂浆抹面,厚度为20cm 4.砂浆强度等级、配合比：水泥M10 5.井盖、井圈材质及规格：500*500球墨铸铁井盖(D400)、C30细石混凝土井圈 6.含模板 | 座 | 1 | 6333.12 | 6333.12 | 1119.95 | 45.15
22 | 040901002003 | 预制构件钢筋 | 1.普通钢筋制作、安装 带肋钢筋 | t | 2.351 | 5824.84 | 13694.2 | 1886.02 | 65.36
23 | 040901001003 | 现浇构件钢筋 | 1.普通钢筋制作、安装 带肋钢筋 | t | 0.054 | 5824.84 | 314.54 | 43.32 | 1.5
本页小计 | [6 empty] | 67244.1 | 14663.93 | 497.88
【表10.2.2-16】
分部分项工程清单与计价表
单位(专业)工程名称:2022年嵊州市谷来镇农村生活污水提标改造工程（王院村）-培坑 | [5 empty] | 标段: |  |  | 第5页 共5页
序号 | 项目编码 | 项目名称 | 项目特征 | 计量 单位 | 工程量 | 金 额 (元) |  |  |  |  | 备注
[6 empty] | 综合单价 | 合价 | 其中
[8 empty] | 人工费 | 机械费 | 暂估价
|  | 其他 |  |  |  |  | 53789.55 | 1794.51 | 214.25
24 | 04B009 | 清扫口 | 1.D400清扫口，如果空间不够的话可以做成D300清扫井 | 座 | 32 | 300 | 9600
25 | 04B010 | 不锈钢标识牌 | 1.不锈钢标识牌（注明水流方向） | 块 | 244 | 8 | 1952
26 | 040504008004 | 整体化粪池 | 1.成品化粪池小号 | 座 | 12 | 2500 | 30000
27 | 04B011 | 检查井清掏及冲洗 | 1.检查井清掏及冲洗 | 项 | 1 | 4000 | 4000
28 | 04B012 | 毛发收集处 | 1.毛发收集处 | 个 | 1 | 3000 | 3000
29 | 030815001001 | 管架制作安装 | 1.三角支架及抱箍 | kg | 217.98 | 16.41 | 3577.05 | 1534.58 | 204.9
30 | 04B013 | 混凝土管道包封 | 1.混凝土管道包封 2.含模板 | m3 | 2.19 | 758.22 | 1660.5 | 259.93 | 9.35
本页小计 | [6 empty] | 53789.55 | 1794.51 | 214.25
合计 | [6 empty] | 551338.38 | 103031.53 | 27569.76

## 3_表10_2_2-16 施工技术措施项目清单与计价表
【表10.2.2-16】
施工技术措施项目清单与计价表
单位(专业)工程名称:2022年嵊州市谷来镇农村生活污水提标改造工程（王院村）-培坑 | [5 empty] | 标段: |  |  | 第1页 共1页
序号 | 项目编码 | 项目名称 | 项目特征 | 计量 单位 | 工程量 | 金 额 (元) |  |  |  |  | 备注
[6 empty] | 综合单价 | 合价 | 其中
[8 empty] | 人工费 | 机械费 | 暂估价
|  | [请输入分部名称] |  |  | 0 |  | 5196 | 1212 | 1640
1 | 04B014 | 施工围挡 | 1.通透式钢丝施工围挡 2.暂估量 | m2 | 200.00 | 25.98 | 5196 | 1212 | 1640
本页小计 | [6 empty] | 5196 | 1212 | 1640
合计 | [6 empty] | 5196 | 1212 | 1640

## 3_表10_2_2-21 其他项目清单与计价汇总表
【表10.2.2-21】
其他项目清单与计价汇总表
工程名称:培坑 |  | 标段: | 第1页 共1页
序号 | 项 目 名 称 | 金额(元) | 备注
1 | 暂列金额 | 11768.73 | 明细详见表10.2.2-22
1.1 | 标化工地增加费 |  | 明细详见表10.2.2-22
1.2 | 优质工程增加费 |  | 明细详见表10.2.2-22
1.3 | 其他暂列金额 | 11768.73 | 明细详见表10.2.2-22
2 | 暂估价
2.1 | 材料（设备）暂估价 |  | 明细详见表10.2.2-23
2.2 | 专业工程暂估价 |  | 明细详见表10.2.2-24
2.3 | 专项技术措施暂估价 |  | 明细详见表10.2.2-25
3 | 计日工 |  | 明细详见表10.2.2-26
4 | 总承包服务费 |  | 明细详见表10.2.2-27
合 计 |  | 11768.73 | 0

## 3_表10_2_2-22 暂列金额明细表
【表10.2.2-22】
暂列金额明细表
工程名称:培坑 |  |  | 标段: | 第1页 共1页
序号 | 项 目 名 称 | 计量单位 | 暂定金额(元) | 备注
1 | 标化工地增加费 | 项
2 | 优质工程增加费 | 项
3 | 其他暂列金额 | 项 | 11768.73 | 估算比例一般不高于5%
3.1 | 其他暂列金额 | 项 | 11768.73
合计 |  |  | 11768.73 | -

## 3_表10_2_2-29 主要工日一览表
【表10.2.2-29】
主要工日一览表
工程名称:培坑 |  |  | 标段: |  | 第1页 共1页
序号 | 工日名称（类别） | 单位 | 数 量 | 单价(元) | 合价（元） | 备注
1 | 一类人工 | 工日 | 83.53 | 138 | 11527.14
2 | 二类人工 | 工日 | 622.293 | 149 | 92721.66

## 3_表10_2_2-31 主要材料和工程设备一览表
【表10.2.2-31】
主要材料和工程设备一览表
工程名称:培坑 |  |  |  | 标段: |  | 第1页 共1页
序号 | 名称、规格、型号 | 单位 | 数量 | 单价(元) | 合价（元） | 备注
1 | 热轧带肋钢筋HRB400综合 | t | 2.453 | 4670 | 11455.51
2 | 碎石综合 | t | 42.845 | 126 | 5398.47
3 | 混凝土实心砖240×115×53 MU10 | 千块 | 28.658 | 504.4 | 14455.1
4 | 非泵送商品混凝土C15 | m3 | 36.027 | 450 | 16212.15
5 | 非泵送商品混凝土C20 | m3 | 2.212 | 480 | 1061.76
6 | 非泵送商品混凝土C25 | m3 | 18.037 | 501 | 9036.54
7 | 非泵送商品混凝土C30 | m3 | 115.173 | 527 | 60696.17
8 | 非泵送商品混凝土C30/P6 | m3 | 11.955 | 541.56 | 6474.35
9 | HDPE双壁波纹排水管De160 | m | 563.325 | 28 | 15773.1
10 | HDPE双壁波纹排水管DN225 | m | 616.105 | 35.95 | 22148.97
11 | PE管DN225 | m | 81.2 | 222 | 18026.4
12 | 复合材料检查井盖500*500 | 套 | 47 | 197.58 | 9286.35
13 | 球墨铸铁检查井盖500*500 | 套 | 81 | 471.21 | 38167.85
14 | D400清扫口 | 座 | 32 | 300 | 9600
15 | 成品化粪池一号 | 座 | 12 | 2500 | 30000
16 | PVC-U硬聚氯乙烯管DN75 | m | 1109.04 | 9.06 | 10047.9
17 | PVC-U硬聚氯乙烯管DN100 | m | 884.763 | 16.65 | 14731.3

## 3_表10_2_2-32 主要机械台班一览表
【表10.2.2-32】
主要机械台班一览表
工程名称:培坑 |  |  |  | 标段: | 第1页 共1页
序号 | 机械名称、规格、型号 | 单位 | 数 量 | 单价(元) | 合价（元） | 备注
1 | 履带式推土机105kW | 台班 | 0.415 | 1045.48 | 433.87
2 | 轮胎式装载机1.5m3 | 台班 | 0.953 | 829.76 | 790.76
3 | 履带式单斗液压挖掘机1m3 | 台班 | 1.888 | 1172.33 | 2213.36
4 | 电动夯实机250N·m | 台班 | 28.941 | 29.99 | 867.94
5 | 载货汽车4t | 台班 | 2.5 | 498.16 | 1245.4
6 | 载货汽车5t | 台班 | 0.073 | 517.71 | 37.79
7 | 自卸汽车15t | 台班 | 5.646 | 1024.19 | 5782.58
8 | 机动翻斗车1t | 台班 | 3.176 | 234.43 | 744.55
9 | 混凝土切缝机7.5kW | 台班 | 14.525 | 36.03 | 523.34
10 | 干混砂浆罐式搅拌机20000L | 台班 | 0.881 | 211.41 | 186.25
11 | 钢筋切断机40mm | 台班 | 0.217 | 46.85 | 10.17
12 | 钢筋弯曲机40mm | 台班 | 0.509 | 27.99 | 14.25
13 | 木工圆锯机500mm | 台班 | 0.177 | 30.08 | 5.32
14 | 木工压刨床单面600mm | 台班 | 0.073 | 34.46 | 2.52
15 | 普通车床630×2000mm | 台班 | 0.135 | 75.31 | 10.17
16 | 立式钻床25mm | 台班 | 0.763 | 6.26 | 4.78
17 | 直流弧焊机32kW | 台班 | 0.397 | 106.95 | 42.46
18 | 电焊条烘干箱60×50×75cm3 | 台班 | 0.144 | 18.35 | 2.64
19 | 砂轮切割机φ500 | 台班 | 0.338 | 48.88 | 16.52
20 | 水泥混凝土真空吸水机 | 台班 | 4.966 | 17.26 | 85.7
21 | 履带式单头岩石破碎机105kW | 台班 | 9.702 | 1575.91 | 15289.48
22 | 混凝土振捣器平板式 | 台班 | 20.639 | 13.13 | 270.99
23 | 混凝土振捣器插入式 | 台班 | 10.86 | 5.08 | 55.17
24 | 电焊机 （综合） | 台班 | 1.439 | 117.3 | 168.79
25 | 汽车式起重机5t | 台班 | 0.84 | 469.4 | 394.3

## 4_表10_2_2-13 【不含单列】单位(专业)工程招
【表10.2.2-13】
单位（专业）工程预算审核价费用表
工程名称:2022年嵊州市谷来镇农村生活污水提标改造工程（王院村）-水门口村 |  |  | 标段: | 第1页 共1页
序号 | 费用名称 |  | 计算公式 | 金额 (元) | 备注
1 | 分部分项工程费 |  | ∑(分部分项工程量×综合单价） | 167423.4 | 见表10.2.2-16
1.1 | 其中 | 人工费+机械费 | ∑分部分项（定额人工费+定额机械费） | 34682.16
2 | 措施项目费 |  | （2.1+2.2） | 5609.08
2.1 | 施工技术措施项目费 |  | ∑(技措项目工程量×综合单价） | 2598 | 见表10.2.2-16
2.1.1 | 其中 | 人工费+机械费 | ∑技措项目（定额人工费+定额机械费） | 1164
2.2 | 施工组织措施项目费 |  | (1.1+2.1.1)×8.4% | 3011.08 | 见表10.2.2-20
2.2.1 | 其中 | 安全文明施工基本费 | (1.1+2.1.1)×8.4% | 3011.08 | 见表10.2.2-20
3 | 其他项目费 |  | （3.1+3.2+3.3+3.4） | 3595.07
3.1 | 暂列金额 |  | 3.1.1+3.1.2+3.1.3 | 3595.07 | 见表10.2.2-21
3.1.1 | 其中 | 标化工地增加费 | 按招标文件规定额度列计 |  | 见表10.2.2-22
3.1.2 |  | 优质工程增加费 | 按招标文件规定额度列计 |  | 见表10.2.2-22
3.1.3 |  | 其他暂列金额 | 按招标文件规定额度列计 | 3595.07 | 见表10.2.2-22
3.2 | 暂估价 |  | 3.2.1+3.2.2+3.2.3 |  | 见表10.2.2-21
3.2.1 | 其中 | 材料（工程设备）暂估价 | 按招标文件规定额度列计 (或计入综合单价) |  | 见表10.2.2-23
3.2.2 |  | 专业工程暂估价 | 按招标文件规定额度列计 |  | 见表10.2.2-24
3.2.3 |  | 专项技术措施暂估价 | 按招标文件规定额度列计 |  | 见表10.2.2-25
3.3 | 计日工 |  | ∑计日工(暂估数量×综合单价） |  | 见表10.2.2-21
3.4 | 施工总承包服务费 |  | 3.4.1+3.4.2 |  | 见表10.2.2-21
3.4.1 | 其中 | 专业发包工程管理费 | ∑专业发包工程（暂估金额×费率） |  | 见表10.2.2-27
3.4.2 |  | 甲供材料设备管理费 | 甲供材料暂估金额×费率+甲供设备暂估金额×费率 |  | 见表10.2.2-27
4 | 规费 |  | (1.1+2.1.1)×18.75% | 6721.16
5 | 税金 |  | (1+2+3+4)×9% | 16501.38
预算审核价合计 |  |  | 1+2+3+4+5 | 199850

## 4_表10_2_2-16 分部分项工程清单与计价表
【表10.2.2-16】
分部分项工程清单与计价表
单位(专业)工程名称:2022年嵊州市谷来镇农村生活污水提标改造工程（王院村）-水门口村 | [5 empty] | 标段: |  |  | 第1页 共5页
序号 | 项目编码 | 项目名称 | 项目特征 | 计量 单位 | 工程量 | 金 额 (元) |  |  |  |  | 备注
[6 empty] | 综合单价 | 合价 | 其中
[8 empty] | 人工费 | 机械费 | 暂估价
|  | 土方 |  |  |  |  | 22230.19 | 7267.63 | 1912.26
1 | 040101002004 | 挖沟槽土方 | 1.土壤类别：三类土 2.挖土深度：2M 内 | m3 | 228.88 | 11.55 | 2643.56 | 1679.98 | 455.47
2 | 040103001007 | 回填方 | 1.密实度要求：满足设计要求 2.填方来源、运距：原土回填 | m3 | 107.19 | 19.9 | 2133.08 | 1530.67 | 179.01
3 | 040103002007 | 余方弃置 | 1.废弃料品种：三类土 2.运距：施工单位自行考虑 | m3 | 105.61 | 13.94 | 1472.2 | 42.24 | 1176.5
4 | 040305001004 | 垫层 | 1.材料品种、规格：石粉 2.厚度：10CM | m3 | 21.81 | 145.93 | 3182.73 | 916.46 | 52.34
5 | 040103001008 | 回填方 | 1.密实度要求：满足设计要求 2.填方材料品种：石粉 | m3 | 99.88 | 128.14 | 12798.62 | 3098.28 | 48.94
|  | 路面 |  |  |  |  | 37163.57 | 5591.17 | 5677.74
6 | 040402018004 | 施工缝 | 1、原路面剧缝 | m | 608.00 | 6.7 | 4073.6 | 2535.36 | 139.84
7 | 041001001007 | 拆除路面 | 1.材质：混凝土类（无筋） 2.厚度：5CM | m2 | 212.80 | 8.28 | 1761.98 | 174.5 | 1274.67
8 | 041001001008 | 拆除路面 | 1.材质：混凝土类（无筋） 2.厚度：15CM | m2 | 212.80 | 20.61 | 4385.81 | 327.71 | 3285.63
9 | 040103002008 | 余方弃置 | 1.废弃料品种：石碴 2.运距：施工单位自行考虑 | m3 | 42.56 | 26.59 | 1131.67 | 17.02 | 918.02
本页小计 | [6 empty] | 33583.25 | 10322.22 | 7530.42
【表10.2.2-16】
分部分项工程清单与计价表
单位(专业)工程名称:2022年嵊州市谷来镇农村生活污水提标改造工程（王院村）-水门口村 | [5 empty] | 标段: |  |  | 第2页 共5页
序号 | 项目编码 | 项目名称 | 项目特征 | 计量 单位 | 工程量 | 金 额 (元) |  |  |  |  | 备注
[6 empty] | 综合单价 | 合价 | 其中
[8 empty] | 人工费 | 机械费 | 暂估价
10 | 040203007007 | 水泥混凝土 | 1.混凝土强度等级：非泵送商品混凝土C15 2.厚度：5CM 3.路面基层养护 | m2 | 212.80 | 31.46 | 6694.69 | 1191.68 | 21.28
11 | 040203007008 | 水泥混凝土 | 1.混凝土强度等级：非泵送商品混凝土，强度不小于4.5MPa(面层应与现状道路结构一致) 2.厚度：15CM 3.路面面层养护 | m2 | 212.80 | 89.83 | 19115.82 | 1344.9 | 38.3
|  | 管道、检查井 |  |  |  |  | 90733.14 | 18130.88 | 448.94
12 | 031001006013 | 塑料管 | 1.材质、规格：De75 PVC硬聚氯乙烯污水管 2.连接形式：承插粘结 | m | 350.00 | 15.09 | 5281.5 | 1491
13 | 031001006014 | 塑料管 | 1.材质、规格：De110 PVC硬聚氯乙烯污水管 2.连接形式：承插粘结 | m | 181.00 | 23.83 | 4313.23 | 848.89
14 | 040501004010 | 塑料管 | 1.材质及规格：DN160 PE管 2.连接形式：热熔 3.管道检验及试验要求：闭水试验 | m | 6.00 | 122.33 | 733.98 | 28.74
15 | 040501004011 | 塑料管 | 1.材质及规格：DN160 HDPE双壁波纹管 2.连接形式：橡胶密封圈柔性连接 3.管道检验及试验要求：闭水试验 | m | 85.00 | 36.03 | 3062.55 | 407.15
本页小计 | [6 empty] | 39201.77 | 5312.36 | 59.58
【表10.2.2-16】
分部分项工程清单与计价表
单位(专业)工程名称:2022年嵊州市谷来镇农村生活污水提标改造工程（王院村）-水门口村 | [5 empty] | 标段: |  |  | 第3页 共5页
序号 | 项目编码 | 项目名称 | 项目特征 | 计量 单位 | 工程量 | 金 额 (元) |  |  |  |  | 备注
[6 empty] | 综合单价 | 合价 | 其中
[8 empty] | 人工费 | 机械费 | 暂估价
16 | 040501004012 | 塑料管 | 1.材质及规格：DN225 HDPE双壁波纹管 2.连接形式：橡胶密封圈柔性连接 3.管道检验及试验要求：闭水试验 | m | 219.00 | 47.53 | 10409.07 | 1506.72
17 | 031001006015 | 塑料管 | 1、安装部位：立面 2、材质、规格：D75 污水立管 3、连接形式：粘接 4、含构件 | m | 20.00 | 38.61 | 772.2 | 221.8
18 | 031001006016 | 塑料管 | 1、安装部位：立面 2、材质、规格：D110 污水立管 3、连接形式：粘接 4、含构件 | m | 20.00 | 54.53 | 1090.6 | 268.8
19 | 040504001010 | 砌筑井 | 1.垫层、基础材质及厚度：100厚碎石垫层+100厚C25混凝土底板 2.砌筑材料品种、规格、强度等级：MU20混凝土实心砖砌筑500*500井室，平均井深0.8m 3.勾缝、抹面要求：井室墙内外与流槽表面用1:2水泥砂浆抹面,厚20mm 4.砂浆强度等级、配合比：水泥M10 5.盖板材质、规格：C30/P6预制钢筋混凝土盖板 6.井盖、井圈材质及规格：500*500球墨铸铁井盖(D400)、C30细石混凝土井圈 7.含模板 | 座 | 26 | 1280.89 | 33303.14 | 6541.34 | 213.46
本页小计 | [6 empty] | 45575.01 | 8538.66 | 213.46
【表10.2.2-16】
分部分项工程清单与计价表
单位(专业)工程名称:2022年嵊州市谷来镇农村生活污水提标改造工程（王院村）-水门口村 | [5 empty] | 标段: |  |  | 第4页 共5页
序号 | 项目编码 | 项目名称 | 项目特征 | 计量 单位 | 工程量 | 金 额 (元) |  |  |  |  | 备注
[6 empty] | 综合单价 | 合价 | 其中
[8 empty] | 人工费 | 机械费 | 暂估价
20 | 040504001011 | 砌筑井 | 1.垫层、基础材质及厚度：100厚碎石垫层+100厚C25混凝土底板 2.砌筑材料品种、规格、强度等级：MU20混凝土实心砖砌筑500*500井室，平均井深0.8m 3.勾缝、抹面要求：井室墙内外与流槽表面用1:2水泥砂浆抹面,厚20mm 4.砂浆强度等级、配合比：水泥M10 5.盖板材质、规格：C30/P6预制钢筋混凝土盖板 6.井盖、井圈材质及规格：500*500复合井盖、C30细石混凝土井圈 7.含模板 | 座 | 20 | 997.92 | 19958.4 | 4942.4 | 164.2
21 | 040504001012 | 砌筑井（六格隔油池） | 1.垫层、基础材质及厚度：100厚碎石垫层+200厚C25钢筋混凝土底板 2.砌筑材料品种、规格、强度等级：MU20实心混凝土砖砌1120*1740*1100六格隔油池 3.勾缝、抹面要求：内外表面用1:2防水水泥砂浆抹面,厚度为20cm 4.砂浆强度等级、配合比：水泥M10 5.井盖、井圈材质及规格：500*500球墨铸铁井盖(D400)、C30细石混凝土井圈 6.含模板 | 座 | 1 | 6333.12 | 6333.12 | 1119.95 | 45.15
22 | 040901002004 | 预制构件钢筋 | 1.普通钢筋制作、安装 带肋钢筋 | t | 0.886 | 5824.84 | 5160.81 | 710.77 | 24.63
23 | 040901001004 | 现浇构件钢筋 | 1.普通钢筋制作、安装 带肋钢筋 | t | 0.054 | 5824.84 | 314.54 | 43.32 | 1.5
本页小计 | [6 empty] | 31766.87 | 6816.44 | 235.48
【表10.2.2-16】
分部分项工程清单与计价表
单位(专业)工程名称:2022年嵊州市谷来镇农村生活污水提标改造工程（王院村）-水门口村 | [5 empty] | 标段: |  |  | 第5页 共5页
序号 | 项目编码 | 项目名称 | 项目特征 | 计量 单位 | 工程量 | 金 额 (元) |  |  |  |  | 备注
[6 empty] | 综合单价 | 合价 | 其中
[8 empty] | 人工费 | 机械费 | 暂估价
|  | 其他 |  |  |  |  | 17296.5 | 259.93 | 9.35
24 | 04B015 | 清扫口 | 1.D400清扫口，如果空间不够的话可以做成D300清扫井 | 座 | 8 | 300 | 2400
25 | 04B016 | 不锈钢标识牌 | 1.不锈钢标识牌（注明水流方向） | 块 | 92 | 8 | 736
26 | 040504008005 | 整体化粪池 | 1.成品化粪池小号 | 座 | 5 | 2500 | 12500
27 | 04B017 | 混凝土管道包封 | 1.混凝土管道包封 2.含模板 | m3 | 2.19 | 758.22 | 1660.5 | 259.93 | 9.35
本页小计 | [6 empty] | 17296.5 | 259.93 | 9.35
合计 | [6 empty] | 167423.4 | 31249.61 | 8048.29

## 4_表10_2_2-16 施工技术措施项目清单与计价表
【表10.2.2-16】
施工技术措施项目清单与计价表
单位(专业)工程名称:2022年嵊州市谷来镇农村生活污水提标改造工程（王院村）-水门口村 | [5 empty] | 标段: |  |  | 第1页 共1页
序号 | 项目编码 | 项目名称 | 项目特征 | 计量 单位 | 工程量 | 金 额 (元) |  |  |  |  | 备注
[6 empty] | 综合单价 | 合价 | 其中
[8 empty] | 人工费 | 机械费 | 暂估价
|  | [请输入分部名称] |  |  | 0 |  | 2598 | 606 | 820
1 | 04B018 | 施工围挡 | 1.通透式钢丝施工围挡 2.暂估量 | m2 | 100.00 | 25.98 | 2598 | 606 | 820
本页小计 | [6 empty] | 2598 | 606 | 820
合计 | [6 empty] | 2598 | 606 | 820

## 4_表10_2_2-21 其他项目清单与计价汇总表
【表10.2.2-21】
其他项目清单与计价汇总表
工程名称:水门口村 |  | 标段: | 第1页 共1页
序号 | 项 目 名 称 | 金额(元) | 备注
1 | 暂列金额 | 3595.07 | 明细详见表10.2.2-22
1.1 | 标化工地增加费 |  | 明细详见表10.2.2-22
1.2 | 优质工程增加费 |  | 明细详见表10.2.2-22
1.3 | 其他暂列金额 | 3595.07 | 明细详见表10.2.2-22
2 | 暂估价
2.1 | 材料（设备）暂估价 |  | 明细详见表10.2.2-23
2.2 | 专业工程暂估价 |  | 明细详见表10.2.2-24
2.3 | 专项技术措施暂估价 |  | 明细详见表10.2.2-25
3 | 计日工 |  | 明细详见表10.2.2-26
4 | 总承包服务费 |  | 明细详见表10.2.2-27
合 计 |  | 3595.07 | 0

## 4_表10_2_2-22 暂列金额明细表
【表10.2.2-22】
暂列金额明细表
工程名称:水门口村 |  |  | 标段: | 第1页 共1页
序号 | 项 目 名 称 | 计量单位 | 暂定金额(元) | 备注
1 | 标化工地增加费 | 项
2 | 优质工程增加费 | 项
3 | 其他暂列金额 | 项 | 3595.07 | 估算比例一般不高于5%
3.1 | 其他暂列金额 | 项 | 3595.07
合计 |  |  | 3595.07 | -

## 4_表10_2_2-29 主要工日一览表
【表10.2.2-29】
主要工日一览表
工程名称:水门口村 |  |  | 标段: |  | 第1页 共1页
序号 | 工日名称（类别） | 单位 | 数 量 | 单价(元) | 合价（元） | 备注
1 | 一类人工 | 工日 | 23.694 | 138 | 3269.77
2 | 二类人工 | 工日 | 191.854 | 149 | 28586.25

## 4_表10_2_2-31 主要材料和工程设备一览表
【表10.2.2-31】
主要材料和工程设备一览表
工程名称:水门口村 |  |  |  | 标段: |  | 第1页 共1页
序号 | 名称、规格、型号 | 单位 | 数量 | 单价(元) | 合价（元） | 备注
1 | 热轧带肋钢筋HRB400综合 | t | 0.959 | 4670 | 4478.53
2 | 碎石综合 | t | 16.743 | 126 | 2109.62
3 | 混凝土实心砖240×115×53 MU10 | 千块 | 11.507 | 504.4 | 5804.13
4 | 非泵送商品混凝土C15 | m3 | 10.746 | 450 | 4835.7
5 | 非泵送商品混凝土C20 | m3 | 2.212 | 480 | 1061.76
6 | 非泵送商品混凝土C25 | m3 | 7.349 | 501 | 3681.85
7 | 非泵送商品混凝土C30 | m3 | 34.969 | 527 | 18428.66
8 | 非泵送商品混凝土C30/P6 | m3 | 4.508 | 541.56 | 2441.35
9 | HDPE双壁波纹排水管De160 | m | 86.275 | 28 | 2415.7
10 | PE管De160 | m | 6.09 | 110 | 669.9
11 | HDPE双壁波纹排水管DN225 | m | 222.285 | 35.95 | 7991.15
12 | 复合材料检查井盖500*500 | 套 | 20 | 197.58 | 3951.64
13 | 球墨铸铁检查井盖500*500 | 套 | 32 | 471.21 | 15078.66
14 | D400清扫口 | 座 | 8 | 300 | 2400
15 | 成品化粪池一号 | 座 | 5 | 2500 | 12500
16 | PVC-U硬聚氯乙烯管DN75 | m | 367.15 | 9.06 | 3326.38
17 | PVC-U硬聚氯乙烯管DN100 | m | 179.733 | 16.65 | 2992.55

## 4_表10_2_2-32 主要机械台班一览表
【表10.2.2-32】
主要机械台班一览表
工程名称:水门口村 |  |  |  | 标段: | 第1页 共1页
序号 | 机械名称、规格、型号 | 单位 | 数 量 | 单价(元) | 合价（元） | 备注
1 | 履带式推土机105kW | 台班 | 0.121 | 1045.48 | 126.5
2 | 轮胎式装载机1.5m3 | 台班 | 0.249 | 829.76 | 206.61
3 | 履带式单斗液压挖掘机1m3 | 台班 | 0.536 | 1172.33 | 628.37
4 | 电动夯实机250N·m | 台班 | 8.42 | 29.99 | 252.52
5 | 载货汽车4t | 台班 | 1.25 | 498.16 | 622.7
6 | 载货汽车5t | 台班 | 0.037 | 517.71 | 19.16
7 | 自卸汽车15t | 台班 | 1.551 | 1024.19 | 1588.52
8 | 机动翻斗车1t | 台班 | 1.289 | 234.43 | 302.18
9 | 混凝土切缝机7.5kW | 台班 | 3.8 | 36.03 | 136.91
10 | 干混砂浆罐式搅拌机20000L | 台班 | 0.351 | 211.41 | 74.2
11 | 钢筋切断机40mm | 台班 | 0.085 | 46.85 | 3.98
12 | 钢筋弯曲机40mm | 台班 | 0.199 | 27.99 | 5.57
13 | 木工圆锯机500mm | 台班 | 0.08 | 30.08 | 2.41
14 | 木工压刨床单面600mm | 台班 | 0.028 | 34.46 | 0.96
15 | 直流弧焊机32kW | 台班 | 0.155 | 106.95 | 16.58
16 | 水泥混凝土真空吸水机 | 台班 | 1.482 | 17.26 | 25.58
17 | 履带式单头岩石破碎机105kW | 台班 | 2.894 | 1575.91 | 4560.68
18 | 混凝土振捣器平板式 | 台班 | 5.907 | 13.13 | 77.56
19 | 混凝土振捣器插入式 | 台班 | 3.501 | 5.08 | 17.79
20 | 汽车式起重机5t | 台班 | 0.42 | 469.4 | 197.15

## 5_表10_2_2-13 【不含单列】单位(专业)工程招
【表10.2.2-13】
单位（专业）工程预算审核价费用表
工程名称:2022年嵊州市谷来镇农村生活污水提标改造工程（王院村）-金钩村 |  |  | 标段: | 第1页 共1页
序号 | 费用名称 |  | 计算公式 | 金额 (元) | 备注
1 | 分部分项工程费 |  | ∑(分部分项工程量×综合单价） | 159552.99 | 见表10.2.2-16
1.1 | 其中 | 人工费+机械费 | ∑分部分项（定额人工费+定额机械费） | 31354.04
2 | 措施项目费 |  | （2.1+2.2） | 5329.52
2.1 | 施工技术措施项目费 |  | ∑(技措项目工程量×综合单价） | 2598 | 见表10.2.2-16
2.1.1 | 其中 | 人工费+机械费 | ∑技措项目（定额人工费+定额机械费） | 1164
2.2 | 施工组织措施项目费 |  | (1.1+2.1.1)×8.4% | 2731.52 | 见表10.2.2-20
2.2.1 | 其中 | 安全文明施工基本费 | (1.1+2.1.1)×8.4% | 2731.52 | 见表10.2.2-20
3 | 其他项目费 |  | （3.1+3.2+3.3+3.4） | 3419.59
3.1 | 暂列金额 |  | 3.1.1+3.1.2+3.1.3 | 3419.59 | 见表10.2.2-21
3.1.1 | 其中 | 标化工地增加费 | 按招标文件规定额度列计 |  | 见表10.2.2-22
3.1.2 |  | 优质工程增加费 | 按招标文件规定额度列计 |  | 见表10.2.2-22
3.1.3 |  | 其他暂列金额 | 按招标文件规定额度列计 | 3419.59 | 见表10.2.2-22
3.2 | 暂估价 |  | 3.2.1+3.2.2+3.2.3 |  | 见表10.2.2-21
3.2.1 | 其中 | 材料（工程设备）暂估价 | 按招标文件规定额度列计 (或计入综合单价) |  | 见表10.2.2-23
3.2.2 |  | 专业工程暂估价 | 按招标文件规定额度列计 |  | 见表10.2.2-24
3.2.3 |  | 专项技术措施暂估价 | 按招标文件规定额度列计 |  | 见表10.2.2-25
3.3 | 计日工 |  | ∑计日工(暂估数量×综合单价） |  | 见表10.2.2-21
3.4 | 施工总承包服务费 |  | 3.4.1+3.4.2 |  | 见表10.2.2-21
3.4.1 | 其中 | 专业发包工程管理费 | ∑专业发包工程（暂估金额×费率） |  | 见表10.2.2-27
3.4.2 |  | 甲供材料设备管理费 | 甲供材料暂估金额×费率+甲供设备暂估金额×费率 |  | 见表10.2.2-27
4 | 规费 |  | (1.1+2.1.1)×18.75% | 6097.13
5 | 税金 |  | (1+2+3+4)×9% | 15695.93
预算审核价合计 |  |  | 1+2+3+4+5 | 190095

## 5_表10_2_2-16 分部分项工程清单与计价表
【表10.2.2-16】
分部分项工程清单与计价表
单位(专业)工程名称:2022年嵊州市谷来镇农村生活污水提标改造工程（王院村）-金钩村 | [5 empty] | 标段: |  |  | 第1页 共5页
序号 | 项目编码 | 项目名称 | 项目特征 | 计量 单位 | 工程量 | 金 额 (元) |  |  |  |  | 备注
[6 empty] | 综合单价 | 合价 | 其中
[8 empty] | 人工费 | 机械费 | 暂估价
|  | 土方 |  |  |  |  | 20218.39 | 6363.58 | 1750.64
1 | 040101002005 | 挖沟槽土方 | 1.土壤类别：三类土 2.挖土深度：2M 内 | m3 | 193.51 | 11.55 | 2235.04 | 1420.36 | 385.08
2 | 040103001009 | 回填方 | 1.密实度要求：满足设计要求 2.填方来源、运距：原土回填 | m3 | 79.54 | 19.9 | 1582.85 | 1135.83 | 132.83
3 | 040103002009 | 余方弃置 | 1.废弃料品种：三类土 2.运距：施工单位自行考虑 | m3 | 102.04 | 13.94 | 1422.44 | 40.82 | 1136.73
4 | 040305001005 | 垫层 | 1.材料品种、规格：石粉 2.厚度：10CM | m3 | 21.02 | 145.93 | 3067.45 | 883.26 | 50.45
5 | 040103001010 | 回填方 | 1.密实度要求：满足设计要求 2.填方材料品种：石粉 | m3 | 92.95 | 128.14 | 11910.61 | 2883.31 | 45.55
|  | 路面 |  |  |  |  | 35818.84 | 5388.85 | 5472.3
6 | 040402018005 | 施工缝 | 1、原路面剧缝 | m | 586.00 | 6.7 | 3926.2 | 2443.62 | 134.78
7 | 041001001009 | 拆除路面 | 1.材质：混凝土类（无筋） 2.厚度：5CM | m2 | 205.10 | 8.28 | 1698.23 | 168.18 | 1228.55
8 | 041001001010 | 拆除路面 | 1.材质：混凝土类（无筋） 2.厚度：15CM | m2 | 205.10 | 20.61 | 4227.11 | 315.85 | 3166.74
9 | 040103002010 | 余方弃置 | 1.废弃料品种：石碴 2.运距：施工单位自行考虑 | m3 | 41.02 | 26.59 | 1090.72 | 16.41 | 884.8
本页小计 | [6 empty] | 31160.65 | 9307.64 | 7165.51
【表10.2.2-16】
分部分项工程清单与计价表
单位(专业)工程名称:2022年嵊州市谷来镇农村生活污水提标改造工程（王院村）-金钩村 | [5 empty] | 标段: |  |  | 第2页 共5页
序号 | 项目编码 | 项目名称 | 项目特征 | 计量 单位 | 工程量 | 金 额 (元) |  |  |  |  | 备注
[6 empty] | 综合单价 | 合价 | 其中
[8 empty] | 人工费 | 机械费 | 暂估价
10 | 040203007009 | 水泥混凝土 | 1.混凝土强度等级：非泵送商品混凝土C15 2.厚度：5CM 3.路面基层养护 | m2 | 205.10 | 31.46 | 6452.45 | 1148.56 | 20.51
11 | 040203007010 | 水泥混凝土 | 1.混凝土强度等级：非泵送商品混凝土，强度不小于4.5MPa(面层应与现状道路结构一致) 2.厚度：15CM 3.路面面层养护 | m2 | 205.10 | 89.83 | 18424.13 | 1296.23 | 36.92
|  | 管道、检查井 |  |  |  |  | 79599.75 | 15682.15 | 398.17
12 | 031001006017 | 塑料管 | 1.材质、规格：De75 PVC硬聚氯乙烯污水管 2.连接形式：承插粘结 | m | 213.00 | 15.09 | 3214.17 | 907.38
13 | 031001006018 | 塑料管 | 1.材质、规格：De110 PVC硬聚氯乙烯污水管 2.连接形式：承插粘结 | m | 110.00 | 23.83 | 2621.3 | 515.9
14 | 040501004013 | 塑料管 | 1.材质及规格：DN160 PE管 2.连接形式：热熔 3.管道检验及试验要求：闭水试验 | m | 15.00 | 122.33 | 1834.95 | 71.85
15 | 040501004014 | 塑料管 | 1.材质及规格：DN160 HDPE双壁波纹管 2.连接形式：橡胶密封圈柔性连接 3.管道检验及试验要求：闭水试验 | m | 207.00 | 36.03 | 7458.21 | 991.53
本页小计 | [6 empty] | 40005.21 | 4931.45 | 57.43
【表10.2.2-16】
分部分项工程清单与计价表
单位(专业)工程名称:2022年嵊州市谷来镇农村生活污水提标改造工程（王院村）-金钩村 | [5 empty] | 标段: |  |  | 第3页 共5页
序号 | 项目编码 | 项目名称 | 项目特征 | 计量 单位 | 工程量 | 金 额 (元) |  |  |  |  | 备注
[6 empty] | 综合单价 | 合价 | 其中
[8 empty] | 人工费 | 机械费 | 暂估价
16 | 040501004015 | 塑料管 | 1.材质及规格：DN225 HDPE双壁波纹管 2.连接形式：橡胶密封圈柔性连接 3.管道检验及试验要求：闭水试验 | m | 86.00 | 47.53 | 4087.58 | 591.68
17 | 031001006019 | 塑料管 | 1、安装部位：立面 2、材质、规格：D75 污水立管 3、连接形式：粘接 4、含构件 | m | 30.00 | 38.61 | 1158.3 | 332.7
18 | 031001006020 | 塑料管 | 1、安装部位：立面 2、材质、规格：D110 污水立管 3、连接形式：粘接 4、含构件 | m | 30.00 | 54.53 | 1635.9 | 403.2
19 | 040504001013 | 砌筑井 | 1.垫层、基础材质及厚度：100厚碎石垫层+100厚C25混凝土底板 2.砌筑材料品种、规格、强度等级：MU20混凝土实心砖砌筑500*500井室，平均井深0.8m 3.勾缝、抹面要求：井室墙内外与流槽表面用1:2水泥砂浆抹面,厚20mm 4.砂浆强度等级、配合比：水泥M10 5.盖板材质、规格：C30/P6预制钢筋混凝土盖板 6.井盖、井圈材质及规格：500*500球墨铸铁井盖(D400)、C30细石混凝土井圈 7.含模板 | 座 | 25 | 1280.89 | 32022.25 | 6289.75 | 205.25
本页小计 | [6 empty] | 38904.03 | 7617.33 | 205.25
【表10.2.2-16】
分部分项工程清单与计价表
单位(专业)工程名称:2022年嵊州市谷来镇农村生活污水提标改造工程（王院村）-金钩村 | [5 empty] | 标段: |  |  | 第4页 共5页
序号 | 项目编码 | 项目名称 | 项目特征 | 计量 单位 | 工程量 | 金 额 (元) |  |  |  |  | 备注
[6 empty] | 综合单价 | 合价 | 其中
[8 empty] | 人工费 | 机械费 | 暂估价
20 | 040504001014 | 砌筑井 | 1.垫层、基础材质及厚度：100厚碎石垫层+100厚C25混凝土底板 2.砌筑材料品种、规格、强度等级：MU20混凝土实心砖砌筑500*500井室，平均井深0.8m 3.勾缝、抹面要求：井室墙内外与流槽表面用1:2水泥砂浆抹面,厚20mm 4.砂浆强度等级、配合比：水泥M10 5.盖板材质、规格：C30/P6预制钢筋混凝土盖板 6.井盖、井圈材质及规格：500*500复合井盖、C30细石混凝土井圈 7.含模板 | 座 | 17 | 997.92 | 16964.64 | 4201.04 | 139.57
21 | 040504001015 | 砌筑井（三格隔油池） | 1.垫层、基础材质及厚度：100厚碎石垫层+200厚C25钢筋混凝土底板 2.砌筑材料品种、规格、强度等级：MU20实心混凝土砖砌500*1740*1100六格隔油池 3.勾缝、抹面要求：内外表面用1:2防水水泥砂浆抹面,厚度为20cm 4.砂浆强度等级、配合比：水泥M10 5.井盖、井圈材质及规格：500*500球墨铸铁井盖(D400)、C30细石混凝土井圈 6.含模板 | 座 | 1 | 3686.28 | 3686.28 | 700.04 | 29.89
22 | 040901002005 | 预制构件钢筋 | 1.普通钢筋制作、安装 带肋钢筋 | t | 0.809 | 5824.84 | 4712.3 | 649 | 22.49
23 | 040901001005 | 现浇构件钢筋 | 1.普通钢筋制作、安装 带肋钢筋 | t | 0.035 | 5824.84 | 203.87 | 28.08 | 0.97
本页小计 | [6 empty] | 25567.09 | 5578.16 | 192.92
【表10.2.2-16】
分部分项工程清单与计价表
单位(专业)工程名称:2022年嵊州市谷来镇农村生活污水提标改造工程（王院村）-金钩村 | [5 empty] | 标段: |  |  | 第5页 共5页
序号 | 项目编码 | 项目名称 | 项目特征 | 计量 单位 | 工程量 | 金 额 (元) |  |  |  |  | 备注
[6 empty] | 综合单价 | 合价 | 其中
[8 empty] | 人工费 | 机械费 | 暂估价
|  | 其他 |  |  |  |  | 23916.01 | 515.05 | 9.35
24 | 04B019 | 清扫口 | 1.D400清扫口，如果空间不够的话可以做成D300清扫井 | 座 | 10 | 300 | 3000
25 | 04B020 | 不锈钢标识牌 | 1.不锈钢标识牌（注明水流方向） | 块 | 84 | 8 | 672
26 | 040504008006 | 整体化粪池 | 1.成品化粪池小号 | 座 | 6 | 2500 | 15000
27 | 04B021 | 检查井清掏及冲洗 | 1.检查井清掏及冲洗 | 项 | 1 | 2000 | 2000
28 | 040504001016 | 砌筑井 | 1.500*500球墨铸铁井盖(D400)更换 2.暂估量 | 座 | 2 | 625.28 | 1250.56 | 176.04
29 | 040504001017 | 砌筑井 | 1.500*500复合井盖井盖更换 2.暂估量 | 座 | 1 | 332.95 | 332.95 | 79.08
30 | 04B022 | 混凝土管道包封 | 1.混凝土管道包封 2.含模板 | m3 | 2.19 | 758.22 | 1660.5 | 259.93 | 9.35
本页小计 | [6 empty] | 23916.01 | 515.05 | 9.35
合计 | [6 empty] | 159552.99 | 27949.63 | 7630.46

## 5_表10_2_2-16 施工技术措施项目清单与计价表
【表10.2.2-16】
施工技术措施项目清单与计价表
单位(专业)工程名称:2022年嵊州市谷来镇农村生活污水提标改造工程（王院村）-金钩村 | [5 empty] | 标段: |  |  | 第1页 共1页
序号 | 项目编码 | 项目名称 | 项目特征 | 计量 单位 | 工程量 | 金 额 (元) |  |  |  |  | 备注
[6 empty] | 综合单价 | 合价 | 其中
[8 empty] | 人工费 | 机械费 | 暂估价
|  | [请输入分部名称] |  |  | 0 |  | 2598 | 606 | 820
1 | 04B023 | 施工围挡 | 1.通透式钢丝施工围挡 2.暂估量 | m2 | 100.00 | 25.98 | 2598 | 606 | 820
本页小计 | [6 empty] | 2598 | 606 | 820
合计 | [6 empty] | 2598 | 606 | 820

## 5_表10_2_2-21 其他项目清单与计价汇总表
【表10.2.2-21】
其他项目清单与计价汇总表
工程名称:金钩村 |  | 标段: | 第1页 共1页
序号 | 项 目 名 称 | 金额(元) | 备注
1 | 暂列金额 | 3419.59 | 明细详见表10.2.2-22
1.1 | 标化工地增加费 |  | 明细详见表10.2.2-22
1.2 | 优质工程增加费 |  | 明细详见表10.2.2-22
1.3 | 其他暂列金额 | 3419.59 | 明细详见表10.2.2-22
2 | 暂估价
2.1 | 材料（设备）暂估价 |  | 明细详见表10.2.2-23
2.2 | 专业工程暂估价 |  | 明细详见表10.2.2-24
2.3 | 专项技术措施暂估价 |  | 明细详见表10.2.2-25
3 | 计日工 |  | 明细详见表10.2.2-26
4 | 总承包服务费 |  | 明细详见表10.2.2-27
合 计 |  | 3419.59 | 0

## 5_表10_2_2-22 暂列金额明细表
【表10.2.2-22】
暂列金额明细表
工程名称:金钩村 |  |  | 标段: | 第1页 共1页
序号 | 项 目 名 称 | 计量单位 | 暂定金额(元) | 备注
1 | 标化工地增加费 | 项
2 | 优质工程增加费 | 项
3 | 其他暂列金额 | 项 | 3419.59 | 估算比例一般不高于5%
3.1 | 其他暂列金额 | 项 | 3419.59
合计 |  |  | 3419.59 | -

## 5_表10_2_2-29 主要工日一览表
【表10.2.2-29】
主要工日一览表
工程名称:金钩村 |  |  | 标段: |  | 第1页 共1页
序号 | 工日名称（类别） | 单位 | 数 量 | 单价(元) | 合价（元） | 备注
1 | 一类人工 | 工日 | 18.937 | 138 | 2613.31
2 | 二类人工 | 工日 | 174.116 | 149 | 25943.28

## 5_表10_2_2-31 主要材料和工程设备一览表
【表10.2.2-31】
主要材料和工程设备一览表
工程名称:金钩村 |  |  |  | 标段: |  | 第1页 共1页
序号 | 名称、规格、型号 | 单位 | 数量 | 单价(元) | 合价（元） | 备注
1 | 热轧带肋钢筋HRB400综合 | t | 0.861 | 4670 | 4020.87
2 | 碎石综合 | t | 15.076 | 126 | 1899.58
3 | 混凝土实心砖240×115×53 MU10 | 千块 | 10.247 | 504.4 | 5168.59
4 | 非泵送商品混凝土C15 | m3 | 10.358 | 450 | 4661.1
5 | 非泵送商品混凝土C20 | m3 | 2.212 | 480 | 1061.76
6 | 非泵送商品混凝土C25 | m3 | 6.484 | 501 | 3248.48
7 | 非泵送商品混凝土C30 | m3 | 33.529 | 527 | 17669.78
8 | 非泵送商品混凝土C30/P6 | m3 | 4.116 | 541.56 | 2229.06
9 | HDPE双壁波纹排水管De160 | m | 210.105 | 28 | 5882.94
10 | PE管De160 | m | 15.225 | 110 | 1674.75
11 | HDPE双壁波纹排水管DN225 | m | 87.29 | 35.95 | 3138.08
12 | 复合材料检查井盖500*500 | 套 | 18 | 197.58 | 3556.48
13 | 球墨铸铁检查井盖500*500 | 套 | 30 | 471.21 | 14136.24
14 | D400清扫口 | 座 | 10 | 300 | 3000
15 | 成品化粪池一号 | 座 | 6 | 2500 | 15000
16 | PVC-U硬聚氯乙烯管DN75 | m | 240.909 | 9.06 | 2182.64
17 | PVC-U硬聚氯乙烯管DN100 | m | 109.23 | 16.65 | 1818.68

## 5_表10_2_2-32 主要机械台班一览表
【表10.2.2-32】
主要机械台班一览表
工程名称:金钩村 |  |  |  | 标段: | 第1页 共1页
序号 | 机械名称、规格、型号 | 单位 | 数 量 | 单价(元) | 合价（元） | 备注
1 | 履带式推土机105kW | 台班 | 0.113 | 1045.48 | 118.14
2 | 轮胎式装载机1.5m3 | 台班 | 0.241 | 829.76 | 199.97
3 | 履带式单斗液压挖掘机1m3 | 台班 | 0.474 | 1172.33 | 555.68
4 | 电动夯实机250N·m | 台班 | 6.744 | 29.99 | 202.25
5 | 载货汽车4t | 台班 | 1.25 | 498.16 | 622.7
6 | 载货汽车5t | 台班 | 0.035 | 517.71 | 18.12
7 | 自卸汽车15t | 台班 | 1.497 | 1024.19 | 1533.21
8 | 机动翻斗车1t | 台班 | 1.139 | 234.43 | 267.02
9 | 混凝土切缝机7.5kW | 台班 | 3.663 | 36.03 | 131.98
10 | 干混砂浆罐式搅拌机20000L | 台班 | 0.311 | 211.41 | 65.75
11 | 钢筋切断机40mm | 台班 | 0.076 | 46.85 | 3.56
12 | 钢筋弯曲机40mm | 台班 | 0.179 | 27.99 | 5.01
13 | 木工圆锯机500mm | 台班 | 0.075 | 30.08 | 2.26
14 | 木工压刨床单面600mm | 台班 | 0.025 | 34.46 | 0.86
15 | 直流弧焊机32kW | 台班 | 0.139 | 106.95 | 14.87
16 | 水泥混凝土真空吸水机 | 台班 | 1.428 | 17.26 | 24.64
17 | 履带式单头岩石破碎机105kW | 台班 | 2.789 | 1575.91 | 4395.21
18 | 混凝土振捣器平板式 | 台班 | 5.514 | 13.13 | 72.4
19 | 混凝土振捣器插入式 | 台班 | 3.362 | 5.08 | 17.08
20 | 汽车式起重机5t | 台班 | 0.42 | 469.4 | 197.15

## 6_表10_2_2-13 【不含单列】单位(专业)工程招
【表10.2.2-13】
单位（专业）工程预算审核价费用表
工程名称:2022年嵊州市谷来镇农村生活污水提标改造工程（王院村）-西山培 |  |  | 标段: | 第1页 共1页
序号 | 费用名称 |  | 计算公式 | 金额 (元) | 备注
1 | 分部分项工程费 |  | ∑(分部分项工程量×综合单价） | 216577.62 | 见表10.2.2-16
1.1 | 其中 | 人工费+机械费 | ∑分部分项（定额人工费+定额机械费） | 45447.8
2 | 措施项目费 |  | （2.1+2.2） | 6513.39
2.1 | 施工技术措施项目费 |  | ∑(技措项目工程量×综合单价） | 2598 | 见表10.2.2-16
2.1.1 | 其中 | 人工费+机械费 | ∑技措项目（定额人工费+定额机械费） | 1164
2.2 | 施工组织措施项目费 |  | (1.1+2.1.1)×8.4% | 3915.39 | 见表10.2.2-20
2.2.1 | 其中 | 安全文明施工基本费 | (1.1+2.1.1)×8.4% | 3915.39 | 见表10.2.2-20
3 | 其他项目费 |  | （3.1+3.2+3.3+3.4） | 4636.61
3.1 | 暂列金额 |  | 3.1.1+3.1.2+3.1.3 | 4636.61 | 见表10.2.2-21
3.1.1 | 其中 | 标化工地增加费 | 按招标文件规定额度列计 |  | 见表10.2.2-22
3.1.2 |  | 优质工程增加费 | 按招标文件规定额度列计 |  | 见表10.2.2-22
3.1.3 |  | 其他暂列金额 | 按招标文件规定额度列计 | 4636.61 | 见表10.2.2-22
3.2 | 暂估价 |  | 3.2.1+3.2.2+3.2.3 |  | 见表10.2.2-21
3.2.1 | 其中 | 材料（工程设备）暂估价 | 按招标文件规定额度列计 (或计入综合单价) |  | 见表10.2.2-23
3.2.2 |  | 专业工程暂估价 | 按招标文件规定额度列计 |  | 见表10.2.2-24
3.2.3 |  | 专项技术措施暂估价 | 按招标文件规定额度列计 |  | 见表10.2.2-25
3.3 | 计日工 |  | ∑计日工(暂估数量×综合单价） |  | 见表10.2.2-21
3.4 | 施工总承包服务费 |  | 3.4.1+3.4.2 |  | 见表10.2.2-21
3.4.1 | 其中 | 专业发包工程管理费 | ∑专业发包工程（暂估金额×费率） |  | 见表10.2.2-27
3.4.2 |  | 甲供材料设备管理费 | 甲供材料暂估金额×费率+甲供设备暂估金额×费率 |  | 见表10.2.2-27
4 | 规费 |  | (1.1+2.1.1)×18.75% | 8739.71
5 | 税金 |  | (1+2+3+4)×9% | 21282.06
预算审核价合计 |  |  | 1+2+3+4+5 | 257749

## 6_表10_2_2-16 分部分项工程清单与计价表
【表10.2.2-16】
分部分项工程清单与计价表
单位(专业)工程名称:2022年嵊州市谷来镇农村生活污水提标改造工程（王院村）-西山培 | [5 empty] | 标段: |  |  | 第1页 共5页
序号 | 项目编码 | 项目名称 | 项目特征 | 计量 单位 | 工程量 | 金 额 (元) |  |  |  |  | 备注
[6 empty] | 综合单价 | 合价 | 其中
[8 empty] | 人工费 | 机械费 | 暂估价
|  | 土方 |  |  |  |  | 35706.32 | 10925.11 | 3106.24
1 | 040101002006 | 挖沟槽土方 | 1.土壤类别：三类土 2.挖土深度：2M 内 | m3 | 323.09 | 11.55 | 3731.69 | 2371.48 | 642.95
2 | 040103001011 | 回填方 | 1.密实度要求：满足设计要求 2.填方来源、运距：原土回填 | m3 | 117.63 | 19.9 | 2340.84 | 1679.76 | 196.44
3 | 040103002011 | 余方弃置 | 1.废弃料品种：三类土 2.运距：施工单位自行考虑 | m3 | 187.82 | 13.94 | 2618.21 | 75.13 | 2092.31
4 | 040305001006 | 垫层 | 1.材料品种、规格：石粉 2.厚度：10CM | m3 | 38.67 | 145.93 | 5643.11 | 1624.91 | 92.81
5 | 040103001012 | 回填方 | 1.密实度要求：满足设计要求 2.填方材料品种：石粉 | m3 | 166.79 | 128.14 | 21372.47 | 5173.83 | 81.73
|  | 路面 |  |  |  |  | 65891.99 | 9913.29 | 10066.79
6 | 040402018006 | 施工缝 | 1、原路面剧缝 | m | 1078.00 | 6.7 | 7222.6 | 4495.26 | 247.94
7 | 041001001011 | 拆除路面 | 1.材质：混凝土类（无筋） 2.厚度：5CM | m2 | 377.30 | 8.28 | 3124.04 | 309.39 | 2260.03
8 | 041001001012 | 拆除路面 | 1.材质：混凝土类（无筋） 2.厚度：15CM | m2 | 377.30 | 20.61 | 7776.15 | 581.04 | 5825.51
9 | 040103002012 | 余方弃置 | 1.废弃料品种：石碴 2.运距：施工单位自行考虑 | m3 | 75.46 | 26.59 | 2006.48 | 30.18 | 1627.67
本页小计 | [6 empty] | 55835.59 | 16340.98 | 13067.39
【表10.2.2-16】
分部分项工程清单与计价表
单位(专业)工程名称:2022年嵊州市谷来镇农村生活污水提标改造工程（王院村）-西山培 | [5 empty] | 标段: |  |  | 第2页 共5页
序号 | 项目编码 | 项目名称 | 项目特征 | 计量 单位 | 工程量 | 金 额 (元) |  |  |  |  | 备注
[6 empty] | 综合单价 | 合价 | 其中
[8 empty] | 人工费 | 机械费 | 暂估价
10 | 040203007011 | 水泥混凝土 | 1.混凝土强度等级：非泵送商品混凝土C15 2.厚度：5CM 3.路面基层养护 | m2 | 377.30 | 31.46 | 11869.86 | 2112.88 | 37.73
11 | 040203007012 | 水泥混凝土 | 1.混凝土强度等级：非泵送商品混凝土，强度不小于4.5MPa(面层应与现状道路结构一致) 2.厚度：15CM 3.路面面层养护 | m2 | 377.30 | 89.83 | 33892.86 | 2384.54 | 67.91
|  | 管道、检查井 |  |  |  |  | 89646.81 | 17234.92 | 413.96
12 | 031001006021 | 塑料管 | 1.材质、规格：De75 PVC硬聚氯乙烯污水管 2.连接形式：承插粘结 | m | 248.00 | 15.09 | 3742.32 | 1056.48
13 | 031001006022 | 塑料管 | 1.材质、规格：De110 PVC硬聚氯乙烯污水管 2.连接形式：承插粘结 | m | 117.00 | 23.83 | 2788.11 | 548.73
14 | 040501004016 | 塑料管 | 1.材质及规格：DN160 HDPE双壁波纹管 2.连接形式：橡胶密封圈柔性连接 3.管道检验及试验要求：闭水试验 | m | 539.00 | 36.01 | 19409.39 | 2581.81
15 | 031001006023 | 塑料管 | 1、安装部位：立面 2、材质、规格：D75 污水立管 3、连接形式：粘接 4、含构件 | m | 30.00 | 38.61 | 1158.3 | 332.7
本页小计 | [6 empty] | 72860.84 | 9017.14 | 105.64
【表10.2.2-16】
分部分项工程清单与计价表
单位(专业)工程名称:2022年嵊州市谷来镇农村生活污水提标改造工程（王院村）-西山培 | [5 empty] | 标段: |  |  | 第3页 共5页
序号 | 项目编码 | 项目名称 | 项目特征 | 计量 单位 | 工程量 | 金 额 (元) |  |  |  |  | 备注
[6 empty] | 综合单价 | 合价 | 其中
[8 empty] | 人工费 | 机械费 | 暂估价
16 | 031001006024 | 塑料管 | 1、安装部位：立面 2、材质、规格：D110 污水立管 3、连接形式：粘接 4、含构件 | m | 30.00 | 54.53 | 1635.9 | 403.2
17 | 040504001018 | 砌筑井 | 1.垫层、基础材质及厚度：100厚碎石垫层+100厚C25混凝土底板 2.砌筑材料品种、规格、强度等级：MU20混凝土实心砖砌筑500*500井室，平均井深0.8m 3.勾缝、抹面要求：井室墙内外与流槽表面用1:2水泥砂浆抹面,厚20mm 4.砂浆强度等级、配合比：水泥M10 5.盖板材质、规格：C30/P6预制钢筋混凝土盖板 6.井盖、井圈材质及规格：500*500球墨铸铁井盖(D400)、C30细石混凝土井圈 7.含模板 | 座 | 27 | 1280.89 | 34584.03 | 6792.93 | 221.67
本页小计 | [6 empty] | 36219.93 | 7196.13 | 221.67
【表10.2.2-16】
分部分项工程清单与计价表
单位(专业)工程名称:2022年嵊州市谷来镇农村生活污水提标改造工程（王院村）-西山培 | [5 empty] | 标段: |  |  | 第4页 共5页
序号 | 项目编码 | 项目名称 | 项目特征 | 计量 单位 | 工程量 | 金 额 (元) |  |  |  |  | 备注
[6 empty] | 综合单价 | 合价 | 其中
[8 empty] | 人工费 | 机械费 | 暂估价
18 | 040504001019 | 砌筑井 | 1.垫层、基础材质及厚度：100厚碎石垫层+100厚C25混凝土底板 2.砌筑材料品种、规格、强度等级：MU20混凝土实心砖砌筑500*500井室，平均井深0.8m 3.勾缝、抹面要求：井室墙内外与流槽表面用1:2水泥砂浆抹面,厚20mm 4.砂浆强度等级、配合比：水泥M10 5.盖板材质、规格：C30/P6预制钢筋混凝土盖板 6.井盖、井圈材质及规格：500*500复合井盖、C30细石混凝土井圈 7.含模板 | 座 | 15 | 997.92 | 14968.8 | 3706.8 | 123.15
19 | 040504001020 | 砌筑井（六格隔油池） | 1.垫层、基础材质及厚度：100厚碎石垫层+200厚C25钢筋混凝土底板 2.砌筑材料品种、规格、强度等级：MU20实心混凝土砖砌1120*1740*1100六格隔油池 3.勾缝、抹面要求：内外表面用1:2防水水泥砂浆抹面,厚度为20cm 4.砂浆强度等级、配合比：水泥M10 5.井盖、井圈材质及规格：500*500球墨铸铁井盖(D400)、C30细石混凝土井圈 6.含模板 | 座 | 1 | 6333.12 | 6333.12 | 1119.95 | 45.15
20 | 040901002006 | 预制构件钢筋 | 1.普通钢筋制作、安装 带肋钢筋 | t | 0.809 | 5824.84 | 4712.3 | 649 | 22.49
21 | 040901001006 | 现浇构件钢筋 | 1.普通钢筋制作、安装 带肋钢筋 | t | 0.054 | 5824.84 | 314.54 | 43.32 | 1.5
本页小计 | [6 empty] | 26328.76 | 5519.07 | 192.29
【表10.2.2-16】
分部分项工程清单与计价表
单位(专业)工程名称:2022年嵊州市谷来镇农村生活污水提标改造工程（王院村）-西山培 | [5 empty] | 标段: |  |  | 第5页 共5页
序号 | 项目编码 | 项目名称 | 项目特征 | 计量 单位 | 工程量 | 金 额 (元) |  |  |  |  | 备注
[6 empty] | 综合单价 | 合价 | 其中
[8 empty] | 人工费 | 机械费 | 暂估价
|  | 其他 |  |  |  |  | 25332.5 | 259.93 | 9.35
22 | 04B024 | 清扫口 | 1.D400清扫口，如果空间不够的话可以做成D300清扫井 | 座 | 5 | 300 | 1500
23 | 04B025 | 不锈钢标识牌 | 1.不锈钢标识牌（注明水流方向） | 块 | 84 | 8 | 672
24 | 040504008007 | 整体化粪池 | 1.成品化粪池一号 | 座 | 5 | 2500 | 12500
25 | 040504008008 | 整体化粪池 | 1.成品分散式化粪池三号 | 座 | 1 | 9000 | 9000
26 | 04B026 | 混凝土管道包封 | 1.混凝土管道包封 2.含模板 | m3 | 2.19 | 758.22 | 1660.5 | 259.93 | 9.35
本页小计 | [6 empty] | 25332.5 | 259.93 | 9.35
合计 | [6 empty] | 216577.62 | 38333.25 | 13596.34

## 6_表10_2_2-16 施工技术措施项目清单与计价表
【表10.2.2-16】
施工技术措施项目清单与计价表
单位(专业)工程名称:2022年嵊州市谷来镇农村生活污水提标改造工程（王院村）-西山培 | [5 empty] | 标段: |  |  | 第1页 共1页
序号 | 项目编码 | 项目名称 | 项目特征 | 计量 单位 | 工程量 | 金 额 (元) |  |  |  |  | 备注
[6 empty] | 综合单价 | 合价 | 其中
[8 empty] | 人工费 | 机械费 | 暂估价
|  | [请输入分部名称] |  |  | 0 |  | 2598 | 606 | 820
1 | 04B027 | 施工围挡 | 1.通透式钢丝施工围挡 2.暂估量 | m2 | 100.00 | 25.98 | 2598 | 606 | 820
本页小计 | [6 empty] | 2598 | 606 | 820
合计 | [6 empty] | 2598 | 606 | 820

## 6_表10_2_2-21 其他项目清单与计价汇总表
【表10.2.2-21】
其他项目清单与计价汇总表
工程名称:西山培 |  | 标段: | 第1页 共1页
序号 | 项 目 名 称 | 金额(元) | 备注
1 | 暂列金额 | 4636.61 | 明细详见表10.2.2-22
1.1 | 标化工地增加费 |  | 明细详见表10.2.2-22
1.2 | 优质工程增加费 |  | 明细详见表10.2.2-22
1.3 | 其他暂列金额 | 4636.61 | 明细详见表10.2.2-22
2 | 暂估价
2.1 | 材料（设备）暂估价 |  | 明细详见表10.2.2-23
2.2 | 专业工程暂估价 |  | 明细详见表10.2.2-24
2.3 | 专项技术措施暂估价 |  | 明细详见表10.2.2-25
3 | 计日工 |  | 明细详见表10.2.2-26
4 | 总承包服务费 |  | 明细详见表10.2.2-27
合 计 |  | 4636.61 | 0

## 6_表10_2_2-22 暂列金额明细表
【表10.2.2-22】
暂列金额明细表
工程名称:西山培 |  |  | 标段: | 第1页 共1页
序号 | 项 目 名 称 | 计量单位 | 暂定金额(元) | 备注
1 | 标化工地增加费 | 项
2 | 优质工程增加费 | 项
3 | 其他暂列金额 | 项 | 4636.61 | 估算比例一般不高于5%
3.1 | 其他暂列金额 | 项 | 4636.61
合计 |  |  | 4636.61 | -

## 6_表10_2_2-29 主要工日一览表
【表10.2.2-29】
主要工日一览表
工程名称:西山培 |  |  | 标段: |  | 第1页 共1页
序号 | 工日名称（类别） | 单位 | 数 量 | 单价(元) | 合价（元） | 备注
1 | 一类人工 | 工日 | 30.116 | 138 | 4156.01
2 | 二类人工 | 工日 | 233.464 | 149 | 34786.14

## 6_表10_2_2-31 主要材料和工程设备一览表
【表10.2.2-31】
主要材料和工程设备一览表
工程名称:西山培 |  |  |  | 标段: |  | 第1页 共1页
序号 | 名称、规格、型号 | 单位 | 数量 | 单价(元) | 合价（元） | 备注
1 | 热轧带肋钢筋HRB400综合 | t | 0.88 | 4670 | 4109.6
2 | 碎石综合 | t | 15.37 | 126 | 1936.62
3 | 混凝土实心砖240×115×53 MU10 | 千块 | 10.718 | 504.4 | 5406.16
4 | 非泵送商品混凝土C15 | m3 | 19.054 | 450 | 8574.3
5 | 非泵送商品混凝土C20 | m3 | 2.212 | 480 | 1061.76
6 | 非泵送商品混凝土C25 | m3 | 6.786 | 501 | 3399.79
7 | 非泵送商品混凝土C30 | m3 | 59.662 | 527 | 31441.87
8 | 非泵送商品混凝土C30/P6 | m3 | 4.116 | 541.56 | 2229.06
9 | HDPE双壁波纹排水管De160 | m | 547.085 | 28 | 15318.38
10 | 复合材料检查井盖500*500 | 套 | 15 | 197.58 | 2963.73
11 | 球墨铸铁检查井盖500*500 | 套 | 33 | 471.21 | 15549.86
12 | D400清扫口 | 座 | 5 | 300 | 1500
13 | 成品化粪池一号 | 座 | 5 | 2500 | 12500
14 | PVC-U硬聚氯乙烯管DN75 | m | 275.664 | 9.06 | 2497.52
15 | PVC-U硬聚氯乙烯管DN100 | m | 116.181 | 16.65 | 1934.41

## 6_表10_2_2-32 主要机械台班一览表
【表10.2.2-32】
主要机械台班一览表
工程名称:西山培 |  |  |  | 标段: | 第1页 共1页
序号 | 机械名称、规格、型号 | 单位 | 数 量 | 单价(元) | 合价（元） | 备注
1 | 履带式推土机105kW | 台班 | 0.204 | 1045.48 | 213.28
2 | 轮胎式装载机1.5m3 | 台班 | 0.443 | 829.76 | 367.58
3 | 履带式单斗液压挖掘机1m3 | 台班 | 0.819 | 1172.33 | 960.14
4 | 电动夯实机250N·m | 台班 | 10.295 | 29.99 | 308.75
5 | 载货汽车4t | 台班 | 1.25 | 498.16 | 622.7
6 | 载货汽车5t | 台班 | 0.036 | 517.71 | 18.64
7 | 自卸汽车15t | 台班 | 2.755 | 1024.19 | 2821.64
8 | 机动翻斗车1t | 台班 | 1.19 | 234.43 | 278.97
9 | 混凝土切缝机7.5kW | 台班 | 6.738 | 36.03 | 242.77
10 | 干混砂浆罐式搅拌机20000L | 台班 | 0.329 | 211.41 | 69.55
11 | 钢筋切断机40mm | 台班 | 0.078 | 46.85 | 3.65
12 | 钢筋弯曲机40mm | 台班 | 0.183 | 27.99 | 5.12
13 | 木工圆锯机500mm | 台班 | 0.075 | 30.08 | 2.26
14 | 木工压刨床单面600mm | 台班 | 0.025 | 34.46 | 0.86
15 | 直流弧焊机32kW | 台班 | 0.142 | 106.95 | 15.19
16 | 水泥混凝土真空吸水机 | 台班 | 2.626 | 17.26 | 45.32
17 | 履带式单头岩石破碎机105kW | 台班 | 5.132 | 1575.91 | 8087.57
18 | 混凝土振捣器平板式 | 台班 | 9.403 | 13.13 | 123.46
19 | 混凝土振捣器插入式 | 台班 | 5.671 | 5.08 | 28.81
20 | 汽车式起重机5t | 台班 | 0.42 | 469.4 | 197.15

## 7_表10_2_2-13 【不含单列】单位(专业)工程招
【表10.2.2-13】
单位（专业）工程预算审核价费用表
工程名称:2022年嵊州市谷来镇农村生活污水提标改造工程（王院村）-紫岩村 |  |  | 标段: | 第1页 共1页
序号 | 费用名称 |  | 计算公式 | 金额 (元) | 备注
1 | 分部分项工程费 |  | ∑(分部分项工程量×综合单价） | 235449.26 | 见表10.2.2-16
1.1 | 其中 | 人工费+机械费 | ∑分部分项（定额人工费+定额机械费） | 48055.8
2 | 措施项目费 |  | （2.1+2.2） | 6732.46
2.1 | 施工技术措施项目费 |  | ∑(技措项目工程量×综合单价） | 2598 | 见表10.2.2-16
2.1.1 | 其中 | 人工费+机械费 | ∑技措项目（定额人工费+定额机械费） | 1164
2.2 | 施工组织措施项目费 |  | (1.1+2.1.1)×8.4% | 4134.46 | 见表10.2.2-20
2.2.1 | 其中 | 安全文明施工基本费 | (1.1+2.1.1)×8.4% | 4134.46 | 见表10.2.2-20
3 | 其他项目费 |  | （3.1+3.2+3.3+3.4） | 5028.21
3.1 | 暂列金额 |  | 3.1.1+3.1.2+3.1.3 | 5028.21 | 见表10.2.2-21
3.1.1 | 其中 | 标化工地增加费 | 按招标文件规定额度列计 |  | 见表10.2.2-22
3.1.2 |  | 优质工程增加费 | 按招标文件规定额度列计 |  | 见表10.2.2-22
3.1.3 |  | 其他暂列金额 | 按招标文件规定额度列计 | 5028.21 | 见表10.2.2-22
3.2 | 暂估价 |  | 3.2.1+3.2.2+3.2.3 |  | 见表10.2.2-21
3.2.1 | 其中 | 材料（工程设备）暂估价 | 按招标文件规定额度列计 (或计入综合单价) |  | 见表10.2.2-23
3.2.2 |  | 专业工程暂估价 | 按招标文件规定额度列计 |  | 见表10.2.2-24
3.2.3 |  | 专项技术措施暂估价 | 按招标文件规定额度列计 |  | 见表10.2.2-25
3.3 | 计日工 |  | ∑计日工(暂估数量×综合单价） |  | 见表10.2.2-21
3.4 | 施工总承包服务费 |  | 3.4.1+3.4.2 |  | 见表10.2.2-21
3.4.1 | 其中 | 专业发包工程管理费 | ∑专业发包工程（暂估金额×费率） |  | 见表10.2.2-27
3.4.2 |  | 甲供材料设备管理费 | 甲供材料暂估金额×费率+甲供设备暂估金额×费率 |  | 见表10.2.2-27
4 | 规费 |  | (1.1+2.1.1)×18.75% | 9228.71
5 | 税金 |  | (1+2+3+4)×9% | 23079.48
预算审核价合计 |  |  | 1+2+3+4+5 | 279518

## 7_表10_2_2-16 分部分项工程清单与计价表
【表10.2.2-16】
分部分项工程清单与计价表
单位(专业)工程名称:2022年嵊州市谷来镇农村生活污水提标改造工程（王院村）-紫岩村 | [5 empty] | 标段: |  |  | 第1页 共5页
序号 | 项目编码 | 项目名称 | 项目特征 | 计量 单位 | 工程量 | 金 额 (元) |  |  |  |  | 备注
[6 empty] | 综合单价 | 合价 | 其中
[8 empty] | 人工费 | 机械费 | 暂估价
|  | 土方 |  |  |  |  | 26663.74 | 9420.84 | 2262.81
1 | 040101002007 | 挖沟槽土方 | 1.土壤类别：三类土 2.挖土深度：2M 内 | m3 | 314.98 | 11.55 | 3638.02 | 2311.95 | 626.81
2 | 040103001013 | 回填方 | 1.密实度要求：满足设计要求 2.填方来源、运距：原土回填 | m3 | 178.51 | 19.9 | 3552.35 | 2549.12 | 298.11
3 | 040103002013 | 余方弃置 | 1.废弃料品种：三类土 2.运距：施工单位自行考虑 | m3 | 109.69 | 13.94 | 1529.08 | 43.88 | 1221.95
4 | 040305001007 | 垫层 | 1.材料品种、规格：石粉 2.厚度：10CM | m3 | 25.69 | 145.93 | 3748.94 | 1079.49 | 61.66
5 | 040103001014 | 回填方 | 1.密实度要求：满足设计要求 2.填方材料品种：石粉 | m3 | 110.78 | 128.14 | 14195.35 | 3436.4 | 54.28
|  | 路面 |  |  |  |  | 43765.01 | 6584.33 | 6686.29
6 | 040402018007 | 施工缝 | 1、原路面剧缝 | m | 716.00 | 6.7 | 4797.2 | 2985.72 | 164.68
7 | 041001001013 | 拆除路面 | 1.材质：混凝土类（无筋） 2.厚度：5CM | m2 | 250.60 | 8.28 | 2074.97 | 205.49 | 1501.09
8 | 041001001014 | 拆除路面 | 1.材质：混凝土类（无筋） 2.厚度：15CM | m2 | 250.60 | 20.61 | 5164.87 | 385.92 | 3869.26
9 | 040103002014 | 余方弃置 | 1.废弃料品种：石碴 2.运距：施工单位自行考虑 | m3 | 50.12 | 26.59 | 1332.69 | 20.05 | 1081.09
本页小计 | [6 empty] | 40033.47 | 13018.02 | 8878.93
【表10.2.2-16】
分部分项工程清单与计价表
单位(专业)工程名称:2022年嵊州市谷来镇农村生活污水提标改造工程（王院村）-紫岩村 | [5 empty] | 标段: |  |  | 第2页 共5页
序号 | 项目编码 | 项目名称 | 项目特征 | 计量 单位 | 工程量 | 金 额 (元) |  |  |  |  | 备注
[6 empty] | 综合单价 | 合价 | 其中
[8 empty] | 人工费 | 机械费 | 暂估价
10 | 040203007013 | 水泥混凝土 | 1.混凝土强度等级：非泵送商品混凝土C15 2.厚度：5CM 3.路面基层养护 | m2 | 250.60 | 31.46 | 7883.88 | 1403.36 | 25.06
11 | 040203007014 | 水泥混凝土 | 1.混凝土强度等级：非泵送商品混凝土，强度不小于4.5MPa(面层应与现状道路结构一致) 2.厚度：15CM 3.路面面层养护 | m2 | 250.60 | 89.83 | 22511.4 | 1583.79 | 45.11
|  | 管道、检查井 |  |  |  |  | 136624.01 | 28311.74 | 695.87
12 | 031001006025 | 塑料管 | 1.材质、规格：De75 PVC硬聚氯乙烯污水管 2.连接形式：承插粘结 | m | 618.00 | 15.09 | 9325.62 | 2632.68
13 | 031001006026 | 塑料管 | 1.材质、规格：De110 PVC硬聚氯乙烯污水管 2.连接形式：承插粘结 | m | 324.00 | 23.83 | 7720.92 | 1519.56
14 | 040501004017 | 塑料管 | 1.材质及规格：DN160 PE管 2.连接形式：热熔 3.管道检验及试验要求：闭水试验 | m | 12.00 | 122.33 | 1467.96 | 57.48
15 | 040501004018 | 塑料管 | 1.材质及规格：DN160 HDPE双壁波纹管 2.连接形式：橡胶密封圈柔性连接 3.管道检验及试验要求：闭水试验 | m | 358.00 | 36.03 | 12898.74 | 1714.82
本页小计 | [6 empty] | 61808.52 | 8911.69 | 70.17
【表10.2.2-16】
分部分项工程清单与计价表
单位(专业)工程名称:2022年嵊州市谷来镇农村生活污水提标改造工程（王院村）-紫岩村 | [5 empty] | 标段: |  |  | 第3页 共5页
序号 | 项目编码 | 项目名称 | 项目特征 | 计量 单位 | 工程量 | 金 额 (元) |  |  |  |  | 备注
[6 empty] | 综合单价 | 合价 | 其中
[8 empty] | 人工费 | 机械费 | 暂估价
16 | 031001006027 | 塑料管 | 1、安装部位：立面 2、材质、规格：D75 污水立管 3、连接形式：粘接 4、含构件 | m | 60.00 | 38.61 | 2316.6 | 665.4
17 | 031001006028 | 塑料管 | 1、安装部位：立面 2、材质、规格：D110 污水立管 3、连接形式：粘接 4、含构件 | m | 60.00 | 54.53 | 3271.8 | 806.4
18 | 040504001021 | 砌筑井 | 1.垫层、基础材质及厚度：100厚碎石垫层+100厚C25混凝土底板 2.砌筑材料品种、规格、强度等级：MU20混凝土实心砖砌筑500*500井室，平均井深0.8m 3.勾缝、抹面要求：井室墙内外与流槽表面用1:2水泥砂浆抹面,厚20mm 4.砂浆强度等级、配合比：水泥M10 5.盖板材质、规格：C30/P6预制钢筋混凝土盖板 6.井盖、井圈材质及规格：500*500球墨铸铁井盖(D400)、C30细石混凝土井圈 7.含模板 | 座 | 45 | 1280.89 | 57640.05 | 11321.55 | 369.45
本页小计 | [6 empty] | 63228.45 | 12793.35 | 369.45
【表10.2.2-16】
分部分项工程清单与计价表
单位(专业)工程名称:2022年嵊州市谷来镇农村生活污水提标改造工程（王院村）-紫岩村 | [5 empty] | 标段: |  |  | 第4页 共5页
序号 | 项目编码 | 项目名称 | 项目特征 | 计量 单位 | 工程量 | 金 额 (元) |  |  |  |  | 备注
[6 empty] | 综合单价 | 合价 | 其中
[8 empty] | 人工费 | 机械费 | 暂估价
19 | 040504001022 | 砌筑井 | 1.垫层、基础材质及厚度：100厚碎石垫层+100厚C25混凝土底板 2.砌筑材料品种、规格、强度等级：MU20混凝土实心砖砌筑500*500井室，平均井深0.8m 3.勾缝、抹面要求：井室墙内外与流槽表面用1:2水泥砂浆抹面,厚20mm 4.砂浆强度等级、配合比：水泥M10 5.盖板材质、规格：C30/P6预制钢筋混凝土盖板 6.井盖、井圈材质及规格：500*500复合井盖、C30细石混凝土井圈 7.含模板 | 座 | 33 | 997.92 | 32931.36 | 8154.96 | 270.93
20 | 040504001023 | 砌筑井（三格隔油池） | 1.垫层、基础材质及厚度：100厚碎石垫层+200厚C25钢筋混凝土底板 2.砌筑材料品种、规格、强度等级：MU20实心混凝土砖砌500*1740*1100六格隔油池 3.勾缝、抹面要求：内外表面用1:2防水水泥砂浆抹面,厚度为20cm 4.砂浆强度等级、配合比：水泥M10 5.井盖、井圈材质及规格：500*500球墨铸铁井盖(D400)、C30细石混凝土井圈 6.含模板 | 座 | 1 | 3686.28 | 3686.28 | 700.04 | 29.89
21 | 040901001007 | 现浇构件钢筋 | 1.普通钢筋制作、安装 带肋钢筋 | t | 0.035 | 5824.84 | 203.87 | 28.08 | 0.97
22 | 040901002007 | 预制构件钢筋 | 1.普通钢筋制作、安装 带肋钢筋 | t | 0.886 | 5824.84 | 5160.81 | 710.77 | 24.63
本页小计 | [6 empty] | 41982.32 | 9593.85 | 326.42
【表10.2.2-16】
分部分项工程清单与计价表
单位(专业)工程名称:2022年嵊州市谷来镇农村生活污水提标改造工程（王院村）-紫岩村 | [5 empty] | 标段: |  |  | 第5页 共5页
序号 | 项目编码 | 项目名称 | 项目特征 | 计量 单位 | 工程量 | 金 额 (元) |  |  |  |  | 备注
[6 empty] | 综合单价 | 合价 | 其中
[8 empty] | 人工费 | 机械费 | 暂估价
|  | 其他 |  |  |  |  | 28396.5 | 259.93 | 9.35
23 | 04B028 | 清扫口 | 1.D400清扫口，如果空间不够的话可以做成D300清扫井 | 座 | 20 | 300 | 6000
24 | 04B029 | 不锈钢标识牌 | 1.不锈钢标识牌（注明水流方向） | 块 | 92 | 8 | 736
25 | 040504008009 | 整体化粪池 | 1.成品化粪池一号 | 座 | 8 | 2500 | 20000
26 | 04B030 | 混凝土管道包封 | 1.混凝土管道包封 2.含模板 | m3 | 2.19 | 758.22 | 1660.5 | 259.93 | 9.35
本页小计 | [6 empty] | 28396.5 | 259.93 | 9.35
合计 | [6 empty] | 235449.26 | 44576.84 | 9654.32

## 7_表10_2_2-16 施工技术措施项目清单与计价表
【表10.2.2-16】
施工技术措施项目清单与计价表
单位(专业)工程名称:2022年嵊州市谷来镇农村生活污水提标改造工程（王院村）-紫岩村 | [5 empty] | 标段: |  |  | 第1页 共1页
序号 | 项目编码 | 项目名称 | 项目特征 | 计量 单位 | 工程量 | 金 额 (元) |  |  |  |  | 备注
[6 empty] | 综合单价 | 合价 | 其中
[8 empty] | 人工费 | 机械费 | 暂估价
|  | [请输入分部名称] |  |  | 0 |  | 2598 | 606 | 820
1 | 04B031 | 施工围挡 | 1.通透式钢丝施工围挡 2.暂估量 | m2 | 100.00 | 25.98 | 2598 | 606 | 820
本页小计 | [6 empty] | 2598 | 606 | 820
合计 | [6 empty] | 2598 | 606 | 820

## 7_表10_2_2-21 其他项目清单与计价汇总表
【表10.2.2-21】
其他项目清单与计价汇总表
工程名称:紫岩村 |  | 标段: | 第1页 共1页
序号 | 项 目 名 称 | 金额(元) | 备注
1 | 暂列金额 | 5028.21 | 明细详见表10.2.2-22
1.1 | 标化工地增加费 |  | 明细详见表10.2.2-22
1.2 | 优质工程增加费 |  | 明细详见表10.2.2-22
1.3 | 其他暂列金额 | 5028.21 | 明细详见表10.2.2-22
2 | 暂估价
2.1 | 材料（设备）暂估价 |  | 明细详见表10.2.2-23
2.2 | 专业工程暂估价 |  | 明细详见表10.2.2-24
2.3 | 专项技术措施暂估价 |  | 明细详见表10.2.2-25
3 | 计日工 |  | 明细详见表10.2.2-26
4 | 总承包服务费 |  | 明细详见表10.2.2-27
合 计 |  | 5028.21 | 0

## 7_表10_2_2-22 暂列金额明细表
【表10.2.2-22】
暂列金额明细表
工程名称:紫岩村 |  |  | 标段: | 第1页 共1页
序号 | 项 目 名 称 | 计量单位 | 暂定金额(元) | 备注
1 | 标化工地增加费 | 项
2 | 优质工程增加费 | 项
3 | 其他暂列金额 | 项 | 5028.21 | 估算比例一般不高于5%
3.1 | 其他暂列金额 | 项 | 5028.21
合计 |  |  | 5028.21 | -

## 7_表10_2_2-29 主要工日一览表
【表10.2.2-29】
主要工日一览表
工程名称:紫岩村 |  |  | 标段: |  | 第1页 共1页
序号 | 工日名称（类别） | 单位 | 数 量 | 单价(元) | 合价（元） | 备注
1 | 一类人工 | 工日 | 35.689 | 138 | 4925.08
2 | 二类人工 | 工日 | 270.211 | 149 | 40261.44

## 7_表10_2_2-31 主要材料和工程设备一览表
【表10.2.2-31】
主要材料和工程设备一览表
工程名称:紫岩村 |  |  |  | 标段: |  | 第1页 共1页
序号 | 名称、规格、型号 | 单位 | 数量 | 单价(元) | 合价（元） | 备注
1 | 热轧带肋钢筋HRB400综合 | t | 0.94 | 4670 | 4389.8
2 | 碎石综合 | t | 27.441 | 126 | 3457.57
3 | 混凝土实心砖240×115×53 MU10 | 千块 | 18.216 | 504.4 | 9188.15
4 | 非泵送商品混凝土C15 | m3 | 12.655 | 450 | 5694.75
5 | 非泵送商品混凝土C20 | m3 | 2.212 | 480 | 1061.76
6 | 非泵送商品混凝土C25 | m3 | 11.546 | 501 | 5784.55
7 | 非泵送商品混凝土C30 | m3 | 42.488 | 527 | 22391.18
8 | 非泵送商品混凝土C30/P6 | m3 | 7.644 | 541.56 | 4139.68
9 | HDPE双壁波纹排水管De160 | m | 363.37 | 28 | 10174.36
10 | PE管De160 | m | 12.18 | 110 | 1339.8
11 | 复合材料检查井盖500*500 | 套 | 33 | 197.58 | 6520.21
12 | 球墨铸铁检查井盖500*500 | 套 | 48 | 471.21 | 22617.98
13 | D400清扫口 | 座 | 20 | 300 | 6000
14 | 成品化粪池一号 | 座 | 8 | 2500 | 20000
15 | PVC-U硬聚氯乙烯管DN75 | m | 672.474 | 9.06 | 6092.61
16 | PVC-U硬聚氯乙烯管DN100 | m | 321.732 | 16.65 | 5356.84

## 7_表10_2_2-32 主要机械台班一览表
【表10.2.2-32】
主要机械台班一览表
工程名称:紫岩村 |  |  |  | 标段: | 第1页 共1页
序号 | 机械名称、规格、型号 | 单位 | 数 量 | 单价(元) | 合价（元） | 备注
1 | 履带式推土机105kW | 台班 | 0.149 | 1045.48 | 155.78
2 | 轮胎式装载机1.5m3 | 台班 | 0.259 | 829.76 | 214.91
3 | 履带式单斗液压挖掘机1m3 | 台班 | 0.702 | 1172.33 | 822.98
4 | 电动夯实机250N·m | 台班 | 13.153 | 29.99 | 394.46
5 | 载货汽车4t | 台班 | 1.25 | 498.16 | 622.7
6 | 载货汽车5t | 台班 | 0.051 | 517.71 | 26.4
7 | 自卸汽车15t | 台班 | 1.695 | 1024.19 | 1736
8 | 机动翻斗车1t | 台班 | 2.033 | 234.43 | 476.6
9 | 混凝土切缝机7.5kW | 台班 | 4.475 | 36.03 | 161.23
10 | 干混砂浆罐式搅拌机20000L | 台班 | 0.555 | 211.41 | 117.33
11 | 钢筋切断机40mm | 台班 | 0.083 | 46.85 | 3.89
12 | 钢筋弯曲机40mm | 台班 | 0.195 | 27.99 | 5.46
13 | 木工圆锯机500mm | 台班 | 0.121 | 30.08 | 3.64
14 | 木工压刨床单面600mm | 台班 | 0.047 | 34.46 | 1.62
15 | 直流弧焊机32kW | 台班 | 0.152 | 106.95 | 16.26
16 | 水泥混凝土真空吸水机 | 台班 | 1.744 | 17.26 | 30.1
17 | 履带式单头岩石破碎机105kW | 台班 | 3.408 | 1575.91 | 5370.7
18 | 混凝土振捣器平板式 | 台班 | 7.052 | 13.13 | 92.59
19 | 混凝土振捣器插入式 | 台班 | 4.281 | 5.08 | 21.75
20 | 汽车式起重机5t | 台班 | 0.42 | 469.4 | 197.15