## 表10_2_2-4 招标控制价扉页
【表10.2.2-4】
| 嵊州市黄泽镇家园村梦想田园道路提升 |  |  |  | 工程
招标控制价
招标控制价 | (小写): | 2432071元
| (大写): | 贰佰肆拾叁万贰仟零柒拾壹元整
招 标 人: |  |  | 造价咨询人:
| (单位盖章) |  |  | (单位资质专用章)
法定代表人 或其授权人: |  |  | 法定代表人 或其授权人:
| (签字或盖章) |  |  | (签字或盖章)
编 制 人: |  |  | 复 核 人:
| (造价工程师签字盖专用章) |  |  | (造价工程师签字盖专用章)
编制时间: |  |  | 复核时间:

## 表10_2_2-12 招标控制价费用表
【表10.2.2-12】
招标控制价费用表
工程名称:嵊州市黄泽镇家园村梦想田园道路提升 |  |  |  |  | 第1页 共1页
序号 | 工程名称 | 金额(元) | 其中：（元） |  |  |  | 备注
|  |  | 暂估价 | 安全文明 施工基本费 | 规费 | 税金
1 | 嵊州市黄泽镇家园村梦想田园道路提升工程 | 2432071 | 25000 | 18011.25 | 47104.25 | 200813.19
1.1 | 道路 | 2235295 | 25000 | 16159.49 | 41505.55 | 184565.67
1.2 | 路灯 | 168302 |  | 1702.91 | 4373.9 | 13896.47
1.3 | 绿化 | 28474 |  | 148.85 | 1224.8 | 2351.05
合计 |  | 2432071 | 25000 | 18011.25 | 47104.25 | 200813.19

## 1_表10_2_2-13 【不含单列】单位(专业)工程招
【表10.2.2-13】
单位（专业）工程招标控制价费用表
工程名称:嵊州市黄泽镇家园村梦想田园道路提升工程-道路 |  |  | 标段: | 第1页 共1页
序号 | 费用名称 |  | 计算公式 | 金额 (元) | 备注
1 | 分部分项工程费 |  | ∑(分部分项工程量×综合单价） | 1846604.9 | 见表10.2.2-16
1.1 | 其中 | 人工费+机械费 | ∑分部分项（定额人工费+定额机械费） | 211557.51
2 | 措施项目费 |  | （2.1+2.2） | 39965.44
2.1 | 施工技术措施项目费 |  | ∑(技措项目工程量×综合单价） | 20064.92 | 见表10.2.2-16
2.1.1 | 其中 | 人工费+机械费 | ∑技措项目（定额人工费+定额机械费） | 9805.41
2.2 | 施工组织措施项目费 |  | (1.1+2.1.1)×8.99% | 19900.52 | 见表10.2.2-20
2.2.1 | 其中 | 安全文明施工基本费 | (1.1+2.1.1)×7.3% | 16159.49 | 见表10.2.2-20
3 | 其他项目费 |  | （3.1+3.2+3.3+3.4） | 122653.79
3.1 | 暂列金额 |  | 3.1.1+3.1.2+3.1.3 | 97653.79 | 见表10.2.2-21
3.1.1 | 其中 | 标化工地增加费 | 按招标文件规定额度列计 |  | 见表10.2.2-22
3.1.2 |  | 优质工程增加费 | 按招标文件规定额度列计 |  | 见表10.2.2-22
3.1.3 |  | 其他暂列金额 | 按招标文件规定额度列计 | 97653.79 | 见表10.2.2-22
3.2 | 暂估价 |  | 3.2.1+3.2.2+3.2.3 | 25000 | 见表10.2.2-21
3.2.1 | 其中 | 材料（工程设备）暂估价 | 按招标文件规定额度列计 (或计入综合单价) |  | 见表10.2.2-23
3.2.2 |  | 专业工程暂估价 | 按招标文件规定额度列计 | 25000 | 见表10.2.2-24
3.2.3 |  | 专项技术措施暂估价 | 按招标文件规定额度列计 |  | 见表10.2.2-25
3.3 | 计日工 |  | ∑计日工(暂估数量×综合单价） |  | 见表10.2.2-21
3.4 | 施工总承包服务费 |  | 3.4.1+3.4.2 |  | 见表10.2.2-21
3.4.1 | 其中 | 专业发包工程管理费 | ∑专业发包工程（暂估金额×费率） |  | 见表10.2.2-27
3.4.2 |  | 甲供材料设备管理费 | 甲供材料暂估金额×费率+甲供设备暂估金额×费率 |  | 见表10.2.2-27
4 | 规费 |  | (1.1+2.1.1)×18.75% | 41505.55
5 | 税金 |  | (1+2+3+4)×9% | 184565.67
招标控制价合计 |  |  | 1+2+3+4+5 | 2235295

## 1_表10_2_2-16 分部分项工程清单与计价表
【表10.2.2-16】
分部分项工程清单与计价表
单位(专业)工程名称:嵊州市黄泽镇家园村梦想田园道路提升工程-道路 | [5 empty] | 标段: |  |  | 第1页 共7页
序号 | 项目编码 | 项目名称 | 项目特征 | 计量 单位 | 工程量 | 金 额 (元) |  |  |  |  | 备注
[6 empty] | 综合单价 | 合价 | 其中
[8 empty] | 人工费 | 机械费 | 暂估价
|  | 主干道 |  |  |  |  | 857362.11 | 84983.64 | 30134.64
|  | 高坎石 |  |  |  |  | 244841.11 | 47115.63 | 7247.9
1 | 040101002001 | 挖沟槽土方 | 1.土壤类别：三类土 2.挖土深度：2M 内 | m3 | 624.94 | 7.52 | 4699.55 | 2418.52 | 1393.62
2 | 040103001001 | 回填方 | 1.密实度要求：满足设计要求 2.填方材料品种：优质挖土方 | m3 | 351.69 | 14.37 | 5053.79 | 3214.45 | 840.54
3 | 040103002001 | 余方弃置 | 1.废弃料品种：挖余方 2.运距：施工单位自行考虑 | m3 | 273.25 | 16.35 | 4467.64 | 109.3 | 3585.04
4 | 040303001001 | 混凝土垫层 | 1.混凝土强度等级：C20非泵送商品混凝土 | m3 | 42.33 | 565.48 | 23936.77 | 1734.68 | 524.47
5 | 040305003001 | 浆砌块料 | 1.部位：挡墙 2.材料品种、规格：φ300-500当地块石（外不漏浆） 3.砂浆强度等级：M7.5水泥砂浆 4.泄水孔材料品种、规格：φ100排水管@2000，排水坡度5% 5.滤水层要求：300-400g/m2土工布，粒径10mm砂砾层，粒径20mm粗砾或碎石 6.沉降缝要求：沥青杉木板 | m3 | 378.34 | 546.29 | 206683.36 | 39638.68 | 904.23
|  | 排水沟修复 |  |  |  |  | 11517.45 | 2964.64 | 394.27
6 | 040101002002 | 挖沟槽土方 | 1.土壤类别：三类土 2.挖土深度：2M 内 | m3 | 13.37 | 7.52 | 100.54 | 51.74 | 29.82
本页小计 | [6 empty] | 244941.65 | 47167.37 | 7277.72
【表10.2.2-16】
分部分项工程清单与计价表
单位(专业)工程名称:嵊州市黄泽镇家园村梦想田园道路提升工程-道路 | [5 empty] | 标段: |  |  | 第2页 共7页
序号 | 项目编码 | 项目名称 | 项目特征 | 计量 单位 | 工程量 | 金 额 (元) |  |  |  |  | 备注
[6 empty] | 综合单价 | 合价 | 其中
[8 empty] | 人工费 | 机械费 | 暂估价
7 | 040103001002 | 回填方 | 1.密实度要求：满足设计要求 2.填方材料品种：优质挖土方 | m3 | 6.39 | 14.37 | 91.82 | 58.4 | 15.27
8 | 040103002002 | 余方弃置 | 1.废弃料品种：挖余方 2.运距：施工单位自行考虑 | m3 | 6.98 | 16.35 | 114.12 | 2.79 | 91.58
9 | 040305001001 | 垫层 | 1.材料品种、规格：碎石 2.厚度：10cm | m3 | 2.25 | 309.47 | 696.31 | 141.41 | 5
10 | 04B001 | 排水沟 | 1.C20非泵送商品混凝土（内参5%防水剂）含模板 | m3 | 8.78 | 1197.57 | 10514.66 | 2710.3 | 252.6
|  | 白改黑 |  |  |  |  | 495070.8 | 22912.22 | 20314.88
11 | 04B002 | 基础刨毛 | 1.路面凿毛 | m2 | 4638.10 | 5.05 | 23422.41 | 16047.83 | 2690.1
12 | 040203003001 | 粘层 | 1.材料品种：乳化沥青 2.喷油量：0.5L/m2 | m2 | 4638.10 | 1.7 | 7884.77 | 46.38 | 92.76
13 | 040203006001 | 沥青混凝土 | 1.沥青混凝土种类：中粒式商品沥青混凝土（AC-20） 2.厚度：5cm | m2 | 4638.10 | 54.94 | 254817.21 | 3524.96 | 8719.63
14 | 040203003002 | 透层 | 1.材料品种：乳化沥青 2.喷油量：1.0L/m2 | m2 | 4638.10 | 3.86 | 17903.07 | 139.14 | 510.19
15 | 040203006002 | 沥青混凝土 | 1.沥青混凝土种类：细粒式商品沥青混凝土（AC-13mm） 2.厚度：3cm | m2 | 4638.10 | 41.19 | 191043.34 | 3153.91 | 8302.2
|  | 新建沥青路拼宽 |  |  |  |  | 97779.46 | 10623.33 | 1929.79
本页小计 | [6 empty] | 506487.71 | 25825.12 | 20679.33
【表10.2.2-16】
分部分项工程清单与计价表
单位(专业)工程名称:嵊州市黄泽镇家园村梦想田园道路提升工程-道路 | [5 empty] | 标段: |  |  | 第3页 共7页
序号 | 项目编码 | 项目名称 | 项目特征 | 计量 单位 | 工程量 | 金 额 (元) |  |  |  |  | 备注
[6 empty] | 综合单价 | 合价 | 其中
[8 empty] | 人工费 | 机械费 | 暂估价
16 | 040202001002 | 路床（槽）整形 | 1.路床（槽）整形 清表、路床碾压检验 | m2 | 147.81 | 2 | 295.62 | 42.86 | 201.02
17 | 040202011001 | 碎石 | 1.石料规格：碎石 2.厚度：15cm | m2 | 147.81 | 37.15 | 5491.14 | 205.46 | 140.42
18 | 040203007001 | 水泥混凝土 | 1.混凝土强度等级：C25非泵送商品混凝土 2.厚度：20cm 3.其他：塑料膜养护、锯缝、模板等 | m2 | 307.00 | 136.05 | 41767.35 | 5611.96 | 380.68
19 | 040203003003 | 透层 | 1.材料品种：乳化沥青 2.喷油量：1.0L/m2 | m2 | 307.00 | 3.86 | 1185.02 | 9.21 | 33.77
20 | 040203006003 | 沥青混凝土 | 1.沥青混凝土种类：粗粒式商品沥青混凝土 2.厚度：4cm | m2 | 307.00 | 40.34 | 12384.38 | 211.83 | 463.57
21 | 040203006004 | 沥青混凝土 | 1.沥青混凝土种类：细粒式商品沥青混凝土（AC-13mm） 2.厚度：3cm | m2 | 307.00 | 41.19 | 12645.33 | 208.76 | 549.53
22 | 040901001001 | 现浇构件钢筋 | 1.普通钢筋制作、安装 圆钢 | t | 3.672 | 6538.84 | 24010.62 | 4333.25 | 160.8
|  | 侧石 |  |  |  |  | 7366.95 | 1331.83 | 11.56
23 | 040204004001 | 安砌侧（平、缘）石 | 1.材料品种、规格：100*900*150芝麻灰测试（含倒角） 2.基础、垫层：材料品种、厚度：30厚1:3水泥砂浆卧底，100厚C20混凝土坞邦（含模板） | m | 96.30 | 76.5 | 7366.95 | 1331.83 | 11.56
本页小计 | [6 empty] | 105146.41 | 11955.16 | 1941.35
【表10.2.2-16】
分部分项工程清单与计价表
单位(专业)工程名称:嵊州市黄泽镇家园村梦想田园道路提升工程-道路 | [5 empty] | 标段: |  |  | 第4页 共7页
序号 | 项目编码 | 项目名称 | 项目特征 | 计量 单位 | 工程量 | 金 额 (元) |  |  |  |  | 备注
[6 empty] | 综合单价 | 合价 | 其中
[8 empty] | 人工费 | 机械费 | 暂估价
|  | 路面破碎修复 |  |  |  |  | 599.8 | 33.5 | 84.66
24 | 041001001001 | 拆除路面 | 1.材质：混凝土类（无筋） 2.厚度：20cm(暂定） 3.运距：施工单位自行考虑 | m2 | 3.23 | 32.76 | 105.81 | 6.4 | 80.75
25 | 040202011002 | 碎石 | 1.石料规格：碎石 2.厚度：15cm | m2 | 3.23 | 37.15 | 119.99 | 4.49 | 3.07
26 | 040203007002 | 水泥混凝土 | 1.混凝土强度等级：C25非泵送商品混凝土 2.厚度：20cm 3.其他：塑料膜养护、锯缝等 | m2 | 3.23 | 115.79 | 374 | 22.61 | 0.84
|  | 拆除 |  |  |  |  | 186.54 | 2.49 | 151.58
27 | 041001007001 | 拆除砖石结构 | 1.结构形式：砖墙挖除 2.其他：外运，运距施工单位自行考虑 | m3 | 6.22 | 29.99 | 186.54 | 2.49 | 151.58
|  | 田园道路 |  |  |  |  | 989242.79 | 96245.67 | 29946.28
|  | 高坎石 |  |  |  |  | 19917.52 | 3551.08 | 829.45
28 | 040101002003 | 挖沟槽土方 | 1.土壤类别：三类土 2.挖土深度：2M 内 | m3 | 58.50 | 7.52 | 439.92 | 226.4 | 130.46
29 | 040103001003 | 回填方 | 1.密实度要求：满足设计要求 2.填方材料品种：优质挖土方 | m3 | 18.94 | 14.37 | 272.17 | 173.11 | 45.27
30 | 040103002003 | 余方弃置 | 1.废弃料品种：挖余方 2.运距：施工单位自行考虑 | m3 | 39.56 | 16.35 | 646.81 | 15.82 | 519.03
本页小计 | [6 empty] | 2145.24 | 451.32 | 931
【表10.2.2-16】
分部分项工程清单与计价表
单位(专业)工程名称:嵊州市黄泽镇家园村梦想田园道路提升工程-道路 | [5 empty] | 标段: |  |  | 第5页 共7页
序号 | 项目编码 | 项目名称 | 项目特征 | 计量 单位 | 工程量 | 金 额 (元) |  |  |  |  | 备注
[6 empty] | 综合单价 | 合价 | 其中
[8 empty] | 人工费 | 机械费 | 暂估价
31 | 040303001002 | 混凝土垫层 | 1.混凝土强度等级：C20非泵送商品混凝土 | m3 | 6.10 | 565.48 | 3449.43 | 249.98 | 75.58
32 | 040305001002 | 垫层 | 1.材料品种、规格： 碎石 2.厚度：10cm | m3 | 6.60 | 290.57 | 1917.76 | 385.31
33 | 040305003002 | 浆砌块料 | 1.部位：挡墙 2.材料品种、规格：φ200-300当地块石（外不漏浆） 3.砂浆强度等级：M7.5水泥砂浆 4.沉降缝要求：沥青杉木板 | m3 | 17.40 | 534.61 | 9302.21 | 1768.71 | 41.59
34 | 040305003003 | 浆砌块料 | 1.部位：挡墙 2.材料品种、规格：φ300-500当地块石（外不漏浆） 3.砂浆强度等级：M7.5水泥砂浆 4.沉降缝要求：沥青杉木板 | m3 | 7.33 | 530.59 | 3889.22 | 731.75 | 17.52
|  | 排水沟修复 |  |  |  |  | 18155.9 | 6331.99 | 567.53
35 | 04B003 | 排水沟修复 | 1.排水沟抹灰 底面 20厚1:2防水砂浆 | m2 | 280.40 | 25.33 | 7102.53 | 1954.39 | 257.97
36 | 04B004 | 排水沟修复 | 1.排水沟抹灰 侧墙面 20厚1:2防水砂浆 | m2 | 336.48 | 32.85 | 11053.37 | 4377.6 | 309.56
|  | 新建排水沟 |  |  |  |  | 81217.61 | 20879.81 | 4023.75
37 | 040101002004 | 挖沟槽土方 | 1.土壤类别：三类土 2.挖土深度：2M 内 | m3 | 253.77 | 7.52 | 1908.35 | 982.09 | 565.91
38 | 040103001004 | 回填方 | 1.密实度要求：满足设计要求 2.填方材料品种：优质挖土方 | m3 | 133.81 | 14.37 | 1922.85 | 1223.02 | 319.81
本页小计 | [6 empty] | 40545.72 | 11672.85 | 1587.94
【表10.2.2-16】
分部分项工程清单与计价表
单位(专业)工程名称:嵊州市黄泽镇家园村梦想田园道路提升工程-道路 | [5 empty] | 标段: |  |  | 第6页 共7页
序号 | 项目编码 | 项目名称 | 项目特征 | 计量 单位 | 工程量 | 金 额 (元) |  |  |  |  | 备注
[6 empty] | 综合单价 | 合价 | 其中
[8 empty] | 人工费 | 机械费 | 暂估价
39 | 040103002004 | 余方弃置 | 1.废弃料品种：挖余方 2.运距：施工单位自行考虑 | m3 | 119.96 | 16.35 | 1961.35 | 47.98 | 1573.88
40 | 040201022001 | 排水沟、截水沟 | 1.断面尺寸：300*300，底板壁厚均为10cm 2.基础、垫层：材料品种、厚度：100厚碎石垫层 3.材料：C25非泵送商品混凝土（含模板） 4.砂浆强度等级：20厚1:2防水砂浆三面抹光 | m | 461.40 | 163.47 | 75425.06 | 18626.72 | 1564.15
|  | 水管 |  |  |  |  | 19053.48 | 2322.37 | 328.02
41 | 040101002005 | 挖沟槽土方 | 1.土壤类别：三类土 2.挖土深度：2M 内 | m3 | 43.43 | 7.52 | 326.59 | 168.07 | 96.85
42 | 040103001005 | 回填方 | 1.密实度要求：满足设计要求 2.填方材料品种：优质挖土方 | m3 | 39.14 | 14.37 | 562.44 | 357.74 | 93.54
43 | 040103002005 | 余方弃置 | 1.废弃料品种：挖余方 2.运距：施工单位自行考虑 | m3 | 4.29 | 16.35 | 70.14 | 1.72 | 56.28
44 | 040501001001 | 混凝土管 | 1.管座材质：C20混凝土管座（含模板） 2.规格：DN300Ⅱ级钢筋混凝土管 3.接口方式：胶圈撞口 | m | 12.80 | 184.79 | 2365.31 | 387.84 | 36.35
本页小计 | [6 empty] | 80710.89 | 19590.07 | 3421.05
【表10.2.2-16】
分部分项工程清单与计价表
单位(专业)工程名称:嵊州市黄泽镇家园村梦想田园道路提升工程-道路 | [5 empty] | 标段: |  |  | 第7页 共7页
序号 | 项目编码 | 项目名称 | 项目特征 | 计量 单位 | 工程量 | 金 额 (元) |  |  |  |  | 备注
[6 empty] | 综合单价 | 合价 | 其中
[8 empty] | 人工费 | 机械费 | 暂估价
45 | 040501004001 | 塑料管 | 1.材质及规格：高密度聚乙烯给水管PE100 1.6MPa De90*8.2 2.连接形式：热熔 3.管道检验及试验要求：冲洗、闭水试验 | m | 300.00 | 52.43 | 15729 | 1407 | 45
|  | 路面破碎 |  |  |  |  | 1013.5 | 512 | 305
46 | 041001001002 | 拆除路面 | 1.材质：混凝土类（无筋） 2.厚度：15cm(暂定） 3.运距：施工单位自行考虑 | m2 | 50.00 | 20.27 | 1013.5 | 512 | 305
|  | 道路 |  |  |  |  | 849884.78 | 62648.42 | 23892.53
47 | 040202001001 | 路床（槽）整形 | 1.路床（槽）整形 清表、路床碾压检验 | m2 | 6945.50 | 2 | 13891 | 2014.2 | 9445.88
48 | 040202011003 | 碎石 | 1.石料规格：碎石 2.厚度：5cm | m2 | 6945.50 | 13.83 | 96056.27 | 6320.41 | 6598.23
49 | 040203007003 | 水泥混凝土 | 1.混凝土强度等级：C25非泵送商品混凝土 2.厚度：15cm 3.其他：塑料膜养护、锯缝、短驳、模板等 | m2 | 6945.50 | 92.11 | 639750.01 | 54313.81 | 7848.42
50 | 04B005 | 专业改色剂 | 1.材料品种：混凝土专业改色剂两遍 2.部位：路面 | m2 | 4007.50 | 25 | 100187.5
本页小计 | [6 empty] | 866627.28 | 64567.42 | 24242.53
合计 | [6 empty] | 1846604.9 | 181229.31 | 60080.92

## 1_表10_2_2-16 施工技术措施项目清单与计价表
【表10.2.2-16】
施工技术措施项目清单与计价表
单位(专业)工程名称:嵊州市黄泽镇家园村梦想田园道路提升工程-道路 | [5 empty] | 标段: |  |  | 第1页 共1页
序号 | 项目编码 | 项目名称 | 项目特征 | 计量 单位 | 工程量 | 金 额 (元) |  |  |  |  | 备注
[6 empty] | 综合单价 | 合价 | 其中
[8 empty] | 人工费 | 机械费 | 暂估价
|  | [请输入分部名称,电子评标勿删] |  |  | 0 |  | 20064.92 | 4938.6 | 6511
1 | 041101001001 | 墙面脚手架 | 1.钢管脚手架 4m 内 | m2 | 397.50 | 7.96 | 3164.1 | 1749 | 198.75
2 | 041102002001 | 基础模板 | 1.基础 混凝土垫层模板 | m2 | 114.08 | 30.13 | 3437.23 | 1252.6 | 62.74
3 | 041106001001 | 大型机械设备进出场及安拆 | 1.履带式挖掘机、压路机、沥青混凝土摊铺机等大型机械设备进出场及安拆 | 项 | 1 | 13463.59 | 13463.59 | 1937 | 6249.51
本页小计 | [6 empty] | 20064.92 | 4938.6 | 6511
合计 | [6 empty] | 20064.92 | 4938.6 | 6511

## 1_表10_2_2-17 综合单价计算表
【表10.2.2-17】
综合单价计算表
单位(专业)工程名称:嵊州市黄泽镇家园村梦想田园道路提升工程-道路 | [5 empty] | 标段: |  |  | 第1页 共8页
清单 序号 | 项目编码 (定额编码) | 清单（定额） 项目名称 | 计量 单位 | 数量 | 综 合 单 价 (元) | [5 empty] | 合计 (元)
[5 empty] | 人工费 | 材料 (设备) 费 | 机械费 | 管理费 | 利润 | 小计
|  | 主干道 | [8 empty] | 857362.11
|  | 高坎石 | [8 empty] | 244841.11
1 | 040101002001 | 挖沟槽土方 | m3 | 624.94 | 3.87 |  | 2.23 | 0.89 | 0.53 | 7.52 | 4699.55
| 1-17*J1.25换 | 人工挖沟槽、基坑土方 三类土深度在(m以内)2`人工辅助开挖（包括切边、修整底边） | m3 | 62.494 | 35.11 |  |  | 5.42 | 3.18 | 43.71 | 2731.61
| 1-69 | 挖掘机挖土 不装车三类土 | m3 | 562.446 | 0.4 |  | 2.48 | 0.39 | 0.23 | 3.5 | 1968.56
2 | 040103001001 | 回填方 | m3 | 351.69 | 9.14 |  | 2.39 | 1.79 | 1.05 | 14.37 | 5053.79
| 1-116 | 机械 填土夯实槽、坑 | m3 | 351.69 | 9.14 |  | 2.39 | 1.79 | 1.05 | 14.37 | 5053.79
3 | 040103002001 | 余方弃置 | m3 | 273.25 | 0.4 |  | 13.12 | 1.78 | 1.05 | 16.35 | 4467.64
| 1-88 | 装载机装松散土 | m3 | 273.25 | 0.4 |  | 1.95 | 0.3 | 0.18 | 2.83 | 773.3
| 1-94+1-95*2换 | 自卸汽车运土方~运距3(km) | m3 | 273.25 |  |  | 11.17 | 1.48 | 0.87 | 13.52 | 3694.34
4 | 040303001001 | 混凝土垫层 | m3 | 42.33 | 40.98 | 498.99 | 12.39 | 8.27 | 4.85 | 565.48 | 23936.77
| 3-187换 | 基础 垫层混凝土 ^非泵送商品混凝土 C20 | m3 | 42.33 | 40.98 | 498.99 | 12.39 | 8.27 | 4.85 | 565.48 | 23936.77
5 | 040305003001 | 浆砌块料 | m3 | 378.34 | 104.77 | 412.88 | 2.39 | 16.55 | 9.7 | 546.29 | 206683.36
| 1-185换 | 挡墙 浆砌块石^干混砌筑砂浆 DM M7.5 | m3 | 378.34 | 99.83 | 403.33 | 2.39 | 15.79 | 9.25 | 530.59 | 200743.42
| 1-164 | 护岸泄水孔 | m | 105.75 | 6.26 | 16.98 |  | 0.97 | 0.57 | 24.78 | 2620.49
| 1-163 | 碎石滤层^砂砾 天然级配 | m3 | 0.475875 | 45.24 | 148.41 |  | 6.98 | 4.09 | 204.72 | 97.42
| 2-59 | 土工合成材料 土工布斜铺 | m2 | 63.45 | 2.24 | 4.78 |  | 0.35 | 0.2 | 7.57 | 480.32
| 1-163 | 碎石滤层 | m3 | 3.331125 | 45.24 | 174.76 |  | 6.98 | 4.09 | 231.07 | 769.72
| 1-201 | 伸缩缝沥青板 | m2 | 16.34 | 54.53 | 52.77 |  | 8.42 | 4.94 | 120.66 | 1971.58
|  | 排水沟修复 | [8 empty] | 11517.45
6 | 040101002002 | 挖沟槽土方 | m3 | 13.37 | 3.87 |  | 2.23 | 0.89 | 0.53 | 7.52 | 100.54
| 1-17*J1.25换 | 人工挖沟槽、基坑土方 三类土深度在(m以内)2`人工辅助开挖（包括切边、修整底边） | m3 | 1.337 | 35.11 |  |  | 5.42 | 3.18 | 43.71 | 58.44
【表10.2.2-17】
综合单价计算表
单位(专业)工程名称:嵊州市黄泽镇家园村梦想田园道路提升工程-道路 | [5 empty] | 标段: |  |  | 第2页 共8页
清单 序号 | 项目编码 (定额编码) | 清单（定额） 项目名称 | 计量 单位 | 数量 | 综 合 单 价 (元) | [5 empty] | 合计 (元)
[5 empty] | 人工费 | 材料 (设备) 费 | 机械费 | 管理费 | 利润 | 小计
| 1-69 | 挖掘机挖土 不装车三类土 | m3 | 12.033 | 0.4 |  | 2.48 | 0.39 | 0.23 | 3.5 | 42.12
7 | 040103001002 | 回填方 | m3 | 6.39 | 9.14 |  | 2.39 | 1.79 | 1.05 | 14.37 | 91.82
| 1-116 | 机械 填土夯实槽、坑 | m3 | 6.39 | 9.14 |  | 2.39 | 1.79 | 1.05 | 14.37 | 91.82
8 | 040103002002 | 余方弃置 | m3 | 6.98 | 0.4 |  | 13.12 | 1.78 | 1.05 | 16.35 | 114.12
| 1-88 | 装载机装松散土 | m3 | 6.98 | 0.4 |  | 1.95 | 0.3 | 0.18 | 2.83 | 19.75
| 1-94+1-95*2换 | 自卸汽车运土方~运距3(km) | m3 | 6.98 |  |  | 11.17 | 1.48 | 0.87 | 13.52 | 94.37
9 | 040305001001 | 垫层 | m3 | 2.25 | 62.85 | 228.44 | 2.22 | 10.06 | 5.9 | 309.47 | 696.31
| 6-287 | 渠（管）道垫层 碎石干铺 | m3 | 2.25 | 62.85 | 228.44 | 2.22 | 10.06 | 5.9 | 309.47 | 696.31
10 | 04B001 | 排水沟 | m3 | 8.78 | 308.69 | 778.57 | 28.77 | 51.44 | 30.1 | 1197.57 | 10514.66
| 6-319换 | 渠道砌筑 壁板^非泵送商品混凝土 C20 | m3 | 8.78 | 49.35 | 509.33 | 0.6 | 7.71 | 4.52 | 571.51 | 5017.86
| 6-1146 | 现浇混凝土模板 渠（涵）直墙复合木模 | m2 | 103.5 | 22 | 22.84 | 2.39 | 3.71 | 2.17 | 53.11 | 5496.89
|  | 白改黑 | [8 empty] | 495070.8
11 | 04B002 | 基础刨毛 | m2 | 4638.10 | 3.46 | 0.01 | 0.58 | 0.63 | 0.37 | 5.05 | 23422.41
| 1-416 | 路面凿毛 水泥混凝土风镐 | m2 | 4638.1 | 3.46 | 0.01 | 0.58 | 0.63 | 0.37 | 5.05 | 23422.41
12 | 040203003001 | 粘层 | m2 | 4638.10 | 0.01 | 1.66 | 0.02 | 0.01 |  | 1.7 | 7884.77
| 2-167 | 黏层水泥混凝土乳化沥青0.5L/m2 | m2 | 4638.1 | 0.01 | 1.66 | 0.02 | 0.01 |  | 1.7 | 7884.77
13 | 040203006001 | 沥青混凝土 | m2 | 4638.10 | 0.76 | 51.73 | 1.88 | 0.36 | 0.21 | 54.94 | 254817.21
| 2-201 | 中粒式沥青混凝土路面 机械摊铺厚度（cm）5 | m2 | 4638.1 | 0.76 | 51.73 | 1.88 | 0.36 | 0.21 | 54.94 | 254817.21
14 | 040203003002 | 透层 | m2 | 4638.10 | 0.03 | 3.69 | 0.11 | 0.02 | 0.01 | 3.86 | 17903.07
| 2-163 | 透层半刚性基层乳化沥青1.1L/m2 | m2 | 4638.1 | 0.03 | 3.69 | 0.11 | 0.02 | 0.01 | 3.86 | 17903.07
15 | 040203006002 | 沥青混凝土 | m2 | 4638.10 | 0.68 | 38.18 | 1.79 | 0.34 | 0.2 | 41.19 | 191043.34
| 2-208 | 细粒式沥青混凝土路面 机械摊铺~厚度（cm）3 | m2 | 4638.1 | 0.68 | 38.18 | 1.79 | 0.34 | 0.2 | 41.19 | 191043.34
|  | 新建沥青路拼宽 | [8 empty] | 97779.46
【表10.2.2-17】
综合单价计算表
单位(专业)工程名称:嵊州市黄泽镇家园村梦想田园道路提升工程-道路 | [5 empty] | 标段: |  |  | 第3页 共8页
清单 序号 | 项目编码 (定额编码) | 清单（定额） 项目名称 | 计量 单位 | 数量 | 综 合 单 价 (元) | [5 empty] | 合计 (元)
[5 empty] | 人工费 | 材料 (设备) 费 | 机械费 | 管理费 | 利润 | 小计
16 | 040202001002 | 路床（槽）整形 | m2 | 147.81 | 0.29 |  | 1.36 | 0.22 | 0.13 | 2 | 295.62
| 2-1 | 路床（槽）整形 路床碾压检验 | m2 | 147.81 | 0.29 |  | 1.36 | 0.22 | 0.13 | 2 | 295.62
17 | 040202011001 | 碎石 | m2 | 147.81 | 1.39 | 34.27 | 0.95 | 0.34 | 0.2 | 37.15 | 5491.14
| 2-105+2-106*-5换 | 碎石底层 人机配合~厚15(cm) | m2 | 147.81 | 1.39 | 34.27 | 0.95 | 0.34 | 0.2 | 37.15 | 5491.14
18 | 040203007001 | 水泥混凝土 | m2 | 307.00 | 18.28 | 111.77 | 1.24 | 3 | 1.76 | 136.05 | 41767.35
| 2-213换 | 水泥混凝土路面 道路混凝土~厚度（cm）20^非泵送商品混凝土 C25 | m2 | 307 | 5.96 | 105.38 | 0.21 | 0.95 | 0.56 | 113.06 | 34709.42
| 2-219+2-220*-1换 | 锯缝机切缝缝~深4(cm) | m | 61.4 | 1.58 | 0.95 | 0.23 | 0.28 | 0.16 | 3.2 | 196.48
| 2-226 | 水泥混凝土路面养生 塑料膜养护 | m2 | 307 | 0.72 | 1.19 |  | 0.11 | 0.06 | 2.08 | 638.56
| 2-215 | 水泥混凝土路面 模板 | m2 | 91.4 | 37.91 | 16.83 | 3.32 | 6.34 | 3.72 | 68.12 | 6226.17
19 | 040203003003 | 透层 | m2 | 307.00 | 0.03 | 3.69 | 0.11 | 0.02 | 0.01 | 3.86 | 1185.02
| 2-163 | 透层半刚性基层乳化沥青1.1L/m2 | m2 | 307 | 0.03 | 3.69 | 0.11 | 0.02 | 0.01 | 3.86 | 1185.02
20 | 040203006003 | 沥青混凝土 | m2 | 307.00 | 0.69 | 37.66 | 1.51 | 0.3 | 0.18 | 40.34 | 12384.38
| 2-190 | 粗粒式沥青混凝土路面 机械摊铺厚度（cm）4 | m2 | 307 | 0.69 | 37.66 | 1.51 | 0.3 | 0.18 | 40.34 | 12384.38
21 | 040203006004 | 沥青混凝土 | m2 | 307.00 | 0.68 | 38.18 | 1.79 | 0.34 | 0.2 | 41.19 | 12645.33
| 2-208 | 细粒式沥青混凝土路面 机械摊铺~厚度（cm）3 | m2 | 307 | 0.68 | 38.18 | 1.79 | 0.34 | 0.2 | 41.19 | 12645.33
22 | 040901001001 | 现浇构件钢筋 | t | 3.672 | 1180.08 | 5015.04 | 43.79 | 189.08 | 110.85 | 6538.84 | 24010.62
| 1-268 | 普通钢筋制作、安装 圆钢 | t | 3.672 | 1180.08 | 5015.04 | 43.79 | 189.08 | 110.85 | 6538.84 | 24010.62
|  | 侧石 | [8 empty] | 7366.95
23 | 040204004001 | 安砌侧（平、缘）石 | m | 96.30 | 13.83 | 59.12 | 0.12 | 2.16 | 1.27 | 76.5 | 7366.95
| 2-250 | 侧石石质安砌 | m | 96.3 | 9.57 | 44.06 |  | 1.48 | 0.87 | 55.98 | 5390.87
| 2-248 | 侧、平石垫层 人工铺装砂浆粘结层 | m3 | 0.2889 | 122.33 | 566.9 | 23.26 | 22.52 | 13.2 | 748.21 | 216.16
| 6-1090 | 现浇混凝土模板 混凝土基础垫层木模 | m2 | 9.63 | 10.98 | 15.79 | 0.55 | 1.77 | 1.04 | 30.13 | 290.15
【表10.2.2-17】
综合单价计算表
单位(专业)工程名称:嵊州市黄泽镇家园村梦想田园道路提升工程-道路 | [5 empty] | 标段: |  |  | 第4页 共8页
清单 序号 | 项目编码 (定额编码) | 清单（定额） 项目名称 | 计量 单位 | 数量 | 综 合 单 价 (元) | [5 empty] | 合计 (元)
[5 empty] | 人工费 | 材料 (设备) 费 | 机械费 | 管理费 | 利润 | 小计
| 2-246换 | 侧、平石垫层 人工铺装混凝土垫层^非泵送商品混凝土 C20 | m3 | 2.26305 | 118.9 | 501.2 |  | 18.36 | 10.76 | 649.22 | 1469.22
|  | 路面破碎修复 | [8 empty] | 599.8
24 | 041001001001 | 拆除路面 | m2 | 3.23 | 1.98 |  | 25 | 3.64 | 2.14 | 32.76 | 105.81
| 1-347+1-348*5换 | 岩石破碎机拆除混凝土类路面层 无筋~厚20(cm) | m2 | 3.23 | 1.9 |  | 20.13 | 2.98 | 1.75 | 26.76 | 86.43
| 1-154 | 履带式液压挖掘机挖碴装车 | m3 | 0.646 | 0.4 |  | 7.02 | 0.99 | 0.58 | 8.99 | 5.81
| 1-155+1-156*2换 | 自卸汽车运石碴~运距3(km) | m3 | 0.646 |  |  | 17.35 | 2.3 | 1.35 | 21 | 13.57
25 | 040202011002 | 碎石 | m2 | 3.23 | 1.39 | 34.27 | 0.95 | 0.34 | 0.2 | 37.15 | 119.99
| 2-105+2-106*-5换 | 碎石底层 人机配合~厚15(cm) | m2 | 3.23 | 1.39 | 34.27 | 0.95 | 0.34 | 0.2 | 37.15 | 119.99
26 | 040203007002 | 水泥混凝土 | m2 | 3.23 | 7 | 106.76 | 0.26 | 1.12 | 0.65 | 115.79 | 374
| 2-213换 | 水泥混凝土路面 道路混凝土~厚度（cm）20^非泵送商品混凝土 C25 | m2 | 3.23 | 5.96 | 105.38 | 0.21 | 0.95 | 0.56 | 113.06 | 365.18
| 2-219+2-220*-1换 | 锯缝机切缝缝~深4(cm) | m | 0.646 | 1.58 | 0.95 | 0.23 | 0.28 | 0.16 | 3.2 | 2.07
| 2-226 | 水泥混凝土路面养生 塑料膜养护 | m2 | 3.23 | 0.72 | 1.19 |  | 0.11 | 0.06 | 2.08 | 6.72
|  | 拆除 | [8 empty] | 186.54
27 | 041001007001 | 拆除砖石结构 | m3 | 6.22 | 0.4 |  | 24.37 | 3.29 | 1.93 | 29.99 | 186.54
| 1-154 | 履带式液压挖掘机挖碴装车 | m3 | 6.22 | 0.4 |  | 7.02 | 0.99 | 0.58 | 8.99 | 55.92
| 1-155+1-156*2换 | 自卸汽车运石碴~运距3(km) | m3 | 6.22 |  |  | 17.35 | 2.3 | 1.35 | 21 | 130.62
|  | 田园道路 | [8 empty] | 989242.79
|  | 高坎石 | [8 empty] | 19917.52
28 | 040101002003 | 挖沟槽土方 | m3 | 58.50 | 3.87 |  | 2.23 | 0.89 | 0.53 | 7.52 | 439.92
| 1-17*J1.25换 | 人工挖沟槽、基坑土方 三类土深度在(m以内)2`人工辅助开挖（包括切边、修整底边） | m3 | 5.85 | 35.11 |  |  | 5.42 | 3.18 | 43.71 | 255.7
| 1-69 | 挖掘机挖土 不装车三类土 | m3 | 52.65 | 0.4 |  | 2.48 | 0.39 | 0.23 | 3.5 | 184.28
【表10.2.2-17】
综合单价计算表
单位(专业)工程名称:嵊州市黄泽镇家园村梦想田园道路提升工程-道路 | [5 empty] | 标段: |  |  | 第5页 共8页
清单 序号 | 项目编码 (定额编码) | 清单（定额） 项目名称 | 计量 单位 | 数量 | 综 合 单 价 (元) | [5 empty] | 合计 (元)
[5 empty] | 人工费 | 材料 (设备) 费 | 机械费 | 管理费 | 利润 | 小计
29 | 040103001003 | 回填方 | m3 | 18.94 | 9.14 |  | 2.39 | 1.79 | 1.05 | 14.37 | 272.17
| 1-116 | 机械 填土夯实槽、坑 | m3 | 18.94 | 9.14 |  | 2.39 | 1.79 | 1.05 | 14.37 | 272.17
30 | 040103002003 | 余方弃置 | m3 | 39.56 | 0.4 |  | 13.12 | 1.78 | 1.05 | 16.35 | 646.81
| 1-88 | 装载机装松散土 | m3 | 39.56 | 0.4 |  | 1.95 | 0.3 | 0.18 | 2.83 | 111.95
| 1-94+1-95*2换 | 自卸汽车运土方~运距3(km) | m3 | 39.56 |  |  | 11.17 | 1.48 | 0.87 | 13.52 | 534.85
31 | 040303001002 | 混凝土垫层 | m3 | 6.10 | 40.98 | 498.99 | 12.39 | 8.27 | 4.85 | 565.48 | 3449.43
| 3-187换 | 基础 垫层混凝土 ^非泵送商品混凝土 C20 | m3 | 6.1 | 40.98 | 498.99 | 12.39 | 8.27 | 4.85 | 565.48 | 3449.43
32 | 040305001002 | 垫层 | m3 | 6.60 | 58.38 | 217.9 |  | 9.01 | 5.28 | 290.57 | 1917.76
| 3-186 | 基础 垫层碎石 | m3 | 6.6 | 58.38 | 217.9 |  | 9.01 | 5.28 | 290.57 | 1917.76
33 | 040305003002 | 浆砌块料 | m3 | 17.40 | 101.65 | 405.09 | 2.39 | 16.07 | 9.41 | 534.61 | 9302.21
| 1-185换 | 挡墙 浆砌块石^干混砌筑砂浆 DM M7.5 | m3 | 17.4 | 99.83 | 403.33 | 2.39 | 15.79 | 9.25 | 530.59 | 9232.27
| 1-201 | 伸缩缝沥青板 | m2 | 0.58 | 54.53 | 52.77 |  | 8.42 | 4.94 | 120.66 | 69.98
34 | 040305003003 | 浆砌块料 | m3 | 7.33 | 99.83 | 403.33 | 2.39 | 15.79 | 9.25 | 530.59 | 3889.22
| 1-185换 | 挡墙 浆砌块石^干混砌筑砂浆 DM M7.5 | m3 | 7.33 | 99.83 | 403.33 | 2.39 | 15.79 | 9.25 | 530.59 | 3889.22
|  | 排水沟修复 | [8 empty] | 18155.9
35 | 04B003 | 排水沟修复 | m2 | 280.40 | 6.97 | 15.52 | 0.92 | 1.21 | 0.71 | 25.33 | 7102.53
| 6-326 | 渠道抹灰 底面 | m2 | 280.4 | 6.97 | 15.52 | 0.92 | 1.21 | 0.71 | 25.33 | 7102.53
36 | 04B004 | 排水沟修复 | m2 | 336.48 | 13.01 | 15.52 | 0.92 | 2.14 | 1.26 | 32.85 | 11053.37
| 6-327 | 渠道抹灰 砖墙墙面 | m2 | 336.48 | 13.01 | 15.52 | 0.92 | 2.14 | 1.26 | 32.85 | 11053.37
|  | 新建排水沟 | [8 empty] | 81217.61
37 | 040101002004 | 挖沟槽土方 | m3 | 253.77 | 3.87 |  | 2.23 | 0.89 | 0.53 | 7.52 | 1908.35
| 1-17*J1.25换 | 人工挖沟槽、基坑土方 三类土深度在(m以内)2`人工辅助开挖（包括切边、修整底边） | m3 | 25.377 | 35.11 |  |  | 5.42 | 3.18 | 43.71 | 1109.23
| 1-69 | 挖掘机挖土 不装车三类土 | m3 | 228.393 | 0.4 |  | 2.48 | 0.39 | 0.23 | 3.5 | 799.38
38 | 040103001004 | 回填方 | m3 | 133.81 | 9.14 |  | 2.39 | 1.79 | 1.05 | 14.37 | 1922.85
【表10.2.2-17】
综合单价计算表
单位(专业)工程名称:嵊州市黄泽镇家园村梦想田园道路提升工程-道路 | [5 empty] | 标段: |  |  | 第6页 共8页
清单 序号 | 项目编码 (定额编码) | 清单（定额） 项目名称 | 计量 单位 | 数量 | 综 合 单 价 (元) | [5 empty] | 合计 (元)
[5 empty] | 人工费 | 材料 (设备) 费 | 机械费 | 管理费 | 利润 | 小计
| 1-116 | 机械 填土夯实槽、坑 | m3 | 133.81 | 9.14 |  | 2.39 | 1.79 | 1.05 | 14.37 | 1922.85
39 | 040103002004 | 余方弃置 | m3 | 119.96 | 0.4 |  | 13.12 | 1.78 | 1.05 | 16.35 | 1961.35
| 1-88 | 装载机装松散土 | m3 | 119.96 | 0.4 |  | 1.95 | 0.3 | 0.18 | 2.83 | 339.49
| 1-94+1-95*2换 | 自卸汽车运土方~运距3(km) | m3 | 119.96 |  |  | 11.17 | 1.48 | 0.87 | 13.52 | 1621.86
40 | 040201022001 | 排水沟、截水沟 | m | 461.40 | 40.37 | 109.1 | 3.39 | 6.69 | 3.92 | 163.47 | 75425.06
| 6-287 | 渠（管）道垫层 碎石干铺 | m3 | 27.684 | 62.85 | 228.44 | 2.22 | 10.06 | 5.9 | 309.47 | 8567.37
| 6-318换 | 渠道砌筑 沟底板^非泵送商品混凝土 C25 | m3 | 23.07 | 37.25 | 533.04 | 0.84 | 5.88 | 3.45 | 580.46 | 13391.21
| 6-1142 | 现浇混凝土模板 管、渠道平基复合木模 | m2 | 46.14 | 20.81 | 22 | 1.96 | 3.47 | 2.03 | 50.27 | 2319.46
| 6-319换 | 渠道砌筑 壁板^非泵送商品混凝土 C25 | m3 | 27.684 | 49.35 | 533.57 | 0.6 | 7.71 | 4.52 | 595.75 | 16492.74
| 6-1146 | 现浇混凝土模板 渠（涵）直墙复合木模 | m2 | 415.26 | 22 | 22.84 | 2.39 | 3.71 | 2.17 | 53.11 | 22054.46
| 6-326 | 渠道抹灰 底面 | m2 | 138.42 | 6.97 | 15.52 | 0.92 | 1.21 | 0.71 | 25.33 | 3506.18
| 6-327 | 渠道抹灰 砖墙墙面 | m2 | 276.84 | 13.01 | 15.52 | 0.92 | 2.14 | 1.26 | 32.85 | 9094.19
|  | 水管 | [8 empty] | 19053.48
41 | 040101002005 | 挖沟槽土方 | m3 | 43.43 | 3.87 |  | 2.23 | 0.89 | 0.53 | 7.52 | 326.59
| 1-17*J1.25换 | 人工挖沟槽、基坑土方 三类土深度在(m以内)2`人工辅助开挖（包括切边、修整底边） | m3 | 4.343 | 35.11 |  |  | 5.42 | 3.18 | 43.71 | 189.83
| 1-69 | 挖掘机挖土 不装车三类土 | m3 | 39.087 | 0.4 |  | 2.48 | 0.39 | 0.23 | 3.5 | 136.8
42 | 040103001005 | 回填方 | m3 | 39.14 | 9.14 |  | 2.39 | 1.79 | 1.05 | 14.37 | 562.44
| 1-116 | 机械 填土夯实槽、坑 | m3 | 39.14 | 9.14 |  | 2.39 | 1.79 | 1.05 | 14.37 | 562.44
43 | 040103002005 | 余方弃置 | m3 | 4.29 | 0.4 |  | 13.12 | 1.78 | 1.05 | 16.35 | 70.14
| 1-88 | 装载机装松散土 | m3 | 4.29 | 0.4 |  | 1.95 | 0.3 | 0.18 | 2.83 | 12.14
| 1-94+1-95*2换 | 自卸汽车运土方~运距3(km) | m3 | 4.29 |  |  | 11.17 | 1.48 | 0.87 | 13.52 | 58
44 | 040501001001 | 混凝土管 | m | 12.80 | 30.3 | 143.61 | 2.84 | 5.07 | 2.97 | 184.79 | 2365.31
【表10.2.2-17】
综合单价计算表
单位(专业)工程名称:嵊州市黄泽镇家园村梦想田园道路提升工程-道路 | [5 empty] | 标段: |  |  | 第7页 共8页
清单 序号 | 项目编码 (定额编码) | 清单（定额） 项目名称 | 计量 单位 | 数量 | 综 合 单 价 (元) | [5 empty] | 合计 (元)
[5 empty] | 人工费 | 材料 (设备) 费 | 机械费 | 管理费 | 利润 | 小计
| 6-32 | 混凝土管道铺设 承插式 人机配合下管 管径（mm以内）300 | m | 12.8 | 7.21 | 88.27 | 1.75 | 1.36 | 0.8 | 99.39 | 1272.19
| 6-186 | 承插接口 混凝土管胶圈(承插)接口 管径（mm以内）300 | 个口 | 5.12 | 12.34 | 0.37 |  | 1.91 | 1.12 | 15.74 | 80.59
| 6-299换 | 混凝土平基混凝土^非泵送商品混凝土 C20 | m3 | 0.53248 | 51.32 | 505.72 | 0.84 | 8.05 | 4.72 | 570.65 | 303.86
| 6-304换 | 混凝土管座^泵送商品混凝土 C20 | m3 | 0.546638 | 40.95 | 530.8 | 0.84 | 6.45 | 3.78 | 582.82 | 318.59
| 6-1142 | 现浇混凝土模板 管、渠道平基复合木模 | m2 | 2.048 | 20.81 | 22 | 1.96 | 3.47 | 2.03 | 50.27 | 102.95
| 6-1144 | 现浇混凝土模板 管座复合木模 | m2 | 4.608 | 30.39 | 22.12 | 1.96 | 4.95 | 2.9 | 62.32 | 287.17
45 | 040501004001 | 塑料管 | m | 300.00 | 4.69 | 46.4 | 0.15 | 0.75 | 0.44 | 52.43 | 15729
| C10-1-61 | 室外塑料给水管（热熔连接） 公称直径 （mm以内）80 | m | 300 | 4.69 | 46.4 | 0.15 | 0.75 | 0.44 | 52.43 | 15729
|  | 路面破碎 | [8 empty] | 1013.5
46 | 041001001002 | 拆除路面 | m2 | 50.00 | 10.24 | 0.05 | 6.1 | 2.44 | 1.44 | 20.27 | 1013.5
| 1-343 | 风镐拆除混凝土类路面层 无筋~厚 15cm 内 | m2 | 50 | 10.18 | 0.05 | 2.44 | 1.95 | 1.15 | 15.77 | 788.5
| 1-154 | 履带式液压挖掘机挖碴装车 | m3 | 7.5 | 0.4 |  | 7.02 | 0.99 | 0.58 | 8.99 | 67.43
| 1-155+1-156*2换 | 自卸汽车运石碴~运距3(km) | m3 | 7.5 |  |  | 17.35 | 2.3 | 1.35 | 21 | 157.5
|  | 道路 | [8 empty] | 849884.78
47 | 040202001001 | 路床（槽）整形 | m2 | 6945.50 | 0.29 |  | 1.36 | 0.22 | 0.13 | 2 | 13891
| 2-1 | 路床（槽）整形 路床碾压检验 | m2 | 6945.5 | 0.29 |  | 1.36 | 0.22 | 0.13 | 2 | 13891
48 | 040202011003 | 碎石 | m2 | 6945.50 | 0.91 | 11.54 | 0.95 | 0.27 | 0.16 | 13.83 | 96056.27
| 2-105+2-106*-15换 | 碎石底层 人机配合~厚5(cm) | m2 | 6945.5 | 0.91 | 11.54 | 0.95 | 0.27 | 0.16 | 13.83 | 96056.27
49 | 040203007003 | 水泥混凝土 | m2 | 6945.50 | 7.82 | 81.02 | 1.13 | 1.35 | 0.79 | 92.11 | 639750.01
| 2-213+2-214*-5换 | 水泥混凝土路面 道路混凝土~厚度15(cm)^非泵送商品混凝土 C25 | m2 | 6945.5 | 5.6 | 79.14 | 0.18 | 0.89 | 0.52 | 86.33 | 599605.02
| 2-219+2-220*-1换 | 锯缝机切缝缝~深4(cm) | m | 1389.1 | 1.58 | 0.95 | 0.23 | 0.28 | 0.16 | 3.2 | 4445.12
【表10.2.2-17】
综合单价计算表
单位(专业)工程名称:嵊州市黄泽镇家园村梦想田园道路提升工程-道路 | [5 empty] | 标段: |  |  | 第8页 共8页
清单 序号 | 项目编码 (定额编码) | 清单（定额） 项目名称 | 计量 单位 | 数量 | 综 合 单 价 (元) | [5 empty] | 合计 (元)
[5 empty] | 人工费 | 材料 (设备) 费 | 机械费 | 管理费 | 利润 | 小计
| 2-226 | 水泥混凝土路面养生 塑料膜养护 | m2 | 6945.5 | 0.72 | 1.19 |  | 0.11 | 0.06 | 2.08 | 14446.64
| 1-92 | 装载机装运土方 装载机运距（m以内）100 | m3 | 1041.825 | 0.4 |  | 5.36 | 0.72 | 0.42 | 6.9 | 7188.59
| 2-215 | 水泥混凝土路面 模板 | m2 | 205.665 | 37.91 | 16.83 | 3.32 | 6.34 | 3.72 | 68.12 | 14009.9
50 | 04B005 | 专业改色剂 | m2 | 4007.50 |  | 25 |  |  |  | 25 | 100187.5
| 综合单价 | 专业改色剂 | m2 | 4007.5 |  | 25 |  |  |  | 25 | 100187.5
合计 | [10 empty] | 1846604.9

## 1_表10_2_2-17 综合单价计算表(技术措施)
【表10.2.2-17】
综合单价计算表
单位(专业)工程名称:嵊州市黄泽镇家园村梦想田园道路提升工程-道路 | [5 empty] | 标段: |  |  | 第1页 共1页
清单 序号 | 项目编码 (定额编码) | 清单（定额） 项目名称 | 计量 单位 | 数量 | 综 合 单 价 (元) | [5 empty] | 合计 (元)
[5 empty] | 人工费 | 材料 (设备) 费 | 机械费 | 管理费 | 利润 | 小计
|  | [请输入分部名称,电子评标勿删] | [8 empty] | 20064.92
1 | 041101001001 | 墙面脚手架 | m2 | 397.50 | 4.4 | 1.88 | 0.5 | 0.74 | 0.44 | 7.96 | 3164.1
| 1-491 | 钢管脚手架单排4m 内 | m2 | 397.5 | 4.4 | 1.88 | 0.5 | 0.74 | 0.44 | 7.96 | 3164.1
2 | 041102002001 | 基础模板 | m2 | 114.08 | 10.98 | 15.79 | 0.55 | 1.77 | 1.04 | 30.13 | 3437.23
| 6-1090 | 现浇混凝土模板 混凝土基础垫层木模 | m2 | 114.08 | 10.98 | 15.79 | 0.55 | 1.77 | 1.04 | 30.13 | 3437.23
3 | 041106001001 | 大型机械设备进出场及安拆 | 项 | 1 | 1937 | 3414.92 | 6249.51 | 1173.93 | 688.23 | 13463.59 | 13463.59
| 3001 | 履带式挖掘机1m3以内 | 台次 | 1 | 596 | 1187 | 1905.33 | 352.47 | 206.64 | 4247.44 | 4247.44
| 3010 | 压路机 | 台次 | 1 | 447 | 1060.78 | 1615.76 | 290.33 | 170.21 | 3584.08 | 3584.08
| 3012 | 沥青混凝土摊铺机 | 台次 | 1 | 894 | 1167.14 | 2728.42 | 531.13 | 311.38 | 5632.07 | 5632.07
合计 | [10 empty] | 20064.92

## 1_表10_2_2-20 施工组织(总价)措施项目清单与
【表10.2.2-20】
施工组织（总价）措施项目清单与计价表
工程名称:道路 |  |  | 标段: | 第1页 共1页
序号 | 项目编号 | 项目名称 | 计算基础 | 费率 (%) | 金额 (元) | 备注
1 | 041109001001 | 安全文明施工费 |  |  | 16159.49
1.1 |  | 安全文明施工基本费 | 定额人工费+定额机械费 | 7.3 | 16159.49
2 | Z04110900801 | 提前竣工增加费 | 定额人工费+定额机械费
3 | 041109003001 | 二次搬运费 | 定额人工费+定额机械费
4 | 041109004001 | 冬雨季施工增加费 | 定额人工费+定额机械费
5 | 041109005001 | 行车、行人干扰增加费 | 定额人工费+定额机械费 | 1.69 | 3741.03
6 |  | 其他施工组织措施费 | 按相关规定计算
合 计 |  |  |  |  | 19900.52

## 1_表10_2_2-21 其他项目清单与计价汇总表
【表10.2.2-21】
其他项目清单与计价汇总表
工程名称:道路 |  | 标段: | 第1页 共1页
序号 | 项 目 名 称 | 金额(元) | 备注
1 | 暂列金额 | 97653.79 | 明细详见表10.2.2-22
1.1 | 标化工地增加费 |  | 明细详见表10.2.2-22
1.2 | 优质工程增加费 |  | 明细详见表10.2.2-22
1.3 | 其他暂列金额 | 97653.79 | 明细详见表10.2.2-22
2 | 暂估价 | 25000
2.1 | 材料（设备）暂估价 |  | 明细详见表10.2.2-23
2.2 | 专业工程暂估价 | 25000 | 明细详见表10.2.2-24
2.3 | 专项技术措施暂估价 |  | 明细详见表10.2.2-25
3 | 计日工 |  | 明细详见表10.2.2-26
4 | 总承包服务费 |  | 明细详见表10.2.2-27
合 计 |  | 122653.79 | 0

## 1_表10_2_2-22 暂列金额明细表
【表10.2.2-22】
暂列金额明细表
工程名称:道路 |  |  | 标段: | 第1页 共1页
序号 | 项 目 名 称 | 计量单位 | 暂定金额(元) | 备注
1 | 标化工地增加费 | 项
2 | 优质工程增加费 | 项
3 | 其他暂列金额 | 项 | 97653.79 | 估算比例一般不高于5%
3.1 | 其他暂列金额 | 项 | 97653.79
合计 |  |  | 97653.79 | -

## 1_表10_2_2-24 专业工程暂估价表
【表10.2.2-24】
专业工程暂估价表
单位(专业)工程名称:嵊州市黄泽镇家园村梦想田园道路提升工程-道路 |  | 标段: | 第1页 共1页
序号 | 工 程 名 称 | 工程内容 | 暂估金额(元) | 备注
1 | 白色树脂热熔漆绘画梦想田园图案 | 白色树脂热熔漆绘画梦想田园图案 | 25000
合计 |  |  | 25000

## 1_表10_2_2-29 主要工日一览表
【表10.2.2-29】
主要工日一览表
工程名称:道路 |  |  | 标段: |  | 第1页 共1页
序号 | 工日名称（类别） | 单位 | 数 量 | 单价(元) | 合价（元） | 备注
1 | 一类人工 | 工日 | 68.616 | 138 | 9469.01
2 | 二类人工 | 工日 | 1185.602 | 149 | 176654.7

## 1_表10_2_2-31 主要材料和工程设备一览表
【表10.2.2-31】
主要材料和工程设备一览表
工程名称:道路 |  |  |  | 标段: |  | 第1页 共2页
序号 | 名称、规格、型号 | 单位 | 数量 | 单价(元) | 合价（元） | 备注
1 | 镀锌铁丝φ0.7-1.0 | kg | 26.864 | 4.42 | 118.74
2 | 镀锌铁丝综合 | kg | 12 | 4.42 | 53.04
3 | 热轧光圆钢筋综合 | t | 3.745 | 4873 | 18249.39
4 | 铁件 | kg | 564.79 | 6.64 | 3750.21
5 | 圆钉 | kg | 57.122 | 4.42 | 252.48
6 | 低碳钢焊条综合 | kg | 6.804 | 6.81 | 46.34
7 | 镀锌铁丝10# | kg | 314.394 | 4.42 | 1389.62
8 | 砂砾天然级配 | t | 0.66 | 107 | 70.62
9 | 石屑 | t | 2.126 | 55 | 116.93
10 | 碎石综合 | t | 737.429 | 126 | 92916.05
11 | 块石 | t | 752.128 | 107 | 80477.7
12 | 泵送商品混凝土C20 | m3 | 0.552 | 507 | 279.86
13 | 非泵送商品混凝土C20 | m3 | 60.606 | 493 | 29878.76
14 | 非泵送商品混凝土C25 | m3 | 1166.171 | 517 | 602910.41
15 | 干混抹灰砂浆DP M20.0 | kg | 37058.843 | 0.39 | 14452.95
16 | 干混砌筑砂浆DM M7.5 | kg | 244676.485 | 0.33 | 81721.95
17 | 粗粒式沥青混凝土 | m3 | 12.403 | 924 | 11460.37
18 | 细粒式沥青混凝土 | m3 | 149.836 | 1247 | 186845.49
19 | 中粒式沥青混凝土 | m3 | 234.224 | 1016 | 237971.58
20 | 木板δ20 | m3 | 0.389 | 1681 | 653.91
21 | 枕木 | m3 | 0.24 | 1416 | 339.84
22 | 乳化沥青 | kg | 7755.556 | 3.29 | 25531.29
23 | 石油沥青 | kg | 55.836 | 3.68 | 205.53
24 | 石油沥青 | t | 0.726 | 3681 | 2672.41
25 | 柴油0# | kg | 270.446 | 7.88 | 2131.11
26 | Pvc塑料管φ100 | m | 107.865 | 16.65 | 1795.95
27 | 钢筋混凝土承插管φ300×4000 | m | 12.928 | 87.4 | 1129.91
28 | 水 | m3 | 628.688 | 5.73 | 3602.38
29 | 钢模板 | kg | 196.568 | 6.11 | 1201.03
【表10.2.2-31】
主要材料和工程设备一览表
工程名称:道路 |  |  |  | 标段: |  | 第2页 共2页
序号 | 名称、规格、型号 | 单位 | 数量 | 单价(元) | 合价（元） | 备注
30 | 木模板 | m3 | 1.552 | 1504 | 2334.21
31 | 复合木模板面板 | m2 | 82.908 | 42.48 | 3521.93
32 | 安全网 | m2 | 10.653 | 6.64 | 70.74
33 | 脚手架钢管 | t | 0.083 | 5310 | 440.73
34 | 竹脚手片 | m2 | 20.312 | 8.5 | 172.65
35 | 芝麻灰花岗岩侧石150×100×900 | m | 97.263 | 43.01 | 4182.8
36 | 聚乙烯给水管De90 | m | 304.5 | 34.92 | 10633.14

## 1_表10_2_2-32 主要机械台班一览表
【表10.2.2-32】
主要机械台班一览表
工程名称:道路 |  |  |  | 标段: | 第1页 共2页
序号 | 机械名称、规格、型号 | 单位 | 数 量 | 单价(元) | 合价（元） | 备注
1 | 履带式推土机75kW | 台班 | 5.746 | 851.52 | 4892.83
2 | 履带式推土机105kW | 台班 | 0.183 | 1043.05 | 190.88
3 | 平地机90kW | 台班 | 4.329 | 715.34 | 3096.71
4 | 轮胎式装载机1.5m3 | 台班 | 7.798 | 827.41 | 6452.14
5 | 履带式单斗液压挖掘机1m3 | 台班 | 2.323 | 1169.81 | 2717.47
6 | 钢轮内燃压路机8t | 台班 | 2.036 | 443.01 | 901.97
7 | 钢轮内燃压路机12t | 台班 | 16.251 | 590.67 | 9598.98
8 | 钢轮内燃压路机15t | 台班 | 11.567 | 713.29 | 8250.63
9 | 轮胎压路机26t | 台班 | 3.832 | 1085.39 | 4159.21
10 | 电动夯实机250N·m | 台班 | 46.103 | 29.99 | 1382.63
11 | 手持式风动凿岩机 | 台班 | 56.723 | 12.61 | 715.28
12 | 汽车式沥青喷洒机4000L | 台班 | 0.831 | 767.13 | 637.49
13 | 沥青混凝土摊铺机8t | 台班 | 3.832 | 1013.4 | 3883.35
14 | 沥青混凝土摊铺机15t | 台班 | 0.5 | 2816 | 1408
15 | 履带式电动起重机5t | 台班 | 2.257 | 256.16 | 578.15
16 | 汽车式起重机8t | 台班 | 0.689 | 785.78 | 541.4
17 | 载货汽车4t | 台班 | 0.873 | 496.63 | 433.56
18 | 载货汽车5t | 台班 | 2.03 | 516.43 | 1048.35
19 | 自卸汽车15t | 台班 | 5.096 | 1022.07 | 5208.47
20 | 平板拖车组40t | 台班 | 3 | 1320.42 | 3961.26
21 | 机动翻斗车1t | 台班 | 3.241 | 234.19 | 759.01
22 | 混凝土切缝机7.5kW | 台班 | 9.07 | 36.03 | 326.79
23 | 干混砂浆罐式搅拌机20000L | 台班 | 5.507 | 211.41 | 1164.23
24 | 钢筋调直机14mm | 台班 | 0.536 | 39.74 | 21.3
25 | 钢筋切断机40mm | 台班 | 0.4 | 46.85 | 18.74
26 | 钢筋弯曲机40mm | 台班 | 1.226 | 27.99 | 34.32
27 | 木工圆锯机500mm | 台班 | 14.3 | 30.08 | 430.14
28 | 木工平刨床300mm | 台班 | 14.051 | 11.7 | 164.4
29 | 直流弧焊机32kW | 台班 | 0.808 | 106.95 | 86.42
30 | 热熔焊机160mm | 台班 | 2.31 | 18.68 | 43.15
【表10.2.2-32】
主要机械台班一览表
工程名称:道路 |  |  |  | 标段: | 第2页 共2页
序号 | 机械名称、规格、型号 | 单位 | 数 量 | 单价(元) | 合价（元） | 备注
31 | 电动空气压缩机0.6m3/min | 台班 | 55.193 | 35.76 | 1973.7
32 | 电动空气压缩机3m3/min | 台班 | 0.765 | 134.06 | 102.56
33 | 水泥混凝土真空吸水机 | 台班 | 25.249 | 17.26 | 435.76
34 | 履带式单头岩石破碎机105kW | 台班 | 0.041 | 1572.5 | 64.47
35 | 混凝土振捣器平板式 | 台班 | 38.825 | 13.13 | 509.77
36 | 混凝土振捣器插入式 | 台班 | 80.426 | 5.08 | 408.56
37 | 试压泵3MPa | 台班 | 0.06 | 19.93 | 1.2

## 2_表10_2_2-13 【不含单列】单位(专业)工程招
【表10.2.2-13】
单位（专业）工程招标控制价费用表
工程名称:嵊州市黄泽镇家园村梦想田园道路提升工程-路灯 |  |  | 标段: | 第1页 共1页
序号 | 费用名称 |  | 计算公式 | 金额 (元) | 备注
1 | 分部分项工程费 |  | ∑(分部分项工程量×综合单价） | 140581.56 | 见表10.2.2-16
1.1 | 其中 | 人工费+机械费 | ∑分部分项（定额人工费+定额机械费） | 23327.49
2 | 措施项目费 |  | （2.1+2.2） | 2097.14
2.1 | 施工技术措施项目费 |  | ∑(技措项目工程量×综合单价） |  | 见表10.2.2-16
2.1.1 | 其中 | 人工费+机械费 | ∑技措项目（定额人工费+定额机械费）
2.2 | 施工组织措施项目费 |  | (1.1+2.1.1)×8.99% | 2097.14 | 见表10.2.2-20
2.2.1 | 其中 | 安全文明施工基本费 | (1.1+2.1.1)×7.3% | 1702.91 | 见表10.2.2-20
3 | 其他项目费 |  | （3.1+3.2+3.3+3.4） | 7352.63
3.1 | 暂列金额 |  | 3.1.1+3.1.2+3.1.3 | 7352.63 | 见表10.2.2-21
3.1.1 | 其中 | 标化工地增加费 | 按招标文件规定额度列计 |  | 见表10.2.2-22
3.1.2 |  | 优质工程增加费 | 按招标文件规定额度列计 |  | 见表10.2.2-22
3.1.3 |  | 其他暂列金额 | 按招标文件规定额度列计 | 7352.63 | 见表10.2.2-22
3.2 | 暂估价 |  | 3.2.1+3.2.2+3.2.3 |  | 见表10.2.2-21
3.2.1 | 其中 | 材料（工程设备）暂估价 | 按招标文件规定额度列计 (或计入综合单价) |  | 见表10.2.2-23
3.2.2 |  | 专业工程暂估价 | 按招标文件规定额度列计 |  | 见表10.2.2-24
3.2.3 |  | 专项技术措施暂估价 | 按招标文件规定额度列计 |  | 见表10.2.2-25
3.3 | 计日工 |  | ∑计日工(暂估数量×综合单价） |  | 见表10.2.2-21
3.4 | 施工总承包服务费 |  | 3.4.1+3.4.2 |  | 见表10.2.2-21
3.4.1 | 其中 | 专业发包工程管理费 | ∑专业发包工程（暂估金额×费率） |  | 见表10.2.2-27
3.4.2 |  | 甲供材料设备管理费 | 甲供材料暂估金额×费率+甲供设备暂估金额×费率 |  | 见表10.2.2-27
4 | 规费 |  | (1.1+2.1.1)×18.75% | 4373.9
5 | 税金 |  | (1+2+3+4)×9% | 13896.47
招标控制价合计 |  |  | 1+2+3+4+5 | 168302

## 2_表10_2_2-16 分部分项工程清单与计价表
【表10.2.2-16】
分部分项工程清单与计价表
单位(专业)工程名称:嵊州市黄泽镇家园村梦想田园道路提升工程-路灯 | [5 empty] | 标段: |  |  | 第1页 共2页
序号 | 项目编码 | 项目名称 | 项目特征 | 计量 单位 | 工程量 | 金 额 (元) |  |  |  |  | 备注
[6 empty] | 综合单价 | 合价 | 其中
[8 empty] | 人工费 | 机械费 | 暂估价
|  | 路灯 |  |  |  |  | 140581.56 | 22337.12 | 3635.63
1 | 040101002006 | 挖沟槽土方 | 1、土壤类别：三类土 2、挖土深度：1.5m 以内 | m3 | 162.00 | 34.96 | 5663.52 | 4550.58
2 | 040103001006 | 回填方 | 1.密实度要求：满足设计要求 2.填方材料品种：优质挖土方 | m3 | 156.07 | 14.37 | 2242.73 | 1426.48 | 373.01
3 | 040103002006 | 余方弃置 | 1.废弃料品种：挖余方 2.运距：施工单位自行考虑 | m3 | 4.98 | 16.35 | 81.42 | 1.99 | 65.34
4 | 040804001001 | 配管 | 1、PE塑料电线管地埋敷设 DE75 | m | 920.00 | 18.35 | 16882 | 3753.6 | 1159.2
5 | 040804001002 | 配管 | 1、镀锌钢管地埋敷设 DN80 | m | 200.00 | 71.65 | 14330 | 3244 | 60
6 | 040803001001 | 电缆 | 1、管内铜芯电力电缆敷设YJV-1KV-5*10 | m | 300.00 | 42.08 | 12624 | 354 | 84
7 | 040803001002 | 电缆 | 1、管内铜芯电力电缆敷设YJV-1KV-5*6 | m | 1100.00 | 26.71 | 29381 | 1298 | 308
8 | 040803007001 | 铺砂、盖保护 板（砖） | 1.电缆沟 铺砂盖砖~1-2根 | m | 10.00 | 31.11 | 311.1 | 40.2
9 | 040801010001 | 落地式配电箱 | 1、ZBX11-1200室外落地式安装(不锈钢防水型) 2、C10钢筋混凝土基础(含模板、钢筋等) 3、C10槽钢 | 台 | 1 | 7814.84 | 7814.84 | 381 | 110.23
本页小计 | [6 empty] | 89330.61 | 15049.85 | 2159.78
【表10.2.2-16】
分部分项工程清单与计价表
单位(专业)工程名称:嵊州市黄泽镇家园村梦想田园道路提升工程-路灯 | [5 empty] | 标段: |  |  | 第2页 共2页
序号 | 项目编码 | 项目名称 | 项目特征 | 计量 单位 | 工程量 | 金 额 (元) |  |  |  |  | 备注
[6 empty] | 综合单价 | 合价 | 其中
[8 empty] | 人工费 | 机械费 | 暂估价
10 | 040805001001 | 常规照明灯 | 1、LED路灯（60W）H=7m（含底板法兰盘、螺丝、杆内配线等）安装 2、700*700*1200 C25钢筋混凝土基础，C25素混凝土垫层（含模板、钢筋等） 3、配电板安装端子 导线截面 （mm2 以内）16 4、供电系统、接地装置调试 路灯柱接地测试一柱、一独立接地、一测 | 套 | 20 | 2408.94 | 48178.8 | 6179.6 | 1423.4
11 | 040803005001 | 电缆终端头 | 1、干包式电力电缆终端头制作、安装 1kV 以下（截面mm2以内）35`10mm2及以下 铜芯 双芯、单芯电缆头制安 | 个 | 2 | 79.5 | 159 | 20.12
12 | 040807002001 | 供电系统调试 | 1、供电系统调试 | 系统 | 1 | 232.53 | 232.53 | 160.92 | 22.46
13 | 040807003001 | 接地装置调试 | 1、接地装置调试 | 系统 | 1 | 102.78 | 102.78 | 64.37 | 16.7
14 | 040504001001 | 砌筑井 | 手孔井 H=0.8m 1.垫层、基础材质及厚度：100厚C15混凝土垫层（含模板） 2.砌筑材料品种、规格、强度等级：混凝土砖砌600*600井室 3.勾缝、抹面要求：20厚水泥砂浆抹灰 4.复合盖板安装 | 座 | 3 | 859.28 | 2577.84 | 862.26 | 13.29
本页小计 | [6 empty] | 51250.95 | 7287.27 | 1475.85
合计 | [6 empty] | 140581.56 | 22337.12 | 3635.63

## 2_表10_2_2-17 综合单价计算表
【表10.2.2-17】
综合单价计算表
单位(专业)工程名称:嵊州市黄泽镇家园村梦想田园道路提升工程-路灯 | [5 empty] | 标段: |  |  | 第1页 共3页
清单 序号 | 项目编码 (定额编码) | 清单（定额） 项目名称 | 计量 单位 | 数量 | 综 合 单 价 (元) | [5 empty] | 合计 (元)
[5 empty] | 人工费 | 材料 (设备) 费 | 机械费 | 管理费 | 利润 | 小计
|  | 路灯 | [8 empty] | 140581.56
1 | 040101002006 | 挖沟槽土方 | m3 | 162.00 | 28.09 |  |  | 4.33 | 2.54 | 34.96 | 5663.52
| 1-17 | 人工挖沟槽、基坑土方 三类土深度在(m以内)2 | m3 | 162 | 28.09 |  |  | 4.33 | 2.54 | 34.96 | 5663.52
2 | 040103001006 | 回填方 | m3 | 156.07 | 9.14 |  | 2.39 | 1.79 | 1.05 | 14.37 | 2242.73
| 1-116 | 机械 填土夯实槽、坑 | m3 | 156.07 | 9.14 |  | 2.39 | 1.79 | 1.05 | 14.37 | 2242.73
3 | 040103002006 | 余方弃置 | m3 | 4.98 | 0.4 |  | 13.12 | 1.78 | 1.05 | 16.35 | 81.42
| 1-88 | 装载机装松散土 | m3 | 4.98 | 0.4 |  | 1.95 | 0.3 | 0.18 | 2.83 | 14.09
| 1-94+1-95*2换 | 自卸汽车运土方~运距3(km) | m3 | 4.98 |  |  | 11.17 | 1.48 | 0.87 | 13.52 | 67.33
4 | 040804001001 | 配管 | m | 920.00 | 4.08 | 11.74 | 1.26 | 0.8 | 0.47 | 18.35 | 16882
| 8-284 | 塑料管地埋敷设 塑料管公称直径 （mm 以内）70 | m | 920 | 4.08 | 11.74 | 1.26 | 0.8 | 0.47 | 18.35 | 16882
5 | 040804001002 | 配管 | m | 200.00 | 16.22 | 51.08 | 0.3 | 2.55 | 1.5 | 71.65 | 14330
| 8-259 | 镀锌钢管地埋敷设 钢管公称直径 （mm 以内）100 | m | 200 | 16.22 | 51.08 | 0.3 | 2.55 | 1.5 | 71.65 | 14330
6 | 040803001001 | 电缆 | m | 300.00 | 1.18 | 40.27 | 0.28 | 0.22 | 0.13 | 42.08 | 12624
| 8-202*J0.25换 | 排管内铜芯电力电缆敷设 电缆（截面mm2以内）35`10mm2及以下 铜芯铝芯 三芯及以上电力电缆敷设 YJV-1KV-5*10 | m | 300 | 1.18 | 40.27 | 0.28 | 0.22 | 0.13 | 42.08 | 12624
7 | 040803001002 | 电缆 | m | 1100.00 | 1.18 | 24.9 | 0.28 | 0.22 | 0.13 | 26.71 | 29381
| 8-202*J0.25换 | 排管内铜芯电力电缆敷设 电缆（截面mm2以内）35`10mm2及以下 铜芯铝芯 三芯及以上电力电缆敷设 YJV-1KV-5*6 | m | 1100 | 1.18 | 24.9 | 0.28 | 0.22 | 0.13 | 26.71 | 29381
8 | 040803007001 | 铺砂、盖保护 板（砖） | m | 10.00 | 4.02 | 26.11 |  | 0.62 | 0.36 | 31.11 | 311.1
| 8-177 | 电缆沟 铺砂盖砖~1-2根 | m | 10 | 4.02 | 26.11 |  | 0.62 | 0.36 | 31.11 | 311.1
9 | 040801010001 | 落地式配电箱 | 台 | 1 | 381 | 7205.99 | 110.23 | 74.1 | 43.52 | 7814.84 | 7814.84
【表10.2.2-17】
综合单价计算表
单位(专业)工程名称:嵊州市黄泽镇家园村梦想田园道路提升工程-路灯 | [5 empty] | 标段: |  |  | 第2页 共3页
清单 序号 | 项目编码 (定额编码) | 清单（定额） 项目名称 | 计量 单位 | 数量 | 综 合 单 价 (元) | [5 empty] | 合计 (元)
[5 empty] | 人工费 | 材料 (设备) 费 | 机械费 | 管理费 | 利润 | 小计
| 8-62 | 成套配电箱安装 落地式 | 台 | 1 | 277.44 | 7020.09 | 97.81 | 56.34 | 33.03 | 7484.71 | 7484.71
| 8-56 | 一般铁构件安装 | kg | 19.296 | 3.39 | 4.42 | 0.47 | 0.59 | 0.35 | 9.22 | 177.91
| 8-172换 | C20 无筋混凝土基础 制作^现浇现拌混凝土 C10（40） | m3 | 0.224 | 170.31 | 449.18 | 14.97 | 28.45 | 16.68 | 679.59 | 152.23
10 | 040805001001 | 常规照明灯 | 套 | 20 | 308.98 | 1936.11 | 71.17 | 58.42 | 34.26 | 2408.94 | 48178.8
| 3-187换 | 基础 垫层混凝土 ^非泵送商品混凝土 C25 | m3 | 2.43 | 40.98 | 523.23 | 12.39 | 8.27 | 4.85 | 589.72 | 1433.02
| 6-1090 | 现浇混凝土模板 混凝土基础垫层木模 | m2 | 10.8 | 10.98 | 15.79 | 0.55 | 1.77 | 1.04 | 30.13 | 325.4
| 8-171换 | C20钢筋混凝土基础制作^现浇现拌混凝土 C25（40） | m3 | 11.76 | 192.81 | 629.88 | 13.5 | 31.78 | 18.63 | 886.6 | 10426.42
| 8-52 | 配电板 安装（半周长）1.0m 以内 | 块 | 20 | 48.28 | 8.82 | 3.48 | 7.99 | 4.69 | 73.26 | 1465.2
| 8-84 | 压铜接线端子 导线截面 （mm2 以内）16 | 个 | 20 | 2.32 | 3.09 |  | 0.36 | 0.21 | 5.98 | 119.6
| 8-511 | 供电系统、接地装置调试 路灯柱接地测试一柱、一独立接地、一测 | 系统 | 20 | 16.09 | 1.52 | 4.18 | 3.18 | 1.87 | 26.84 | 536.8
| 8-380 | 安装成套型 双臂悬挑灯架对称式臂长（m以下）5m以上 | 套 | 20 | 118.01 | 1480.21 | 53.77 | 26.24 | 15.38 | 1693.61 | 33872.2
11 | 040803005001 | 电缆终端头 | 个 | 2 | 10.06 | 66.98 |  | 1.55 | 0.91 | 79.5 | 159
| 8-206*J0.3换 | 干包式电力电缆终端头制作、安装 1kV 以下（截面mm2以内）35`10mm2及以下 铜芯 三芯及以上电缆头制安 | 个 | 2 | 10.06 | 66.98 |  | 1.55 | 0.91 | 79.5 | 159
12 | 040807002001 | 供电系统调试 | 系统 | 1 | 160.92 | 3.78 | 22.46 | 28.6 | 16.77 | 232.53 | 232.53
| 8-509 | 供电系统、接地装置调试 1kV以下三相交流供电综合 | 系统 | 1 | 160.92 | 3.78 | 22.46 | 28.6 | 16.77 | 232.53 | 232.53
13 | 040807003001 | 接地装置调试 | 系统 | 1 | 64.37 | 1.52 | 16.7 | 12.73 | 7.46 | 102.78 | 102.78
| 8-510 | 供电系统、接地装置调试 独立接地装置6根接地极内 | 系统 | 1 | 64.37 | 1.52 | 16.7 | 12.73 | 7.46 | 102.78 | 102.78
14 | 040504001001 | 砌筑井 | 座 | 3 | 287.42 | 496.02 | 4.43 | 45.02 | 26.39 | 859.28 | 2577.84
【表10.2.2-17】
综合单价计算表
单位(专业)工程名称:嵊州市黄泽镇家园村梦想田园道路提升工程-路灯 | [5 empty] | 标段: |  |  | 第3页 共3页
清单 序号 | 项目编码 (定额编码) | 清单（定额） 项目名称 | 计量 单位 | 数量 | 综 合 单 价 (元) | [5 empty] | 合计 (元)
[5 empty] | 人工费 | 材料 (设备) 费 | 机械费 | 管理费 | 利润 | 小计
| 8-240 | 电缆井设置 砖砌井矩形 | （m3） | 1.69344 | 386.21 | 444.3 | 5.43 | 60.4 | 35.41 | 931.75 | 1577.86
| 8-243 | 电缆井设置 井盖安装复合树脂盖、座 | 套 | 3 | 46.49 | 175.66 |  | 7.18 | 4.21 | 233.54 | 700.62
| 6-249换 | 井 垫层混凝土^现浇现拌混凝土 C15（40） | m3 | 0.41772 | 127.34 | 446.1 | 7.92 | 20.9 | 12.25 | 614.51 | 256.69
| 6-1090换 | 现浇混凝土模板 混凝土基础垫层木模^水泥砂浆 1:2 | m2 | 1.416 | 10.99 | 15.77 | 0.56 | 1.77 | 1.04 | 30.13 | 42.66
合计 | [10 empty] | 140581.56

## 2_表10_2_2-20 施工组织(总价)措施项目清单与
【表10.2.2-20】
施工组织（总价）措施项目清单与计价表
工程名称:路灯 |  |  | 标段: | 第1页 共1页
序号 | 项目编号 | 项目名称 | 计算基础 | 费率 (%) | 金额 (元) | 备注
1 | 041109001001 | 安全文明施工费 |  |  | 1702.91
1.1 |  | 安全文明施工基本费 | 定额人工费+定额机械费 | 7.3 | 1702.91
2 | Z04110900801 | 提前竣工增加费 | 定额人工费+定额机械费
3 | 041109003001 | 二次搬运费 | 定额人工费+定额机械费
4 | 041109004001 | 冬雨季施工增加费 | 定额人工费+定额机械费
5 | 041109005001 | 行车、行人干扰增加费 | 定额人工费+定额机械费 | 1.69 | 394.23
6 |  | 其他施工组织措施费 | 按相关规定计算
合 计 |  |  |  |  | 2097.14

## 2_表10_2_2-21 其他项目清单与计价汇总表
【表10.2.2-21】
其他项目清单与计价汇总表
工程名称:路灯 |  | 标段: | 第1页 共1页
序号 | 项 目 名 称 | 金额(元) | 备注
1 | 暂列金额 | 7352.63 | 明细详见表10.2.2-22
1.1 | 标化工地增加费 |  | 明细详见表10.2.2-22
1.2 | 优质工程增加费 |  | 明细详见表10.2.2-22
1.3 | 其他暂列金额 | 7352.63 | 明细详见表10.2.2-22
2 | 暂估价
2.1 | 材料（设备）暂估价 |  | 明细详见表10.2.2-23
2.2 | 专业工程暂估价 |  | 明细详见表10.2.2-24
2.3 | 专项技术措施暂估价 |  | 明细详见表10.2.2-25
3 | 计日工 |  | 明细详见表10.2.2-26
4 | 总承包服务费 |  | 明细详见表10.2.2-27
合 计 |  | 7352.63 | 0

## 2_表10_2_2-22 暂列金额明细表
【表10.2.2-22】
暂列金额明细表
工程名称:路灯 |  |  | 标段: | 第1页 共1页
序号 | 项 目 名 称 | 计量单位 | 暂定金额(元) | 备注
1 | 标化工地增加费 | 项
2 | 优质工程增加费 | 项
3 | 其他暂列金额 | 项 | 7352.63 | 估算比例一般不高于5%
3.1 | 其他暂列金额 | 项 | 7352.63
合计 |  |  | 7352.63 | -

## 2_表10_2_2-29 主要工日一览表
【表10.2.2-29】
主要工日一览表
工程名称:路灯 |  |  | 标段: |  | 第1页 共1页
序号 | 工日名称（类别） | 单位 | 数 量 | 单价(元) | 合价（元） | 备注
1 | 一类人工 | 工日 | 43.322 | 138 | 5978.44
2 | 二类人工 | 工日 | 109.758 | 149 | 16353.94

## 2_表10_2_2-31 主要材料和工程设备一览表
【表10.2.2-31】
主要材料和工程设备一览表
工程名称:路灯 |  |  |  | 标段: |  | 第1页 共2页
序号 | 名称、规格、型号 | 单位 | 数量 | 单价(元) | 合价（元） | 备注
1 | 热轧带肋钢筋HRB400综合 | t | 0.353 | 4670 | 1648.51
2 | 镀锌铁丝φ0.7-1.0 | kg | 0.022 | 4.42 | 0.1
3 | 镀锌铁丝φ1.2-1.8 | kg | 0.8 | 4.42 | 3.54
4 | 热轧光圆钢筋综合 | t | 0.011 | 4873 | 53.6
5 | 镀锌铁丝8# | kg | 1.529 | 4.42 | 6.76
6 | 圆钉 | kg | 3.611 | 4.42 | 15.96
7 | 低碳钢焊条J422 综合 | kg | 0.18 | 6.81 | 1.23
8 | 电焊条 | kg | 1.901 | 6.81 | 12.95
9 | 镀锌铁丝14# | kg | 0.56 | 4.42 | 2.48
10 | 镀锌铁丝16# | kg | 1.84 | 4.42 | 8.13
11 | 镀锌铁丝20# | kg | 2.117 | 4.42 | 9.36
12 | 复合硅酸盐水泥PC 32.5R综合 | t | 0.122 | 503 | 61.37
13 | 普通硅酸盐水泥PO 42.5综合 | kg | 3771.349 | 0.58 | 2168.53
14 | 黄砂毛砂 | t | 0.525 | 155 | 81.38
15 | 黄砂净砂 | t | 10.1 | 180 | 1818
16 | 黄砂净砂(中粗砂) | m3 | 0.778 | 270 | 210.06
17 | 碎石综合 | t | 15.453 | 126 | 1947.08
18 | 混凝土实心砖240×115×53 MU10 | 千块 | 1.006 | 504.4 | 507.43
19 | 非泵送商品混凝土C25 | m3 | 2.454 | 517 | 1268.72
20 | 干混抹灰砂浆DP M20.0 | kg | 2.138 | 0.39 | 0.83
21 | 溶剂汽油 | kg | 1.617 | 9.53 | 15.41
22 | 汽油综合 | kg | 1.34 | 9.53 | 12.77
23 | 钢支撑 | kg | 4.79 | 5.49 | 26.3
24 | 水 | m3 | 4.316 | 5.73 | 24.73
25 | 钢模板 | kg | 11.758 | 6.11 | 71.84
26 | 木模板 | m3 | 0.186 | 1504 | 279.74
27 | 镀锌对缝钢管DN80 | m | 206 | 45.32 | 9335.45
28 | 硬塑料管De75 | m | 975.2 | 11.04 | 10766.21
29 | 成套灯具LED路灯（60W）H=7m | 套 | 20.2 | 1460 | 29492
【表10.2.2-31】
主要材料和工程设备一览表
工程名称:路灯 |  |  |  | 标段: |  | 第2页 共2页
序号 | 名称、规格、型号 | 单位 | 数量 | 单价(元) | 合价（元） | 备注
30 | 电力电缆YJV-1KV-5*10 | m | 303 | 39.75 | 12043.95
31 | 电力电缆YJV-1KV-5*6 | m | 1111 | 24.53 | 27257.27
32 | 落地式配电箱ZBX11-1200 | 台 | 1 | 7000 | 7000
33 | 8#槽钢 | kg | 19.296 | 4.2 | 80.99

## 2_表10_2_2-32 主要机械台班一览表
【表10.2.2-32】
主要机械台班一览表
工程名称:路灯 |  |  |  | 标段: | 第1页 共2页
序号 | 机械名称、规格、型号 | 单位 | 数 量 | 单价(元) | 合价（元） | 备注
1 | 2000A大电流发生器 | 台班 | 0.2 | 31.97 | 6.39
2 | 电能校验仪 ST9040 | 台班 | 0.2 | 57.19 | 11.44
3 | 接地电阻测试仪 DET-3/2 | 台班 | 2.4 | 41.76 | 100.22
4 | 数字万用表 F-87 | 台班 | 0.4 | 6.26 | 2.51
5 | 电缆测试仪 JH5132 | 台班 | 0.2 | 10.63 | 2.13
6 | 其他机械费 | 元 | 12.25 | 1.02 | 12.5
7 | 轮胎式装载机1.5m3 | 台班 | 0.012 | 827.41 | 9.93
8 | 电动夯实机250N·m | 台班 | 12.454 | 29.99 | 373.5
9 | 履带式电动起重机5t | 台班 | 0.113 | 256.16 | 28.95
10 | 汽车式起重机8t | 台班 | 0.035 | 785.78 | 27.5
11 | 汽车式起重机8t | 台班 | 0.084 | 785.78 | 66.01
12 | 汽车式起重机8t | 台班 | 0.001 | 785.78 | 0.79
13 | 汽车式起重机12t | 台班 | 0.28 | 895.49 | 250.74
14 | 载货汽车4t | 台班 | 0.047 | 496.63 | 23.34
15 | 载货汽车4t | 台班 | 0.05 | 496.63 | 24.83
16 | 载货汽车4t | 台班 | 2.802 | 496.63 | 1391.56
17 | 载货汽车5t | 台班 | 0.001 | 516.43 | 0.52
18 | 载货汽车5t | 台班 | 0.259 | 516.43 | 133.76
19 | 自卸汽车15t | 台班 | 0.054 | 1022.07 | 55.19
20 | 机动翻斗车1t | 台班 | 0.036 | 234.19 | 8.43
21 | 双锥反转出料混凝土搅拌机500L | 台班 | 0.373 | 235.62 | 87.89
22 | 钢筋调直机14mm | 台班 | 0.106 | 39.74 | 4.21
23 | 钢筋切断机40mm | 台班 | 0.106 | 46.85 | 4.97
24 | 钢筋弯曲机40mm | 台班 | 0.106 | 27.99 | 2.97
25 | 木工圆锯机500mm | 台班 | 0.017 | 30.08 | 0.51
26 | 管子切断机150mm | 台班 | 0.21 | 31.45 | 6.6
27 | 电动弯管机108mm | 台班 | 0.63 | 84.82 | 53.44
28 | 交流弧焊机21kV·A | 台班 | 1.229 | 69.68 | 85.64
29 | 交流弧焊机32kV·A | 台班 | 0.024 | 102.85 | 2.47
30 | 直流弧焊机32kW | 台班 | 0.094 | 106.95 | 10.05
【表10.2.2-32】
主要机械台班一览表
工程名称:路灯 |  |  |  | 标段: | 第2页 共2页
序号 | 机械名称、规格、型号 | 单位 | 数 量 | 单价(元) | 合价（元） | 备注
31 | 电动空气压缩机0.6m3/min | 台班 | 6.9 | 35.76 | 246.74
32 | 高架车13m | 台班 | 1.8 | 332.52 | 598.54
33 | 混凝土振捣器平板式 | 台班 | 0.11 | 13.13 | 1.44

## 3_表10_2_2-13 【不含单列】单位(专业)工程招
【表10.2.2-13】
单位（专业）工程招标控制价费用表
工程名称:嵊州市黄泽镇家园村梦想田园道路提升工程-绿化 |  |  | 标段: | 第1页 共1页
序号 | 费用名称 |  | 计算公式 | 金额 (元) | 备注
1 | 分部分项工程费 |  | ∑(分部分项工程量×综合单价） | 23424 | 见表10.2.2-16
1.1 | 其中 | 人工费+机械费 | ∑分部分项（定额人工费+定额机械费） | 3982.91
2 | 措施项目费 |  | （2.1+2.2） | 230.06
2.1 | 施工技术措施项目费 |  | ∑(技措项目工程量×综合单价） | 81.21 | 见表10.2.2-16
2.1.1 | 其中 | 人工费+机械费 | ∑技措项目（定额人工费+定额机械费） | 18.39
2.2 | 施工组织措施项目费 |  | (1.1+2.1.1)×3.72% | 148.85 | 见表10.2.2-20
2.2.1 | 其中 | 安全文明施工基本费 | (1.1+2.1.1)×3.72% | 148.85 | 见表10.2.2-20
3 | 其他项目费 |  | （3.1+3.2+3.3+3.4） | 1243.94
3.1 | 暂列金额 |  | 3.1.1+3.1.2+3.1.3 | 1243.94 | 见表10.2.2-21
3.1.1 | 其中 | 标化工地增加费 | 按招标文件规定额度列计 |  | 见表10.2.2-22
3.1.2 |  | 优质工程增加费 | 按招标文件规定额度列计 |  | 见表10.2.2-22
3.1.3 |  | 其他暂列金额 | 按招标文件规定额度列计 | 1243.94 | 见表10.2.2-22
3.2 | 暂估价 |  | 3.2.1+3.2.2+3.2.3 |  | 见表10.2.2-21
3.2.1 | 其中 | 材料（工程设备）暂估价 | 按招标文件规定额度列计 (或计入综合单价) |  | 见表10.2.2-23
3.2.2 |  | 专业工程暂估价 | 按招标文件规定额度列计 |  | 见表10.2.2-24
3.2.3 |  | 专项技术措施暂估价 | 按招标文件规定额度列计 |  | 见表10.2.2-25
3.3 | 计日工 |  | ∑计日工(暂估数量×综合单价） |  | 见表10.2.2-21
3.4 | 施工总承包服务费 |  | 3.4.1+3.4.2 |  | 见表10.2.2-21
3.4.1 | 其中 | 专业发包工程管理费 | ∑专业发包工程（暂估金额×费率） |  | 见表10.2.2-27
3.4.2 |  | 甲供材料设备管理费 | 甲供材料暂估金额×费率+甲供设备暂估金额×费率 |  | 见表10.2.2-27
4 | 规费 |  | (1.1+2.1.1)×30.61% | 1224.8
5 | 税金 |  | (1+2+3+4)×9% | 2351.05
招标控制价合计 |  |  | 1+2+3+4+5 | 28474

## 3_表10_2_2-16 分部分项工程清单与计价表
【表10.2.2-16】
分部分项工程清单与计价表
单位(专业)工程名称:嵊州市黄泽镇家园村梦想田园道路提升工程-绿化 | [5 empty] | 标段: |  |  | 第1页 共1页
序号 | 项目编码 | 项目名称 | 项目特征 | 计量 单位 | 工程量 | 金 额 (元) |  |  |  |  | 备注
[6 empty] | 综合单价 | 合价 | 其中
[8 empty] | 人工费 | 机械费 | 暂估价
|  | [请输入分部名称,电子评标勿删] |  |  |  |  | 23424 | 3472.96 | 1124.1
1 | 050102001001 | 栽植乔木 | 1.种类：紫薇B 2.胸径或干径：D8 3.株高、冠径：H200-250,P100-130,全冠,树形饱满,分枝点≥0.9m 4.养护期：两年 | 株 | 3 | 299.76 | 899.28 | 296.61 | 67.77
2 | 050102002001 | 栽植灌木 | 1.种类：红叶石楠球B 2.灌丛高：H80 3.蓬径：P90,球形,不脱脚 4.养护期：两年 | 株 | 27 | 84.24 | 2274.48 | 374.22 | 204.12
3 | 050102002002 | 栽植灌木 | 1.种类：红花继木 2.灌丛高：H45-55 3.蓬径：P35-40,49株/m2,小毛球种植 4.养护期：两年 | m2 | 49.00 | 133.62 | 6547.38 | 1007.93 | 288.61
4 | 050102002003 | 栽植灌木 | 1.种类：金森女贞 2.灌丛高：H40-50 3.蓬径：P30-35,49株/m2,小毛球种植 4.养护期：两年 | m2 | 63.00 | 184.56 | 11627.28 | 1295.91 | 371.07
5 | 050101009001 | 种植土回（换）填 | 1.机械回填种植土 | m3 | 33.60 | 43.84 | 1473.02 | 27.89 | 192.53
6 | 050101010001 | 整理绿化用地 | 1.绿地细平整 | m2 | 112.00 | 5.38 | 602.56 | 470.4
本页小计 | [6 empty] | 23424 | 3472.96 | 1124.1
合计 | [6 empty] | 23424 | 3472.96 | 1124.1

## 3_表10_2_2-16 施工技术措施项目清单与计价表
【表10.2.2-16】
施工技术措施项目清单与计价表
单位(专业)工程名称:嵊州市黄泽镇家园村梦想田园道路提升工程-绿化 | [5 empty] | 标段: |  |  | 第1页 共1页
序号 | 项目编码 | 项目名称 | 项目特征 | 计量 单位 | 工程量 | 金 额 (元) |  |  |  |  | 备注
[6 empty] | 综合单价 | 合价 | 其中
[8 empty] | 人工费 | 机械费 | 暂估价
|  | [请输入分部名称,电子评标勿删] |  |  | 0 |  | 81.21 | 20.28
1 | 050403001001 | 树木支撑架 | 1.树木支撑架 | 株 | 3 | 21.98 | 65.94 | 12.18
2 | 050403002001 | 草绳绕树干 | 1.草绳绕树干 | 株 | 3 | 5.09 | 15.27 | 8.1
本页小计 | [6 empty] | 81.21 | 20.28
合计 | [6 empty] | 81.21 | 20.28

## 3_表10_2_2-17 综合单价计算表
【表10.2.2-17】
综合单价计算表
单位(专业)工程名称:嵊州市黄泽镇家园村梦想田园道路提升工程-绿化 | [5 empty] | 标段: |  |  | 第1页 共1页
清单 序号 | 项目编码 (定额编码) | 清单（定额） 项目名称 | 计量 单位 | 数量 | 综 合 单 价 (元) | [5 empty] | 合计 (元)
[5 empty] | 人工费 | 材料 (设备) 费 | 机械费 | 管理费 | 利润 | 小计
|  | [请输入分部名称,电子评标勿删] | [8 empty] | 23424
1 | 050102001001 | 栽植乔木 | 株 | 3 | 98.87 | 145.05 | 22.59 | 19.13 | 14.12 | 299.76 | 899.28
| 1-108 | 栽植乔木（带土球）胸径（cm）9以内 | 株 | 3 | 43.72 | 140.24 | 14.24 | 9.08 | 6.7 | 213.98 | 641.94
| 1-266*J1.7换 | 乔木养护 落叶双排乔木胸径（cm）10以内`实际养护期为两年时 | 株 | 3 | 55.15 | 4.81 | 8.35 | 10.05 | 7.42 | 85.78 | 257.34
2 | 050102002001 | 栽植灌木 | 株 | 27 | 13.86 | 57.17 | 7.56 | 3.25 | 2.4 | 84.24 | 2274.48
| 1-143 | 栽植灌木、藤本（带土球）土球直径（cm）30以内 | 株 | 27 | 3.75 | 53.12 |  | 0.61 | 0.45 | 57.93 | 1564.11
| 1-306*J1.7换 | 球形植物养护 球形植物蓬径（cm）100以内`实际养护期为两年时 | 株 | 27 | 10.11 | 4.05 | 7.56 | 2.64 | 1.95 | 26.31 | 710.37
3 | 050102002002 | 栽植灌木 | m2 | 49.00 | 20.57 | 100.01 | 5.89 | 4.11 | 3.04 | 133.62 | 6547.38
| 1-164 | 红花继木片植（苗高50cm以内）种植密度（株／m2）49以内 | m2 | 49 | 13.65 | 95.58 |  | 2.21 | 1.63 | 113.07 | 5540.43
| 1-288*J1.7换 | 灌木养护 片植灌木`实际养护期为两年时 | m2 | 49 | 6.92 | 4.43 | 5.89 | 1.9 | 1.41 | 20.55 | 1006.95
4 | 050102002003 | 栽植灌木 | m2 | 63.00 | 20.57 | 150.95 | 5.89 | 4.11 | 3.04 | 184.56 | 11627.28
| 1-164 | 金森女贞片植（苗高50cm以内）种植密度（株／m2）49以内 | m2 | 63 | 13.65 | 146.52 |  | 2.21 | 1.63 | 164.01 | 10332.63
| 1-288*J1.7换 | 灌木养护 片植灌木`实际养护期为两年时 | m2 | 63 | 6.92 | 4.43 | 5.89 | 1.9 | 1.41 | 20.55 | 1294.65
5 | 050101009001 | 种植土回（换）填 | m3 | 33.60 | 0.83 | 35.7 | 5.73 | 0.91 | 0.67 | 43.84 | 1473.02
| 1-6 | 机械回填种植土 | m3 | 33.6 | 0.83 | 35.7 | 5.73 | 0.91 | 0.67 | 43.84 | 1473.02
6 | 050101010001 | 整理绿化用地 | m2 | 112.00 | 4.2 |  |  | 0.68 | 0.5 | 5.38 | 602.56
| 1-31 | 绿地细平整 | m2 | 112 | 4.2 |  |  | 0.68 | 0.5 | 5.38 | 602.56
合计 | [10 empty] | 23424

## 3_表10_2_2-17 综合单价计算表(技术措施)
【表10.2.2-17】
综合单价计算表
单位(专业)工程名称:嵊州市黄泽镇家园村梦想田园道路提升工程-绿化 | [5 empty] | 标段: |  |  | 第1页 共1页
清单 序号 | 项目编码 (定额编码) | 清单（定额） 项目名称 | 计量 单位 | 数量 | 综 合 单 价 (元) | [5 empty] | 合计 (元)
[5 empty] | 人工费 | 材料 (设备) 费 | 机械费 | 管理费 | 利润 | 小计
|  | [请输入分部名称,电子评标勿删] | [8 empty] | 81.21
1 | 050403001001 | 树木支撑架 | 株 | 3 | 4.06 | 16.77 |  | 0.66 | 0.49 | 21.98 | 65.94
| 1-332 | 树棍支撑扁担桩 | 株 | 3 | 4.06 | 16.77 |  | 0.66 | 0.49 | 21.98 | 65.94
2 | 050403002001 | 草绳绕树干 | 株 | 3 | 2.7 | 1.64 |  | 0.43 | 0.32 | 5.09 | 15.27
| 1-342 | 草绳绕树杆胸径（cm）10以内 | m | 3.6 | 2.25 | 1.37 |  | 0.36 | 0.27 | 4.25 | 15.3
合计 | [10 empty] | 81.21

## 3_表10_2_2-20 施工组织(总价)措施项目清单与
【表10.2.2-20】
施工组织（总价）措施项目清单与计价表
工程名称:绿化 |  |  | 标段: | 第1页 共1页
序号 | 项目编号 | 项目名称 | 计算基础 | 费率 (%) | 金额 (元) | 备注
1 | 050405001001 | 安全文明施工费 |  |  | 148.85
1.1 |  | 安全文明施工基本费 | 定额人工费+定额机械费 | 3.72 | 148.85
2 | Z50405009001 | 提前竣工增加费 | 定额人工费+定额机械费
3 | 050405004001 | 二次搬运费 | 定额人工费+定额机械费
4 | 050405005001 | 冬雨季施工增加费 | 定额人工费+定额机械费
5 | Z50405010001 | 行车、行人干扰增加费 | 定额人工费+定额机械费
6 |  | 其他施工组织措施费 | 按相关规定计算
合 计 |  |  |  |  | 148.85

## 3_表10_2_2-21 其他项目清单与计价汇总表
【表10.2.2-21】
其他项目清单与计价汇总表
工程名称:绿化 |  | 标段: | 第1页 共1页
序号 | 项 目 名 称 | 金额(元) | 备注
1 | 暂列金额 | 1243.94 | 明细详见表10.2.2-22
1.1 | 标化工地增加费 |  | 明细详见表10.2.2-22
1.2 | 优质工程增加费 |  | 明细详见表10.2.2-22
1.3 | 其他暂列金额 | 1243.94 | 明细详见表10.2.2-22
2 | 暂估价
2.1 | 材料（设备）暂估价 |  | 明细详见表10.2.2-23
2.2 | 专业工程暂估价 |  | 明细详见表10.2.2-24
2.3 | 专项技术措施暂估价 |  | 明细详见表10.2.2-25
3 | 计日工 |  | 明细详见表10.2.2-26
4 | 总承包服务费 |  | 明细详见表10.2.2-27
合 计 |  | 1243.94 | 0

## 3_表10_2_2-22 暂列金额明细表
【表10.2.2-22】
暂列金额明细表
工程名称:绿化 |  |  | 标段: | 第1页 共1页
序号 | 项 目 名 称 | 计量单位 | 暂定金额(元) | 备注
1 | 标化工地增加费 | 项
2 | 优质工程增加费 | 项
3 | 其他暂列金额 | 项 | 1243.94 | 估算比例一般不高于5%
3.1 | 其他暂列金额 | 项 | 1243.94
合计 |  |  | 1243.94 | -

## 3_表10_2_2-29 主要工日一览表
【表10.2.2-29】
主要工日一览表
工程名称:绿化 |  |  | 标段: |  | 第1页 共1页
序号 | 工日名称（类别） | 单位 | 数 量 | 单价(元) | 合价（元） | 备注
1 | 一类人工 | 工日 | 25.308 | 138 | 3492.5

## 3_表10_2_2-31 主要材料和工程设备一览表
【表10.2.2-31】
主要材料和工程设备一览表
工程名称:绿化 |  |  |  | 标段: |  | 第1页 共1页
序号 | 名称、规格、型号 | 单位 | 数量 | 单价(元) | 合价（元） | 备注
1 | 镀锌铁丝12# | kg | 0.3 | 4.42 | 1.33
2 | 水 | m3 | 73.464 | 5.73 | 420.95
3 | 紫薇BD8,H200-250,P100-130 | 株 | 3.03 | 138 | 418.14
4 | 红叶石楠球B土球直径（cm以内）30 | 株 | 28.35 | 50.46 | 1430.54
5 | 种植土 | m3 | 34.272 | 35 | 1199.52
6 | 红花继木H45-55,P35-40 | 株 | 2521.05 | 1.85 | 4663.94
7 | 金森女贞H40-50,P30-35 | 株 | 3241.35 | 2.84 | 9205.43

## 3_表10_2_2-32 主要机械台班一览表
【表10.2.2-32】
主要机械台班一览表
工程名称:绿化 |  |  |  | 标段: | 第1页 共1页
序号 | 机械名称、规格、型号 | 单位 | 数 量 | 单价(元) | 合价（元） | 备注
1 | 履带式推土机90kW | 台班 | 0.202 | 954.48 | 192.8
2 | 洒水车4000L | 台班 | 1.539 | 577.67 | 889.03
3 | 汽车式起重机5t | 台班 | 0.091 | 468.47 | 42.63