## 表10_2_2-12 招标控制价费用表
【表10.2.2-12】
招标控制价费用表
工程名称:嵊州市长乐镇美丽城镇建设项目-长乐二三村居家养老服务中心提升改造 |  |  |  |  | 第1页 共1页
序号 | 工程名称 | 金额(元) | 其中：（元） |  |  |  | 备注
|  |  | 暂估价 | 安全文明 施工基本费 | 规费 | 税金
1 | 单项工程 | 317810 | 20000 | 2741.43 | 13976.47 | 26241.16
1.1 | 建筑 | 287986 |  | 2714.41 | 13854.92 | 23778.63
1.2 | 安装 | 29824 | 20000 | 27.02 | 121.55 | 2462.53
合计 |  | 317810 | 20000 | 2741.43 | 13976.47 | 26241.16

## 1_表10_2_2-13 【不含单列】单位(专业)工程招
【表10.2.2-13】
单位（专业）工程招标控制价费用表
工程名称:单项工程-建筑 |  |  | 标段: | 第1页 共1页
序号 | 费用名称 |  | 计算公式 | 金额 (元) | 备注
1 | 分部分项工程费 |  | ∑(分部分项工程量×综合单价） | 225763.39 | 见表10.2.2-16
1.1 | 其中 | 人工费+机械费 | ∑分部分项（定额人工费+定额机械费） | 45934.63
2 | 措施项目费 |  | （2.1+2.2） | 12007.41
2.1 | 施工技术措施项目费 |  | ∑(技措项目工程量×综合单价） | 9293 | 见表10.2.2-16
2.1.1 | 其中 | 人工费+机械费 | ∑技措项目（定额人工费+定额机械费） | 3689
2.2 | 施工组织措施项目费 |  | (1.1+2.1.1)×5.47% | 2714.41 | 见表10.2.2-20
2.2.1 | 其中 | 安全文明施工基本费 | (1.1+2.1.1)×5.47% | 2714.41 | 见表10.2.2-20
3 | 其他项目费 |  | （3.1+3.2+3.3+3.4） | 12581.29
3.1 | 暂列金额 |  | 3.1.1+3.1.2+3.1.3 | 12581.29 | 见表10.2.2-21
3.1.1 | 其中 | 标化工地增加费 | 按招标文件规定额度列计 |  | 见表10.2.2-22
3.1.2 |  | 优质工程增加费 | 按招标文件规定额度列计 |  | 见表10.2.2-22
3.1.3 |  | 其他暂列金额 | 按招标文件规定额度列计 | 12581.29 | 见表10.2.2-22
3.2 | 暂估价 |  | 3.2.1+3.2.2+3.2.3 |  | 见表10.2.2-21
3.2.1 | 其中 | 材料（工程设备）暂估价 | 按招标文件规定额度列计 (或计入综合单价) |  | 见表10.2.2-23
3.2.2 |  | 专业工程暂估价 | 按招标文件规定额度列计 |  | 见表10.2.2-24
3.2.3 |  | 专项技术措施暂估价 | 按招标文件规定额度列计 |  | 见表10.2.2-25
3.3 | 计日工 |  | ∑计日工(暂估数量×综合单价） |  | 见表10.2.2-21
3.4 | 施工总承包服务费 |  | 3.4.1+3.4.2 |  | 见表10.2.2-21
3.4.1 | 其中 | 专业发包工程管理费 | ∑专业发包工程（暂估金额×费率） |  | 见表10.2.2-27
3.4.2 |  | 甲供材料设备管理费 | 甲供材料暂估金额×费率+甲供设备暂估金额×费率 |  | 见表10.2.2-27
4 | 规费 |  | (1.1+2.1.1)×27.92% | 13854.92
5 | 税金 |  | (1+2+3+4)×9% | 23778.63
招标控制价合计 |  |  | 1+2+3+4+5 | 287986

## 1_表10_2_2-16 分部分项工程清单与计价表
【表10.2.2-16】
分部分项工程清单与计价表
单位(专业)工程名称:单项工程-建筑 | [5 empty] | 标段: |  |  | 第1页 共4页
序号 | 项目编码 | 项目名称 | 项目特征 | 计量 单位 | 工程量 | 金 额 (元) |  |  |  |  | 备注
[6 empty] | 综合单价 | 合价 | 其中
[8 empty] | 人工费 | 机械费 | 暂估价
|  | 屋面 |  |  |  |  | 70883.44 | 20345.38 | 113.26
1 | 010901001001 | 瓦屋面 | 1.屋面翻新 | m2 | 280.00 | 26.26 | 7352.8 | 6095.6
2 | 01B001 | 屋面拆除 | 1.屋面拆除及清理 | m2 | 21.45 | 50 | 1072.5
3 | 010901001002 | 瓦屋面 | 1.小青瓦屋面 | m2 | 111.45 | 171.45 | 19108.1 | 2257.98 | 78.02
4 | 011603001001 | 木构件拆除 | 1.荷花椽拆除及清理 2.垃圾外运，运距施工方自行考虑 | m3 | 2.19 | 455.79 | 998.18 | 613.46
5 | 020505001001 | 圆及荷包形椽 | 1.荷包形椽直径（cm）Φ10以内制作、安装 | m3 | 2.19 | 3755.61 | 8224.79 | 2724.97 | 35.24
6 | 020601001001 | 铺望砖 | 1.铺望砖浇刷披线 | m2 | 111.45 | 134.89 | 15033.49 | 3997.71
7 | 01B002 | 望砖拆除及清理 | 1.望砖拆除及清理 | m2 | 90.00 | 20 | 1800
8 | 010902001001 | 屋面卷材防水 | 1.平面改性沥青卷材 自粘法~一层 | m2 | 280.00 | 35.9 | 10052 | 764.4
9 | 020903001001 | 上架构件油漆 | 1.油漆品种、刷漆遍数：木蜡油一底两涂 | m2 | 97.33 | 35.68 | 3472.73 | 2721.35
10 | 01B003 | 塑料天沟 | 1.塑料天沟 | m | 25.00 | 40 | 1000
11 | 020602002001 | 屋面窑制正脊 | 1.小青瓦屋脊 | m | 31.50 | 87.9 | 2768.85 | 1169.91
|  | 木柱梁 |  |  |  |  | 65399.04 | 17305.63 | 193.09
本页小计 | [6 empty] | 70883.44 | 20345.38 | 113.26
【表10.2.2-16】
分部分项工程清单与计价表
单位(专业)工程名称:单项工程-建筑 | [5 empty] | 标段: |  |  | 第2页 共4页
序号 | 项目编码 | 项目名称 | 项目特征 | 计量 单位 | 工程量 | 金 额 (元) |  |  |  |  | 备注
[6 empty] | 综合单价 | 合价 | 其中
[8 empty] | 人工费 | 机械费 | 暂估价
12 | 011603001002 | 木构件拆除 | 1.拆除大裂缝大伸缩大变形的木柱（瓜柱、脊瓜柱、圆柱）、木梁（五架梁、随梁、抱头梁）、金檩、穿插枋等 | m3 | 9.96 | 600 | 5976
13 | 01B004 | 木构件拆除及更换支撑费用及成品保护 | 1.木构件拆除及更换支撑费用及成品保护 | 项 | 1 | 22000 | 22000
14 | 020501001001 | 圆柱 | 1.构件名称、类别：圆柱 2.木材品种：杉木 3.构件规格：φ250 | m3 | 4.91 | 2456.71 | 12062.45 | 4108.88 | 85.58
15 | 020503001001 | 圆桁(檩) | 1.构件名称、类别：金檩φ180 2.木材品种：杉木 | m3 | 2.49 | 2558.25 | 6370.04 | 2143.04 | 50.77
16 | 020501004001 | 童(瓜)柱 | 1.构件名称、类别：瓜柱、脊瓜柱 2.木材品种：杉木 3.构件规格：φ180 | m3 | 0.42 | 5213.72 | 2189.76 | 1301.4 | 11.32
17 | 020502002001 | 矩形梁 | 1.构件名称、类别：五架梁、抱头梁 2.木材品种：杉木 3.构件规格：150*300 | m3 | 1.36 | 4600.44 | 6256.6 | 2751.93 | 28.94
18 | 020502002002 | 矩形梁 | 1.构件名称、类别：随梁 2.木材品种：杉木 3.构件规格：80*240 | m3 | 0.33 | 4600.44 | 1518.15 | 667.75 | 7.02
19 | 020502002003 | 矩形梁 | 1.构件名称、类别：随梁 2.木材品种：杉木 3.构件规格：100*200 | m3 | 0.20 | 4600.44 | 920.09 | 404.7 | 4.26
20 | 020503006001 | 穿插枋 | 1.构件名称、类别：穿插枋80*240 2.木材品种：杉木 | m3 | 0.25 | 4800.34 | 1200.09 | 516.27 | 5.2
本页小计 | [6 empty] | 58493.18 | 11893.97 | 193.09
【表10.2.2-16】
分部分项工程清单与计价表
单位(专业)工程名称:单项工程-建筑 | [5 empty] | 标段: |  |  | 第3页 共4页
序号 | 项目编码 | 项目名称 | 项目特征 | 计量 单位 | 工程量 | 金 额 (元) |  |  |  |  | 备注
[6 empty] | 综合单价 | 合价 | 其中
[8 empty] | 人工费 | 机械费 | 暂估价
21 | 020903001002 | 上架构件油漆 | 1.油漆品种、刷漆遍数：木蜡油一底两涂 | m2 | 193.55 | 35.68 | 6905.86 | 5411.66
|  | 门窗 |  |  |  |  | 5676.27 | 993.55 | 4.8
22 | 011601001001 | 砖砌体拆除 | 1.凿门洞 | m3 | 0.01 | 421.85 | 4.22 | 2.06 | 0.53
23 | 011610001001 | 木门窗拆除 | 1.原有木门拆除及清理 2.垃圾外运，运距施工方自行考虑 | m2 | 10.98 | 39.05 | 428.77 | 255.29
24 | 010801001001 | 木质门 | 1.镶板门安装(包括油漆及五金配件) | m2 | 3.78 | 301.83 | 1140.92 | 387.98 | 4.27
25 | 010801001002 | 木质门 | 1.门代号及洞口尺寸：M1624(含五金配件及油漆) | 樘 | 1 | 2242.31 | 2242.31 | 147.21
26 | 010802001001 | 金属（塑钢）门 | 1.门代号及洞口尺寸：M0921 | 樘 | 2 | 827.49 | 1654.98 | 74.08
27 | 011402001001 | 木窗油漆 | 1.原有木门重新刷漆 | m2 | 3.78 | 54.25 | 205.07 | 126.93
|  | 地面改造 |  |  |  |  | 46755.48 | 9410.92 | 21.86
28 | 01B005 | 原地面清理干净 | 1.原地面清理干净 | m2 | 205.15 | 5 | 1025.75
29 | 011101003001 | 细石混凝土楼地面 | 1.纯水泥浆一道 2.30厚C25细石砼随捣随抹 | m2 | 205.15 | 33.82 | 6938.17 | 2993.14 | 6.15
30 | 010404001001 | 垫层 | 1.40厚砂垫层 | m3 | 5.60 | 337.32 | 1888.99 | 293.72 | 1.4
31 | 011102001001 | 石材楼地面 | 1.30厚青石板300*600 | m2 | 140.10 | 194.34 | 27227.03 | 3694.44
32 | 011102003001 | 块料楼地面 | 1.防滑地砖800*800 | m2 | 65.05 | 148.74 | 9675.54 | 2429.62 | 14.31
本页小计 | [6 empty] | 59337.61 | 15816.13 | 26.66
【表10.2.2-16】
分部分项工程清单与计价表
单位(专业)工程名称:单项工程-建筑 | [5 empty] | 标段: |  |  | 第4页 共4页
序号 | 项目编码 | 项目名称 | 项目特征 | 计量 单位 | 工程量 | 金 额 (元) |  |  |  |  | 备注
[6 empty] | 综合单价 | 合价 | 其中
[8 empty] | 人工费 | 机械费 | 暂估价
|  | 卫生间改造 |  |  |  |  | 10257.42 | 2147.27 | 71.33
33 | 011505001001 | 洗漱台 | 1.20厚中国黑花岗岩板 2.含基层、石材台面开孔、磨边、石材六面防护等 | m2 | 1.86 | 469.35 | 872.99 | 361.99
34 | 011506003001 | 玻璃雨篷 | 1.1.45*95mm不锈钢梁,中空玻璃5mm+9A+5mm | m2 | 12.67 | 567.54 | 7190.73 | 1559.93 | 71.33
35 | 011210005001 | 成品隔断 | 1.成品卫生间隔断 | m2 | 5.34 | 223.54 | 1193.7 | 225.35
36 | 01B006 | 无障碍扶手 | 1.无障碍扶手 | 项 | 1 | 1000 | 1000
|  | 其他 |  |  |  |  | 26791.74 | 75.26 | 0.46
37 | 01B007 | 健身器材 | 1.健身器材 | 套 | 3 | 2500 | 7500
38 | 010507001001 | 散水、坡道 | 1.无障碍坡道 | m2 | 2.20 | 132.61 | 291.74 | 75.26 | 0.46
39 | 01B008 | 桌椅组合 | 1.一桌四椅组合 | 套 | 4 | 1500 | 6000
40 | 01B009 | 东侧墙体移位矫正 | 1.东侧墙体移位矫正 | 项 | 1 | 10000 | 10000
41 | 01B010 | 二次搬运费 | 1.二次搬运费 | 项 | 1 | 3000 | 3000
本页小计 | [6 empty] | 37049.16 | 2222.53 | 71.79
合计 | [6 empty] | 225763.39 | 50278.01 | 404.8

## 1_表10_2_2-16 施工技术措施项目清单与计价表
【表10.2.2-16】
施工技术措施项目清单与计价表
单位(专业)工程名称:单项工程-建筑 | [5 empty] | 标段: |  |  | 第1页 共1页
序号 | 项目编码 | 项目名称 | 项目特征 | 计量 单位 | 工程量 | 金 额 (元) |  |  |  |  | 备注
[6 empty] | 综合单价 | 合价 | 其中
[8 empty] | 人工费 | 机械费 | 暂估价
|  | [请输入分部名称,电子评标勿删] |  |  |  |  | 9293 | 3717 | 434
1 | 011701002001 | 外脚手架 | 1.外墙脚手架 高度7m以内 | m2 | 350.00 | 17.98 | 6293 | 3717 | 434
2 | 01B011 | 成品保护及地面保护 | 1.成品保护及地面（一次性包干） | 项 | 1 | 3000 | 3000
本页小计 | [6 empty] | 9293 | 3717 | 434
合计 | [6 empty] | 9293 | 3717 | 434

## 1_表10_2_2-20 施工组织(总价)措施项目清单与
【表10.2.2-20】
施工组织（总价）措施项目清单与计价表
工程名称:建筑 |  |  | 标段: | 第1页 共1页
序号 | 项目编号 | 项目名称 | 计算基础 | 费率 (%) | 金额 (元) | 备注
1 | 011707001001 | 安全文明施工费 |  |  | 2714.41
1.1 |  | 安全文明施工基本费 | 定额人工费+定额机械费 | 5.47 | 2714.41
2 | Z01110900801 | 提前竣工增加费 | 定额人工费+定额机械费
3 | 011707004001 | 二次搬运费 | 定额人工费+定额机械费
4 | 011707005001 | 冬雨季施工增加费 | 定额人工费+定额机械费
5 |  | 其他施工组织措施费 | 按相关规定计算
合 计 |  |  |  |  | 2714.41

## 1_表10_2_2-21 其他项目清单与计价汇总表
【表10.2.2-21】
其他项目清单与计价汇总表
工程名称:建筑 |  | 标段: | 第1页 共1页
序号 | 项 目 名 称 | 金额(元) | 备注
1 | 暂列金额 | 12581.29 | 明细详见表10.2.2-22
1.1 | 标化工地增加费 |  | 明细详见表10.2.2-22
1.2 | 优质工程增加费 |  | 明细详见表10.2.2-22
1.3 | 其他暂列金额 | 12581.29 | 明细详见表10.2.2-22
2 | 暂估价
2.1 | 材料（设备）暂估价 |  | 明细详见表10.2.2-23
2.2 | 专业工程暂估价 |  | 明细详见表10.2.2-24
2.3 | 专项技术措施暂估价 |  | 明细详见表10.2.2-25
3 | 计日工 |  | 明细详见表10.2.2-26
4 | 总承包服务费 |  | 明细详见表10.2.2-27
合 计 |  | 12581.29 | 0

## 1_表10_2_2-22 暂列金额明细表
【表10.2.2-22】
暂列金额明细表
工程名称:建筑 |  |  | 标段: | 第1页 共1页
序号 | 项 目 名 称 | 计量单位 | 暂定金额(元) | 备注
1 | 标化工地增加费 | 项
2 | 优质工程增加费 | 项
3 | 其他暂列金额 | 项 | 12581.29 | 估算比例一般不高于5%
3.1 | 其他暂列金额 | 项 | 12581.29
合计 |  |  | 12581.29 | -

## 1_表10_2_2-29 主要工日一览表
【表10.2.2-29】
主要工日一览表
工程名称:建筑 |  |  | 标段: |  | 第1页 共1页
序号 | 工日名称（类别） | 单位 | 数 量 | 单价(元) | 合价（元） | 备注
1 | 二类人工 | 工日 | 94.448 | 149 | 14072.75
2 | 三类人工 | 工日 | 233.454 | 171 | 39920.63

## 1_表10_2_2-31 主要材料和工程设备一览表
【表10.2.2-31】
主要材料和工程设备一览表
工程名称:建筑 |  |  |  | 标段: |  | 第1页 共1页
序号 | 名称、规格、型号 | 单位 | 数量 | 单价(元) | 合价（元） | 备注
1 | 普通硅酸盐水泥PO 42.5综合 | kg | 353.866 | 0.53 | 187.9
2 | 黄砂净砂 | t | 0.985 | 180 | 177.3
3 | 防滑砖800×800 | m2 | 67.652 | 85.86 | 5808.6
4 | 小青瓦（盖）180×180×13 | 百张 | 12.411 | 75 | 930.83

## 1_表10_2_2-32 主要机械台班一览表
【表10.2.2-32】
主要机械台班一览表
工程名称:建筑 |  |  |  | 标段: | 第1页 共1页
序号 | 机械名称、规格、型号 | 单位 | 数 量 | 单价(元) | 合价（元） | 备注
1 | 手持式风动凿岩机 | 台班 | 0.002 | 12.61 | 0.03
2 | 载货汽车4t | 台班 | 0.868 | 498.16 | 432.4
3 | 干混砂浆罐式搅拌机20000L | 台班 | 0.433 | 211.41 | 91.54
4 | 木工圆锯机500mm | 台班 | 1.879 | 30.08 | 56.52
5 | 木工平刨床500mm | 台班 | 5.579 | 22.55 | 125.81
6 | 木工压刨床单面600mm | 台班 | 0.095 | 34.46 | 3.27
7 | 交流弧焊机21kV·A | 台班 | 1.024 | 69.68 | 71.35
8 | 内燃空气压缩机3m3/min | 台班 | 0.001 | 439.61 | 0.44
9 | 混凝土振捣器平板式 | 台班 | 0.633 | 13.13 | 8.31
10 | 汽车式起重机5t | 台班 | 0.1 | 469.4 | 46.94

## 2_表10_2_2-13 【不含单列】单位(专业)工程招
【表10.2.2-13】
单位（专业）工程招标控制价费用表
工程名称:单项工程-安装 |  |  | 标段: | 第1页 共1页
序号 | 费用名称 |  | 计算公式 | 金额 (元) | 备注
1 | 分部分项工程费 |  | ∑(分部分项工程量×综合单价） | 5891.96 | 见表10.2.2-16
1.1 | 其中 | 人工费+机械费 | ∑分部分项（定额人工费+定额机械费） | 392.89
2 | 措施项目费 |  | （2.1+2.2） | 45.05
2.1 | 施工技术措施项目费 |  | ∑(技措项目工程量×综合单价） | 18.03 | 见表10.2.2-16
2.1.1 | 其中 | 人工费+机械费 | ∑技措项目（定额人工费+定额机械费） | 3.93
2.2 | 施工组织措施项目费 |  | (1.1+2.1.1)×6.81% | 27.02 | 见表10.2.2-20
2.2.1 | 其中 | 安全文明施工基本费 | (1.1+2.1.1)×6.81% | 27.02 | 见表10.2.2-20
3 | 其他项目费 |  | （3.1+3.2+3.3+3.4） | 21302.93
3.1 | 暂列金额 |  | 3.1.1+3.1.2+3.1.3 | 1302.93 | 见表10.2.2-21
3.1.1 | 其中 | 标化工地增加费 | 按招标文件规定额度列计 |  | 见表10.2.2-22
3.1.2 |  | 优质工程增加费 | 按招标文件规定额度列计 |  | 见表10.2.2-22
3.1.3 |  | 其他暂列金额 | 按招标文件规定额度列计 | 1302.93 | 见表10.2.2-22
3.2 | 暂估价 |  | 3.2.1+3.2.2+3.2.3 | 20000 | 见表10.2.2-21
3.2.1 | 其中 | 材料（工程设备）暂估价 | 按招标文件规定额度列计 (或计入综合单价) |  | 见表10.2.2-23
3.2.2 |  | 专业工程暂估价 | 按招标文件规定额度列计 | 20000 | 见表10.2.2-24
3.2.3 |  | 专项技术措施暂估价 | 按招标文件规定额度列计 |  | 见表10.2.2-25
3.3 | 计日工 |  | ∑计日工(暂估数量×综合单价） |  | 见表10.2.2-21
3.4 | 施工总承包服务费 |  | 3.4.1+3.4.2 |  | 见表10.2.2-21
3.4.1 | 其中 | 专业发包工程管理费 | ∑专业发包工程（暂估金额×费率） |  | 见表10.2.2-27
3.4.2 |  | 甲供材料设备管理费 | 甲供材料暂估金额×费率+甲供设备暂估金额×费率 |  | 见表10.2.2-27
4 | 规费 |  | (1.1+2.1.1)×30.63% | 121.55
5 | 税金 |  | (1+2+3+4)×9% | 2462.53
招标控制价合计 |  |  | 1+2+3+4+5 | 29824

## 2_表10_2_2-16 分部分项工程清单与计价表
【表10.2.2-16】
分部分项工程清单与计价表
单位(专业)工程名称:单项工程-安装 | [5 empty] | 标段: |  |  | 第1页 共1页
序号 | 项目编码 | 项目名称 | 项目特征 | 计量 单位 | 工程量 | 金 额 (元) |  |  |  |  | 备注
[6 empty] | 综合单价 | 合价 | 其中
[8 empty] | 人工费 | 机械费 | 暂估价
[7 empty] | 5891.96 | 433.6
1 | 030701003001 | 空调器 | 1.规 格：1.5P | 台 | 1 | 3710.94 | 3710.94 | 160.62
2 | 030404033001 | 风扇 | 1.风扇安装吊风扇 | 台 | 6 | 158.93 | 953.58 | 197.58
3 | 031004006001 | 大便器 | 1.蹲式大便器安装 手动开关 | 组 | 2 | 613.72 | 1227.44 | 75.4
本页小计 | [6 empty] | 5891.96 | 433.6
合计 | [6 empty] | 5891.96 | 433.6

## 2_表10_2_2-16 施工技术措施项目清单与计价表
【表10.2.2-16】
施工技术措施项目清单与计价表
单位(专业)工程名称:单项工程-安装 | [5 empty] | 标段: |  |  | 第1页 共1页
序号 | 项目编码 | 项目名称 | 项目特征 | 计量 单位 | 工程量 | 金 额 (元) |  |  |  |  | 备注
[6 empty] | 综合单价 | 合价 | 其中
[8 empty] | 人工费 | 机械费 | 暂估价
|  | [请输入分部名称,电子评标勿删] |  |  | 0 |  | 18.03 | 4.34
1 | 031301017001 | 脚手架搭拆 | 脚手架搭拆 | 项 | 1 | 18.03 | 18.03 | 4.34
本页小计 | [6 empty] | 18.03 | 4.34
合计 | [6 empty] | 18.03 | 4.34

## 2_表10_2_2-20 施工组织(总价)措施项目清单与
【表10.2.2-20】
施工组织（总价）措施项目清单与计价表
工程名称:安装 |  |  | 标段: | 第1页 共1页
序号 | 项目编号 | 项目名称 | 计算基础 | 费率 (%) | 金额 (元) | 备注
1 | 031302001001 | 安全文明施工费 |  |  | 27.02
1.1 |  | 安全文明施工基本费 | 定额人工费+定额机械费 | 6.81 | 27.02
2 | Z03130200801 | 提前竣工增加费 | 定额人工费+定额机械费
3 | 031302004001 | 二次搬运费 | 定额人工费+定额机械费
4 | 031302005001 | 冬雨季施工增加费 | 定额人工费+定额机械费
5 |  | 其他施工组织措施费 | 按相关规定计算
合 计 |  |  |  |  | 27.02

## 2_表10_2_2-21 其他项目清单与计价汇总表
【表10.2.2-21】
其他项目清单与计价汇总表
工程名称:安装 |  | 标段: | 第1页 共1页
序号 | 项 目 名 称 | 金额(元) | 备注
1 | 暂列金额 | 1302.93 | 明细详见表10.2.2-22
1.1 | 标化工地增加费 |  | 明细详见表10.2.2-22
1.2 | 优质工程增加费 |  | 明细详见表10.2.2-22
1.3 | 其他暂列金额 | 1302.93 | 明细详见表10.2.2-22
2 | 暂估价 | 20000
2.1 | 材料（设备）暂估价 |  | 明细详见表10.2.2-23
2.2 | 专业工程暂估价 | 20000 | 明细详见表10.2.2-24
2.3 | 专项技术措施暂估价 |  | 明细详见表10.2.2-25
3 | 计日工 |  | 明细详见表10.2.2-26
4 | 总承包服务费 |  | 明细详见表10.2.2-27
合 计 |  | 21302.93 | 0

## 2_表10_2_2-22 暂列金额明细表
【表10.2.2-22】
暂列金额明细表
工程名称:安装 |  |  | 标段: | 第1页 共1页
序号 | 项 目 名 称 | 计量单位 | 暂定金额(元) | 备注
1 | 标化工地增加费 | 项
2 | 优质工程增加费 | 项
3 | 其他暂列金额 | 项 | 1302.93 | 估算比例一般不高于5%
3.1 | 其他暂列金额 | 项 | 1302.93
合计 |  |  | 1302.93 | -

## 2_表10_2_2-29 主要工日一览表
【表10.2.2-29】
主要工日一览表
工程名称:安装 |  |  | 标段: |  | 第1页 共1页
序号 | 工日名称（类别） | 单位 | 数 量 | 单价(元) | 合价（元） | 备注
1 | 二类人工 | 工日 | 2.939 | 149 | 437.91

## 2_表10_2_2-31 主要材料和工程设备一览表
【表10.2.2-31】
主要材料和工程设备一览表
工程名称:安装 |  |  |  | 标段: |  | 第1页 共1页
序号 | 名称、规格、型号 | 单位 | 数量 | 单价(元) | 合价（元） | 备注
1 | 空调器1.5P | 台(套) | 1 | 3500 | 3500
2 | 风扇 | 台 | 6 | 111 | 666

## 2_表10_2_2-32 主要机械台班一览表
【表10.2.2-32】
主要机械台班一览表
工程名称:安装 |  |  |  | 标段: | 第1页 共1页
序号 | 机械名称、规格、型号 | 单位 | 数 量 | 单价(元) | 合价（元） | 备注