## 表10_2_2-4 招标控制价扉页
【表10.2.2-4】
| 嵊州市崇仁镇农民街两侧污水零直排建设 |  |  |  | 工程
预 算 审 核 书
预算审核价 | (小写): | 544047元
| (大写): | 伍拾肆万肆仟零肆拾柒元整
招 标 人: |  |  | 造价咨询人:
| (单位盖章) |  |  | (单位资质专用章)
法定代表人 或其授权人: |  |  | 法定代表人 或其授权人:
| (签字或盖章) |  |  | (签字或盖章)
编 制 人: |  |  | 复 核 人:
| (造价工程师签字盖专用章) |  |  | (造价工程师签字盖专用章)
编制时间: |  |  | 复核时间:

## 表10_2_2-11 编制说明
【表10.2.2-11】
编制说明
工程名称:嵊州市崇仁镇农民街两侧污水零直排建设 | 第1页 共1页
一、工程概况 工程位于嵊州市崇仁镇农民街两侧。 二、定额套用及取费： 《浙江省建设工程计价规则（2018版）》、《浙江省市政工程预算定额（2018版）》、《浙江省通用安装工程预算定额（2018版）》《建设工程工程量清单计算规范（GB50500-2013）》及相关文件。 三、工程量的计算 1、根据施工图设计文件计算工程量。 四、取费费率的确定 1、工程类别确定为非市区工程，企业管理费、利润、施工组织措施费（计安全文明施工费、行车、行人干扰增加费）按定额弹性区间值的中值计取，规费按定额规定标准值计取，民工工伤保险费按嵊州地区费率计取，税金按增值税率计取。 五、主要材料价格及人工工日工资： 1.主要材料价格按2021年第6期《绍兴市建设工程造价管理信息》中发布的嵊州地区信息价（除税价）及同期《浙江造价信息》中发布的信息价（除税价）计，部分无价材料按市场价计取（除税价）； 2.人工工日工资按2021年第6期《绍兴市建设工程造价管理信息》中发布的绍兴市建设工程人工市场信息价补差。 六、其它需说明的问题 1、暂列金额按5%计入； 2、砖砌隔油池、新建雨水立管、接户管等为暂估量，按现场实际发生并由业主确认为准； 3、路面拆除修复以现场实际发生并由业主确认为准； 4、施工围挡以现场实际发生并由业主确认为准。

## 表10_2_2-12 招标控制价费用表
【表10.2.2-12】
招标控制价费用表
工程名称:嵊州市崇仁镇农民街两侧污水零直排建设 |  |  |  |  | 第1页 共1页
序号 | 工程名称 | 金额(元) | 其中：（元） |  |  |  | 备注
|  |  | 暂估价 | 安全文明 施工基本费 | 规费 | 税金
1 | 嵊州市崇仁镇农民街两侧污水零直排建设工程 | 544046.64 |  | 9025.1 | 23180.91 | 44921.28
1.1 | 市政 | 544046.64 |  | 9025.1 | 23180.91 | 44921.28
合计 |  | 544047 |  | 9025.1 | 23180.91 | 44921.28

## 1_表10_2_2-13 【含单列】单位(专业)工程招标
【表10.2.2-13】
单位（专业）工程招标控制价费用表
工程名称:嵊州市崇仁镇农民街两侧污水零直排建设工程-市政 |  |  | 标段: | 第1页 共1页
序号 | 费用名称 |  | 计算公式 | 金额 (元) | 备注
1 | 分部分项工程费 |  | ∑(分部分项工程量×综合单价） | 414551.14 | 见表10.2.2-16
1.1 | 其中 | 人工费+机械费 | ∑分部分项（定额人工费+定额机械费） | 110080.49
2 | 措施项目费 |  | （2.1+2.2） | 37625.44
2.1 | 施工技术措施项目费 |  | ∑(技措项目工程量×综合单价） | 26510.97 | 见表10.2.2-16
2.1.1 | 其中 | 人工费+机械费 | ∑技措项目（定额人工费+定额机械费） | 13551.04
2.2 | 施工组织措施项目费 |  | (1.1+2.1.1)×8.99% | 11114.47 | 见表10.2.2-20
2.2.1 | 其中 | 安全文明施工基本费 | (1.1+2.1.1)×7.3% | 9025.1 | 见表10.2.2-20
3 | 其他项目费 |  | （3.1+3.2+3.3+3.4） | 23767.87
3.1 | 暂列金额 |  | 3.1.1+3.1.2+3.1.3 | 23767.87 | 见表10.2.2-21
3.1.1 | 其中 | 标化工地增加费 | 按招标文件规定额度列计 |  | 见表10.2.2-22
3.1.2 |  | 优质工程增加费 | 按招标文件规定额度列计 |  | 见表10.2.2-22
3.1.3 |  | 其他暂列金额 | 按招标文件规定额度列计 | 23767.87 | 见表10.2.2-22
3.2 | 暂估价 |  | 3.2.1+3.2.2+3.2.3 |  | 见表10.2.2-21
3.2.1 | 其中 | 材料（工程设备）暂估价 | 按招标文件规定额度列计 (或计入综合单价) |  | 见表10.2.2-23
3.2.2 |  | 专业工程暂估价 | 按招标文件规定额度列计 |  | 见表10.2.2-24
3.2.3 |  | 专项技术措施暂估价 | 按招标文件规定额度列计 |  | 见表10.2.2-25
3.3 | 计日工 |  | ∑计日工(暂估数量×综合单价） |  | 见表10.2.2-21
3.4 | 施工总承包服务费 |  | 3.4.1+3.4.2 |  | 见表10.2.2-21
3.4.1 | 其中 | 专业发包工程管理费 | ∑专业发包工程（暂估金额×费率） |  | 见表10.2.2-27
3.4.2 |  | 甲供材料设备管理费 | 甲供材料暂估金额×费率+甲供设备暂估金额×费率 |  | 见表10.2.2-27
4 | 规费 |  | (1.1+2.1.1)×18.75% | 23180.91
5 | 单列费用 |  | 单列费用
6 | 税金 |  | (1+2+3+4+计税不计费)×9% | 44921.28
7 | 下浮 |  | (1+2+3+4+5+6-不计税不计费不下浮-暂估材料)×0%
其中 | 甲供费（不计入造价） |  | 甲供材料费+甲供主材费+甲供设备费
招标控制价合计 |  |  | 1+2+3+4+5+6-7 | 544046.64

## 1_表10_2_2-16 分部分项工程清单与计价表
【表10.2.2-16】
分部分项工程清单与计价表
单位(专业)工程名称:嵊州市崇仁镇农民街两侧污水零直排建设工程-市政 | [5 empty] | 标段: |  |  | 第1页 共4页
序号 | 项目编码 | 项目名称 | 项目特征 | 计量 单位 | 工程量 | 金 额 (元) |  |  |  |  | 备注
[6 empty] | 综合单价 | 合价 | 其中
[8 empty] | 人工费 | 机械费 | 暂估价
|  | 土方及路面工程 |  |  |  |  | 92619.09 | 32407.69 | 22919.23
1 | 040402018001 | 施工缝 | 1.锯缝机切缝 | m | 1922.00 | 6.62 | 12723.64 | 7860.98 | 442.06
2 | 041001002001 | 拆除人行道 | 1.材质：拆除人行道 预制人行道板 2.厚度：6cm | m2 | 630.00 | 3.27 | 2060.1 | 1650.6
3 | 041001003001 | 拆除基层 | 1.材质：拆除混凝土基层 2.厚度：10cm | m2 | 630.00 | 13.28 | 8366.4 | 730.8 | 6029.1
4 | 041001005001 | 拆除侧、平（缘）石 | 1.材质：拆除侧石 | m | 90.00 | 3.27 | 294.3 | 235.8
5 | 041001001001 | 拆除路面 | 1.材质：原混凝土路面（无筋） 2.厚度：18cm 3.部位：主车道 | m2 | 50.00 | 22.34 | 1117 | 86 | 816.5
6 | 040103002001 | 余方弃置 | 1.废弃料品种：原拆除砼路面 2.运距：施工方自行考虑 | m3 | 113.58 | 27.42 | 3114.36 | 44.3 | 2477.18
7 | 040202001003 | 路床（槽）整形 | 1、路床（槽）整形 | m2 | 680.00 | 1.83 | 1244.4 | 190.4 | 816
8 | 040202011001 | 碎石 | 1.石料规格：级配碎石 2.厚度：10cm | m2 | 630.00 | 25.37 | 15983.1 | 711.9 | 535.5
9 | 040202011002 | 碎石 | 1.石料规格：级配碎石 2.厚度：15cm | m2 | 50.00 | 37.02 | 1851 | 68 | 42.5
10 | 040203007001 | 水泥混凝土 | 1.混凝土强度等级：商品混凝土C30 2.厚度：18cm 3.路面养护 | m2 | 50.00 | 113.51 | 5675.5 | 320 | 10
11 | 040101002001 | 挖沟槽土方 | 1.土壤类别：三类土 2.挖土深度：2m 以内 | m3 | 1602.73 | 7.19 | 11523.63 | 6058.32 | 3205.46
本页小计 | [6 empty] | 63953.43 | 17957.1 | 14374.3
【表10.2.2-16】
分部分项工程清单与计价表
单位(专业)工程名称:嵊州市崇仁镇农民街两侧污水零直排建设工程-市政 | [5 empty] | 标段: |  |  | 第2页 共4页
序号 | 项目编码 | 项目名称 | 项目特征 | 计量 单位 | 工程量 | 金 额 (元) |  |  |  |  | 备注
[6 empty] | 综合单价 | 合价 | 其中
[8 empty] | 人工费 | 机械费 | 暂估价
12 | 040103001001 | 回填方 | 1.密实度要求：满足设计要求 2.填方来源、运距：原土回填 | m3 | 1018.08 | 19.6 | 19954.37 | 14222.58 | 1710.37
13 | 040103002002 | 余方弃置 | 1.废弃料品种：三类土 2.运距：施工单位自行考虑 | m3 | 584.65 | 14.9 | 8711.29 | 228.01 | 6834.56
|  | 排水工程 |  |  |  |  | 321932.05 | 62629.83 | 2362.14
14 | 040305001001 | 垫层 | 1.材料品种、规格：石粉垫层 2.厚度：10cm | m3 | 132.77 | 198.71 | 26382.73 | 5466.14 | 318.65
15 | 040103001002 | 回填方 | 1.密实度要求：满足设计要求 2.填方材料品种：石粉回填 | m3 | 280.09 | 180.32 | 50505.83 | 8514.74 | 137.24
16 | 031001006001 | 塑料管 | 1.材质、规格：D110 U-PVC管 2.连接形式：粘接 3.闭水试验 | m | 690.00 | 31.61 | 21810.9 | 4229.7 | 6.9
17 | 031001006002 | 塑料管 | 1.材质、规格：D160 U-PVC管 2.连接形式：粘接 3.闭水试验 | m | 190.00 | 54.34 | 10324.6 | 1694.8 | 1.9
18 | 040501004001 | 塑料管 | 1.材质及规格：D225 MPVE双壁波纹管 2.连接形式：承插口（胶圈） 3.管道检验及试验要求：闭水试验 | m | 738.12 | 43.54 | 32137.74 | 4443.48
19 | 031001006003 | 塑料管 | 1、U-PVC De110雨水立管 2、暂估量 | m | 340.00 | 61.76 | 20998.4 | 4542.4
本页小计 | [6 empty] | 190825.86 | 43341.85 | 9009.62
【表10.2.2-16】
分部分项工程清单与计价表
单位(专业)工程名称:嵊州市崇仁镇农民街两侧污水零直排建设工程-市政 | [5 empty] | 标段: |  |  | 第3页 共4页
序号 | 项目编码 | 项目名称 | 项目特征 | 计量 单位 | 工程量 | 金 额 (元) |  |  |  |  | 备注
[6 empty] | 综合单价 | 合价 | 其中
[8 empty] | 人工费 | 机械费 | 暂估价
20 | 040504001001 | 砌筑井 | 1.垫层、基础材质及厚度：100厚碎石垫层、100厚C15混凝土垫层 2.砌筑材料品种、规格、强度等级：MU15砖砌500*500井室 3.勾缝、抹面要求：,20厚1:2防水水泥砂浆井室内外抹面 4.砂浆强度等级、配合比：水泥M10 5.井盖、井圈材质及规格：C20钢筋混凝土井圈、500*500铸铁井盖 6.含模板、防坠网 7、平均井深1.22m | 座 | 43 | 1448.52 | 62286.36 | 13912.65 | 788.19
21 | 040504001002 | 砌筑井 | 1.垫层、基础材质及厚度：100厚C15混凝土垫层 2.砌筑材料品种、规格、强度等级：MU15砖砌500*500井室 3.勾缝、抹面要求：,20厚1:2防水水泥砂浆井室内外抹面 4.砂浆强度等级、配合比：水泥M10 5.井盖、井圈材质及规格：C20钢筋混凝土井圈、500*500铸铁井盖 6.含模板、防坠网 7、平均井深1.0m 8、500*500接户井 | 座 | 46 | 1215.16 | 55897.36 | 11938.84 | 741.98
本页小计 | [6 empty] | 118183.72 | 25851.49 | 1530.17
【表10.2.2-16】
分部分项工程清单与计价表
单位(专业)工程名称:嵊州市崇仁镇农民街两侧污水零直排建设工程-市政 | [5 empty] | 标段: |  |  | 第4页 共4页
序号 | 项目编码 | 项目名称 | 项目特征 | 计量 单位 | 工程量 | 金 额 (元) |  |  |  |  | 备注
[6 empty] | 综合单价 | 合价 | 其中
[8 empty] | 人工费 | 机械费 | 暂估价
22 | 040504001003 | 砌筑井 | 1.垫层、基础材质及厚度：10cmC20混凝土垫层、20cmC25混凝土底板 2.砌筑材料品种、规格、强度等级：水泥砂浆 M10.0砌筑MU25混凝土砖 3.勾缝、抹面要求：1：2水泥砂浆井内外、底抹灰 4.井盖、井圈材质及规格：500*1000铸铁井盖 5、C25混凝土井圈 6、含模板 7、砖砌隔油池 8、井深1.7m | 座 | 3 | 8875.24 | 26625.72 | 4858.44 | 346.35
23 | 040901002001 | 预制构件钢筋 | 1.普通钢筋制作、安装 圆钢 | t | 0.210 | 6748.66 | 1417.22 | 242.83 | 9.2
24 | 040901001001 | 现浇构件钢筋 | 1.普通钢筋制作、安装 带肋钢筋 | t | 0.240 | 5916.8 | 1420.03 | 188.65 | 6.67
25 | 04B001 | 清扫口 | 1、300*300清扫口 2、款式详见图纸 3、暂估量 | 座 | 46 | 204.46 | 9405.16 | 2597.16 | 5.06
26 | 04B002 | 成品隔油池 | 1、φ500成品隔油池 2、款式详见图纸 3、暂估量 | 座 | 4 | 450 | 1800
27 | 04B003 | 存水弯 | 1、Φ110存水弯 2、暂估量 | 个 | 46 | 20 | 920
本页小计 | [6 empty] | 41588.13 | 7887.08 | 367.28
合计 | [6 empty] | 414551.14 | 95037.52 | 25281.37

## 1_表10_2_2-16 施工技术措施项目清单与计价表
【表10.2.2-16】
施工技术措施项目清单与计价表
单位(专业)工程名称:嵊州市崇仁镇农民街两侧污水零直排建设工程-市政 | [5 empty] | 标段: |  |  | 第1页 共1页
序号 | 项目编码 | 项目名称 | 项目特征 | 计量 单位 | 工程量 | 金 额 (元) |  |  |  |  | 备注
[6 empty] | 综合单价 | 合价 | 其中
[8 empty] | 人工费 | 机械费 | 暂估价
|  | [请输入分部名称,电子评标勿删] |  |  |  |  | 26510.97 | 10913.24 | 4021.57
1 | 04B004 | 施工围栏围护 | 1、施工围栏围护(含广告字、绿色草皮) 2、H:2m 3、暂估量 | m2 | 150.00 | 46.62 | 6993 | 891 | 1089
2 | 041106001001 | 大型机械设备进出场及安拆 | 1、大型机械设备进出场及安拆 | 项 | 1 | 4115.19 | 4115.19 | 584 | 1728.97
3 | 011701002001 | 外脚手架 | 1.外墙脚手架 高度13m以内 | m2 | 1020.00 | 14.79 | 15085.8 | 9200.4 | 1203.6
4 | 041101005001 | 井字架 | 1、井字架 | 座 | 3 | 105.66 | 316.98 | 237.84
本页小计 | [6 empty] | 26510.97 | 10913.24 | 4021.57
合计 | [6 empty] | 26510.97 | 10913.24 | 4021.57

## 1_表10_2_2-20 施工组织(总价)措施项目清单与
【表10.2.2-20】
施工组织（总价）措施项目清单与计价表
工程名称:市政 |  |  | 标段: | 第1页 共1页
序号 | 项目编号 | 项目名称 | 计算基础 | 费率 (%) | 金额 (元) | 备注
1 | 041109001001 | 安全文明施工费 |  |  | 9025.1
1.1 |  | 安全文明施工基本费 | 定额人工费+定额机械费 | 7.3 | 9025.1
2 | Z04110900801 | 提前竣工增加费 | 定额人工费+定额机械费
3 | 041109003001 | 二次搬运费 | 定额人工费+定额机械费
4 | 041109004001 | 冬雨季施工增加费 | 定额人工费+定额机械费
5 | 041109005001 | 行车、行人干扰增加费 | 定额人工费+定额机械费 | 1.69 | 2089.37
6 |  | 其他施工组织措施费 | 按相关规定计算
合 计 |  |  |  |  | 11114.47

## 1_表10_2_2-21 其他项目清单与计价汇总表
【表10.2.2-21】
其他项目清单与计价汇总表
工程名称:市政 |  | 标段: | 第1页 共1页
序号 | 项 目 名 称 | 金额(元) | 备注
1 | 暂列金额 | 23767.87 | 明细详见表10.2.2-22
1.1 | 标化工地增加费 |  | 明细详见表10.2.2-22
1.2 | 优质工程增加费 |  | 明细详见表10.2.2-22
1.3 | 其他暂列金额 | 23767.87 | 明细详见表10.2.2-22
2 | 暂估价
2.1 | 材料（设备）暂估价 |  | 明细详见表10.2.2-23
2.2 | 专业工程暂估价 |  | 明细详见表10.2.2-24
2.3 | 专项技术措施暂估价 |  | 明细详见表10.2.2-25
3 | 计日工 |  | 明细详见表10.2.2-26
4 | 总承包服务费 |  | 明细详见表10.2.2-27
合 计 |  | 23767.87 | 0

## 1_表10_2_2-29 主要工日一览表
【表10.2.2-29】
主要工日一览表
工程名称:市政 |  |  | 标段: |  | 第1页 共1页
序号 | 工日名称（类别） | 单位 | 数 量 | 单价(元) | 合价（元） | 备注
1 | 一类人工 | 工日 | 152.315 | 135 | 20562.53
2 | 二类人工 | 工日 | 447.423 | 146 | 65323.76
3 | 二类人工 | 工日 | 137.425 | 146 | 20064.05

## 1_表10_2_2-31 主要材料和工程设备一览表
【表10.2.2-31】
主要材料和工程设备一览表
工程名称:市政 |  |  |  | 标段: |  | 第1页 共1页
序号 | 名称、规格、型号 | 单位 | 数量 | 单价(元) | 合价（元） | 备注
1 | 普通硅酸盐水泥PO 42.5综合 | kg | 8265.599 | 0.52 | 4281.58
2 | 石粉 | t | 237.326 | 80 | 18986.08
3 | 黄砂净砂 | t | 33.607 | 180 | 6049.26
4 | 石粉 | t | 492.958 | 80 | 39436.64
5 | 碎石综合 | t | 113.627 | 126 | 14317
6 | 混凝土实心砖240×115×53 MU10 | 千块 | 33.169 | 495.6 | 16438.56
7 | 非泵送商品混凝土C15 | m3 | 11.466 | 470 | 5389.02
8 | 非泵送商品混凝土C20 | m3 | 3.991 | 510 | 2035.41
9 | 非泵送商品混凝土C25 | m3 | 2.439 | 534 | 1302.43
10 | 非泵送商品混凝土C30 | m3 | 9.09 | 568 | 5163.12
11 | 复合材料检查井盖300*300 | 套 | 46 | 71.13 | 3271.98
12 | 铸铁检查井盖500*500 | 套 | 89 | 407.51 | 36268.66
13 | U-PVC管D160 | m | 192.85 | 31.77 | 6126.84
14 | U-PVC管D110 | m | 700.35 | 16.43 | 11506.75
15 | 塑料雨水管DN100 | m | 323 | 16.43 | 5306.89

## 1_表10_2_2-32 主要机械台班一览表
【表10.2.2-32】
主要机械台班一览表
工程名称:市政 |  |  |  | 标段: | 第1页 共2页
序号 | 机械名称、规格、型号 | 单位 | 数 量 | 单价(元) | 合价（元） | 备注
1 | 履带式推土机75kW | 台班 | 0.551 | 741.17 | 408.38
2 | 履带式推土机105kW | 台班 | 0.486 | 924.53 | 449.32
3 | 平地机90kW | 台班 | 0.031 | 645 | 20
4 | 平地机90kW | 台班 | 0.384 | 645 | 247.68
5 | 轮胎式装载机1.5m3 | 台班 | 1.38 | 712.78 | 983.64
6 | 履带式单斗液压挖掘机1m3 | 台班 | 3.309 | 1047.11 | 3464.89
7 | 履带式单斗液压挖掘机1m3 | 台班 | 0.5 | 1047.11 | 523.56
8 | 钢轮内燃压路机8t | 台班 | 0.014 | 402.41 | 5.63
9 | 钢轮内燃压路机8t | 台班 | 0.176 | 402.41 | 70.82
10 | 钢轮内燃压路机12t | 台班 | 0.775 | 526.7 | 408.19
11 | 钢轮内燃压路机15t | 台班 | 0.028 | 628.69 | 17.6
12 | 钢轮内燃压路机15t | 台班 | 0.347 | 628.69 | 218.16
13 | 电动夯实机250N·m | 台班 | 67.492 | 29.99 | 2024.09
14 | 电动夯实机250N·m | 台班 | 0.606 | 29.99 | 18.17
15 | 载货汽车4t | 台班 | 1.875 | 439.61 | 824.27
16 | 载货汽车4t | 台班 | 2.744 | 439.61 | 1206.29
17 | 载货汽车5t | 台班 | 0.009 | 452.26 | 4.07
18 | 载货汽车5t | 台班 | 0.04 | 452.26 | 18.09
19 | 自卸汽车15t | 台班 | 8.316 | 915.5 | 7613.3
20 | 平板拖车组40t | 台班 | 1 | 1205.41 | 1205.41
21 | 机动翻斗车1t | 台班 | 0.814 | 219.73 | 178.86
22 | 机动翻斗车1t | 台班 | 3.541 | 219.73 | 778.06
23 | 灰浆搅拌机200L | 台班 | 0.939 | 167.09 | 156.9
24 | 灰浆搅拌机200L | 台班 | 4.083 | 167.09 | 682.23
25 | 混凝土切缝机7.5kW | 台班 | 12.013 | 36.03 | 432.83
26 | 干混砂浆罐式搅拌机20000L | 台班 | 0.021 | 208.41 | 4.38
27 | 干混砂浆罐式搅拌机20000L | 台班 | 0.033 | 208.41 | 6.88
28 | 钢筋调直机14mm | 台班 | 0.031 | 39.74 | 1.23
29 | 钢筋切断机40mm | 台班 | 0.045 | 46.85 | 2.11
30 | 钢筋弯曲机40mm | 台班 | 0.121 | 27.99 | 3.39
【表10.2.2-32】
主要机械台班一览表
工程名称:市政 |  |  |  | 标段: | 第2页 共2页
序号 | 机械名称、规格、型号 | 单位 | 数 量 | 单价(元) | 合价（元） | 备注
31 | 木工圆锯机500mm | 台班 | 0.018 | 30.08 | 0.54
32 | 木工圆锯机500mm | 台班 | 0.298 | 30.08 | 8.96
33 | 木工压刨床单面600mm | 台班 | 0.005 | 34.46 | 0.17
34 | 木工压刨床单面600mm | 台班 | 0.241 | 34.46 | 8.3
35 | 直流弧焊机32kW | 台班 | 0.086 | 106.95 | 9.2
36 | 水泥混凝土真空吸水机 | 台班 | 0.174 | 17.26 | 3
37 | 履带式单头岩石破碎机105kW | 台班 | 0.58 | 1407.45 | 816.32
38 | 履带式单头岩石破碎机105kW | 台班 | 4.284 | 1407.45 | 6029.52
39 | 混凝土振捣器平板式 | 台班 | 11.706 | 13.13 | 153.7
40 | 混凝土振捣器平板式 | 台班 | 0.652 | 13.13 | 8.56
41 | 混凝土振捣器插入式 | 台班 | 0.603 | 5.08 | 3.06
42 | 试压泵3MPa | 台班 | 0.195 | 19.93 | 3.89
43 | 汽车式起重机5t | 台班 | 0.63 | 421.2 | 265.36