## 表10_2_2-4 招标控制价扉页
【表10.2.2-4】
| 下王镇泉岗村村内和公墓道路建设工程 |  |  |  | 工程
招标控制价
招标控制价 | (小写): | 649100.00元
| (大写): | 陆拾肆万玖仟壹佰元整
招 标 人: |  |  | 造价咨询人:
| (单位盖章) |  |  | (单位资质专用章)
法定代表人 或其授权人: |  |  | 法定代表人 或其授权人:
| (签字或盖章) |  |  | (签字或盖章)
编 制 人: |  |  | 复 核 人:
| (造价工程师签字盖专用章) |  |  | (造价工程师签字盖专用章)
编制时间: |  |  | 复核时间:

## 表10_2_2-12 招标控制价费用表
【表10.2.2-12】
招标控制价费用表
工程名称:下王镇泉岗村村内和公墓道路建设工程 |  |  |  |  | 第1页 共1页
序号 | 工程名称 | 金额(元) | 其中：（元） |  |  |  | 备注
|  |  | 暂估价 | 安全文明 施工基本费 | 规费 | 税金
1 | 下王镇泉岗村村内和公墓道路建设工程 | 649100 |  | 5608.2 | 14404.61 | 53595.37
1.1 | 市政 | 649100 |  | 5608.2 | 14404.61 | 53595.37
合计 |  | 649100 |  | 5608.2 | 14404.61 | 53595.37

## 1_表10_2_2-13 【含单列】单位(专业)工程招标
【表10.2.2-13】
单位（专业）工程招标控制价费用表
工程名称:下王镇泉岗村村内和公墓道路建设工程-市政 |  |  | 标段: | 第1页 共1页
序号 | 费用名称 |  | 计算公式 | 金额 (元) | 备注
1 | 分部分项工程费 |  | ∑(分部分项工程量×综合单价） | 568058.3 | 见表10.2.2-16
1.1 | 其中 | 人工费+机械费 | ∑分部分项（定额人工费+定额机械费） | 73052.27
2 | 措施项目费 |  | （2.1+2.2） | 13041.23
2.1 | 施工技术措施项目费 |  | ∑(技措项目工程量×综合单价） | 7433.03 | 见表10.2.2-16
2.1.1 | 其中 | 人工费+机械费 | ∑技措项目（定额人工费+定额机械费） | 3772.34
2.2 | 施工组织措施项目费 |  | (1.1+2.1.1)×7.3% | 5608.2 | 见表10.2.2-20
2.2.1 | 其中 | 安全文明施工基本费 | (1.1+2.1.1)×7.3% | 5608.2 | 见表10.2.2-20
3 | 其他项目费 |  | （3.1+3.2+3.3+3.4）
3.1 | 暂列金额 |  | 3.1.1+3.1.2+3.1.3 |  | 见表10.2.2-21
3.1.1 | 其中 | 标化工地增加费 | 按招标文件规定额度列计 |  | 见表10.2.2-22
3.1.2 |  | 优质工程增加费 | 按招标文件规定额度列计 |  | 见表10.2.2-22
3.1.3 |  | 其他暂列金额 | 按招标文件规定额度列计 |  | 见表10.2.2-22
3.2 | 暂估价 |  | 3.2.1+3.2.2+3.2.3 |  | 见表10.2.2-21
3.2.1 | 其中 | 材料（工程设备）暂估价 | 按招标文件规定额度列计 (或计入综合单价) |  | 见表10.2.2-23
3.2.2 |  | 专业工程暂估价 | 按招标文件规定额度列计 |  | 见表10.2.2-24
3.2.3 |  | 专项技术措施暂估价 | 按招标文件规定额度列计 |  | 见表10.2.2-25
3.3 | 计日工 |  | ∑计日工(暂估数量×综合单价） |  | 见表10.2.2-21
3.4 | 施工总承包服务费 |  | 3.4.1+3.4.2 |  | 见表10.2.2-21
3.4.1 | 其中 | 专业发包工程管理费 | ∑专业发包工程（暂估金额×费率） |  | 见表10.2.2-27
3.4.2 |  | 甲供材料设备管理费 | 甲供材料暂估金额×费率+甲供设备暂估金额×费率 |  | 见表10.2.2-27
4 | 规费 |  | (1.1+2.1.1)×18.75% | 14404.61
5 | 单列费用 |  | 单列费用
6 | 税金 |  | (1+2+3+4+计税不计费)×9% | 53595.37
7 | 下浮 |  | (1+2+3+4+5+6-不计税不计费不下浮)×0%
其中 | 甲供费（不计入造价） |  | 甲供材料费+甲供主材费+甲供设备费
招标控制价合计 |  |  | 1+2+3+4+5+6-7 | 649100

## 1_表10_2_2-16 分部分项工程清单与计价表
【表10.2.2-16】
分部分项工程清单与计价表
单位(专业)工程名称:下王镇泉岗村村内和公墓道路建设工程-市政 | [5 empty] | 标段: |  |  | 第1页 共8页
序号 | 项目编码 | 项目名称 | 项目特征 | 计量 单位 | 工程量 | 金 额 (元) |  |  |  |  | 备注
[6 empty] | 综合单价 | 合价 | 其中
[8 empty] | 人工费 | 机械费 | 暂估价
|  | 公墓道路 |  |  |  |  | 367541.75 | 46110.53 | 7177.43
|  | 梯道一4处 |  |  |  |  | 156062.01 | 26761.48 | 2860.37
1 | 040202011001 | 碎石 | 1、碎石底层 人工铺装~厚10(cm) | m2 | 97.68 | 27.21 | 2657.87 | 294.02 | 42
2 | 040303002001 | 混凝土基础 | 1、基础 混凝土基础混凝土 ^非泵送商品混凝土 C25 | m3 | 38.02 | 606.81 | 23070.92 | 1443.24 | 361.95
3 | 040901001002 | 现浇构件钢筋 | 1、普通钢筋制作、安装 带肋钢筋 | t | 1.584 | 5211.98 | 8255.78 | 1245.12 | 44.04
4 | 010403004002 | 石挡土墙 | 1、挡墙 浆砌块石^干混砌筑砂浆 DM M7.5 | m3 | 164.22 | 527.34 | 86599.77 | 16064 | 387.56
5 | 040203008004 | 块料面层（台阶处） | 1、130mm青石板面层安砌 花坛、台阶 | m2 | 45.00 | 418.63 | 18838.35 | 866.7 | 126.45
6 | 040101002004 | 挖沟槽土方（考虑翻斗车二次驳运） | 1、人工挖沟槽、基坑土方 三类土深度在(m以内)2 2、人工运土~运距200(m) 3、装载机装松散土 4、自卸汽车运土方~运距10(km) | m3 | 80.27 | 103.24 | 8287.07 | 4788.11 | 1846.21
7 | 040101002005 | 挖沟槽土方 | 1、人工挖沟槽、基坑土方 三类土深度在(m以内)2 2、人工 填土夯实槽、坑 | m3 | 26.29 | 66.59 | 1750.65 | 1398.37
本页小计 | [6 empty] | 149460.41 | 26099.56 | 2808.21
【表10.2.2-16】
分部分项工程清单与计价表
单位(专业)工程名称:下王镇泉岗村村内和公墓道路建设工程-市政 | [5 empty] | 标段: |  |  | 第2页 共8页
序号 | 项目编码 | 项目名称 | 项目特征 | 计量 单位 | 工程量 | 金 额 (元) |  |  |  |  | 备注
[6 empty] | 综合单价 | 合价 | 其中
[8 empty] | 人工费 | 机械费 | 暂估价
8 | 040501017002 | 混凝土方沟 | 1、渠道砌筑 壁板^非泵送商品混凝土 C25 2、渠道抹灰 底面 3、渠道抹灰 砖墙墙面 4、现浇混凝土模板 渠（涵）直墙复合木模 | m | 16.00 | 162.6 | 2601.6 | 661.92 | 52.16
9 | 011503001001 | 金属扶手、栏杆、栏板 | 1、镀锌栏杆搞1.05m，做法见06J403-1 | m | 16.00 | 250 | 4000
|  | 步道一162m |  |  |  |  | 120408.93 | 8619.21 | 179.82
10 | 040203008003 | 块料面层 | 1、130mm厚青石板路面 2、人行道基础 混凝土~厚度10cm^非泵送商品混凝土 C20 3、碎石底层 人工铺装~厚6(cm) | m2 | 243.00 | 495.51 | 120408.93 | 8619.21 | 179.82
|  | 其他 |  |  |  |  | 91070.81 | 10729.84 | 4137.24
11 | 040101002003 | 挖沟槽土方（考虑翻斗车二次驳运） | 1、人工挖沟槽、基坑土方 三类土深度在(m以内)2 2、人工运土~运距200(m) 3、装载机装松散土 4、自卸汽车运土方~运距10(km) | m3 | 150.00 | 103.24 | 15486 | 8947.5 | 3450
12 | 040101002007 | 挖沟槽土方（考虑翻斗车二次驳运）~挖土沟 | 1、人工挖沟槽、基坑土方 三类土深度在(m以内)2 2、人工运土~运距200(m) 3、装载机装松散土 4、自卸汽车运土方~运距10(km) | m3 | 29.88 | 103.24 | 3084.81 | 1782.34 | 687.24
本页小计 | [6 empty] | 145581.34 | 20010.97 | 4369.22
【表10.2.2-16】
分部分项工程清单与计价表
单位(专业)工程名称:下王镇泉岗村村内和公墓道路建设工程-市政 | [5 empty] | 标段: |  |  | 第3页 共8页
序号 | 项目编码 | 项目名称 | 项目特征 | 计量 单位 | 工程量 | 金 额 (元) |  |  |  |  | 备注
[6 empty] | 综合单价 | 合价 | 其中
[8 empty] | 人工费 | 机械费 | 暂估价
13 | 610101001001 | 植被清理 | 1、人工砍伐、清理表面杂草、灌木等 | m2 | 250.00 | 30 | 7500
14 | 补005 | 零星修复 | 1、公墓道路零星修复，暂定5000元，结算时按实调整 | 项 | 1 | 5000 | 5000
15 | 补010 | 凉亭 | 1、成品六角凉亭3m*3m，暂定60000元，结算时以发票为准，进行结算 | 只 | 1 | 60000 | 60000
|  | 公墓停车场 |  |  |  |  | 67618.55 | 9293.08 | 2840.21
16 | 040203007004 | 水泥混凝土 | 1、水泥混凝土路面 道路混凝土~厚度（cm）20^非泵送商品混凝土 C25 2、水泥混凝土路面养生 塑料膜养护 3、锯缝机切缝缝~深（cm）5 4、碎石底层 人机配合~厚10(cm) | m2 | 160.00 | 146.11 | 23377.6 | 1332.8 | 176
17 | 040101002006 | 挖沟槽土方（考虑翻斗车二次驳运） | 1、人工挖沟槽、基坑土方 三类土深度在(m以内)2 2、装载机装松散土 3、自卸汽车运土方~运距10(km) | m3 | 70.20 | 63.51 | 4458.4 | 1956.47 | 1614.6
本页小计 | [6 empty] | 100336 | 3289.27 | 1790.6
【表10.2.2-16】
分部分项工程清单与计价表
单位(专业)工程名称:下王镇泉岗村村内和公墓道路建设工程-市政 | [5 empty] | 标段: |  |  | 第4页 共8页
序号 | 项目编码 | 项目名称 | 项目特征 | 计量 单位 | 工程量 | 金 额 (元) |  |  |  |  | 备注
[6 empty] | 综合单价 | 合价 | 其中
[8 empty] | 人工费 | 机械费 | 暂估价
18 | 040501018001 | 砌筑渠道 | 1、渠（管）道垫层 碎石干铺 2、渠（管）道垫层 混凝土^非泵送商品混凝土 C25 3、现浇混凝土模板 管、渠道平基复合木模 4、渠道砌筑 墙身砖砌 5、压顶 现浇混凝土混凝土^泵送商品混凝土 C25 6、压顶 现浇混凝土模板 7、渠道抹灰 砖墙墙面 8、渠道抹灰 底面 9、人工挖沟槽、基坑土方 三类土深度在(m以内)2 10、人工 填土夯实槽、坑 11、装载机装松散土 12、自卸汽车运土方~运距10(km) | m | 28.00 | 213.74 | 5984.72 | 1748.88 | 262.64
19 | 010512008001 | 沟盖板、井盖板、井圈 | 1、地沟重型复合水箅安装 2、压顶 现浇混凝土混凝土^泵送商品混凝土 C25 3、压顶 现浇混凝土模板 | m2 | 11.50 | 494.02 | 5681.23 | 424.93 | 4.37
本页小计 | [6 empty] | 11665.95 | 2173.81 | 267.01
【表10.2.2-16】
分部分项工程清单与计价表
单位(专业)工程名称:下王镇泉岗村村内和公墓道路建设工程-市政 | [5 empty] | 标段: |  |  | 第5页 共8页
序号 | 项目编码 | 项目名称 | 项目特征 | 计量 单位 | 工程量 | 金 额 (元) |  |  |  |  | 备注
[6 empty] | 综合单价 | 合价 | 其中
[8 empty] | 人工费 | 机械费 | 暂估价
20 | 010504004001 | 挡土墙 | 1、护底 浆砌块石 2、挡墙 浆砌块石 3、压顶 现浇混凝土混凝土^泵送商品混凝土 C25 4、压顶 现浇混凝土模板 5、基础 垫层混凝土 ^非泵送商品混凝土 C20 6、现浇混凝土模板 混凝土基础垫层木模 7、基础 垫层碎石 8、挖掘机挖土 不装车三类土 9、挖掘机挖土 装车三类土 10、机械 填土夯实槽、坑 11、自卸汽车运土方~运距10(km) 12、D100PVC管土工布包裹，墙内配级配砂滤石 | m | 10.00 | 1155.83 | 11558.3 | 1915 | 391.3
本页小计 | [6 empty] | 11558.3 | 1915 | 391.3
【表10.2.2-16】
分部分项工程清单与计价表
单位(专业)工程名称:下王镇泉岗村村内和公墓道路建设工程-市政 | [5 empty] | 标段: |  |  | 第6页 共8页
序号 | 项目编码 | 项目名称 | 项目特征 | 计量 单位 | 工程量 | 金 额 (元) |  |  |  |  | 备注
[6 empty] | 综合单价 | 合价 | 其中
[8 empty] | 人工费 | 机械费 | 暂估价
21 | 010504004003 | 挡土墙（老挡墙拆除重新砌筑） | 1、老挡墙拆除 2、护底 浆砌块石 3、挡墙 浆砌块石 4、压顶 现浇混凝土混凝土^泵送商品混凝土 C25 5、压顶 现浇混凝土模板 6、基础 垫层混凝土 ^非泵送商品混凝土 C20 7、现浇混凝土模板 混凝土基础垫层木模 8、基础 垫层碎石 9、挖掘机挖土 不装车三类土 10、挖掘机挖土 装车三类土 11、机械 填土夯实槽、坑 12、自卸汽车运土方~运距10(km) 13、D100PVC管土工布包裹，墙内配级配砂滤石 | m | 10.00 | 1355.83 | 13558.3 | 1915 | 391.3
22 | 010504004002 | 挡土墙 | 1、原有老挡墙修复 | m | 10.00 | 300 | 3000
|  | 村内青石板路 |  |  |  |  | 92898 | 11550.64 | 2119.65
23 | 011702027002 | 台阶 | 1、130mm青石板面层安砌 花坛、台阶 2、混凝土台阶^非泵送商品混凝土 C20 | m2 | 32.55 | 703.07 | 22884.93 | 3570.41 | 118.48
本页小计 | [6 empty] | 39443.23 | 5485.41 | 509.78
【表10.2.2-16】
分部分项工程清单与计价表
单位(专业)工程名称:下王镇泉岗村村内和公墓道路建设工程-市政 | [5 empty] | 标段: |  |  | 第7页 共8页
序号 | 项目编码 | 项目名称 | 项目特征 | 计量 单位 | 工程量 | 金 额 (元) |  |  |  |  | 备注
[6 empty] | 综合单价 | 合价 | 其中
[8 empty] | 人工费 | 机械费 | 暂估价
24 | 040203008005 | 块料面层 | 1、130mm厚青石板路面 2、人行道基础 混凝土~厚度10cm^非泵送商品混凝土 C20 3、碎石底层 人工铺装~厚6(cm) | m2 | 106.20 | 495.51 | 52623.16 | 3766.91 | 78.59
25 | 041001001005 | 拆除路面 | 1、风镐拆除石板面层 无筋~厚 15cm 内 2、人工挖一般土方 四类土 深度在（m以内）2 3、人工运石渣~运距200(m) 4、履带式液压挖掘机挖碴装车 5、自卸汽车运石碴~运距10(km) | m2 | 138.75 | 51.03 | 7080.41 | 3754.58 | 1907.81
26 | 040203008006 | 块料面层 | 1、130mm厚青石板路面 2、现浇混凝土 平板^泵送商品混凝土 C20 3、现浇混凝土 板 复合木模~支模高度3.6m 4、普通钢筋制作、安装 带肋钢筋 | m2 | 2.25 | 590.72 | 1329.12 | 150.23 | 5.76
27 | 040501004006 | 塑料管 | 1、渠（管）道垫层 碎石干铺 2、塑料排水管铺设 管径（mm以内）DN150 3、满包混凝土加固^非泵送商品混凝土 C15 | m | 1.50 | 86.92 | 130.38 | 14.91 | 0.21
28 | 040501019001 | 混凝土渠道~沟底清理重做 | 1、渠（管）道垫层 碎石干铺 2、渠道砌筑 沟底板^非泵送商品混凝土 C20 3、沟底清理 | m2 | 40.00 | 96.25 | 3850 | 293.6 | 8.8
本页小计 | [6 empty] | 65013.07 | 7980.23 | 2001.17
【表10.2.2-16】
分部分项工程清单与计价表
单位(专业)工程名称:下王镇泉岗村村内和公墓道路建设工程-市政 | [5 empty] | 标段: |  |  | 第8页 共8页
序号 | 项目编码 | 项目名称 | 项目特征 | 计量 单位 | 工程量 | 金 额 (元) |  |  |  |  | 备注
[6 empty] | 综合单价 | 合价 | 其中
[8 empty] | 人工费 | 机械费 | 暂估价
29 | 补009 | 零星修复 | 1、村内道路零星修复，暂定5000元，结算时按实调整 | 项 | 1 | 5000 | 5000
|  | 二次搬运 |  |  |  |  | 40000
30 | 011707004001 | 二次搬运 | 1、材料二次上山搬运费 | 项 | 1 | 40000 | 40000
本页小计 | [6 empty] | 45000
合计 | [6 empty] | 568058.3 | 66954.25 | 12137.29

## 1_表10_2_2-16 施工技术措施项目清单与计价表
【表10.2.2-16】
施工技术措施项目清单与计价表
单位(专业)工程名称:下王镇泉岗村村内和公墓道路建设工程-市政 | [5 empty] | 标段: |  |  | 第1页 共1页
序号 | 项目编码 | 项目名称 | 项目特征 | 计量 单位 | 工程量 | 金 额 (元) |  |  |  |  | 备注
[6 empty] | 综合单价 | 合价 | 其中
[8 empty] | 人工费 | 机械费 | 暂估价
1 | 041106001002 | 大型机械设备进出场及安拆 | 1、履带式挖掘机1m3以内 2、沥青混凝土摊铺机 3、压路机 | 台·次 | 1 | 7433.03 | 7433.03 | 1022 | 3058.18
本页小计 | [6 empty] | 7433.03 | 1022 | 3058.18
合计 | [6 empty] | 7433.03 | 1022 | 3058.18

## 1_表10_2_2-17 综合单价计算表
【表10.2.2-17】
综合单价计算表
单位(专业)工程名称:下王镇泉岗村村内和公墓道路建设工程-市政 | [5 empty] | 标段: |  |  | 第1页 共7页
清单 序号 | 项目编码 (定额编码) | 清单（定额） 项目名称 | 计量 单位 | 数量 | 综 合 单 价 (元) | [5 empty] | 合计 (元)
[5 empty] | 人工费 | 材料 (设备) 费 | 机械费 | 管理费 | 利润 | 小计
|  | 公墓道路 | [8 empty] | 367541.75
|  | 梯道一4处 | [8 empty] | 156062.01
1 | 040202011001 | 碎石 | m2 | 97.68 | 3.01 | 22.91 | 0.43 | 0.54 | 0.32 | 27.21 | 2657.87
| 2-103+2-104*-10换 | 碎石底层 人工铺装~厚10(cm) | m2 | 97.68 | 3.01 | 22.91 | 0.43 | 0.54 | 0.32 | 27.21 | 2657.87
2 | 040303002001 | 混凝土基础 | m3 | 38.02 | 37.96 | 547.45 | 9.52 | 7.49 | 4.39 | 606.81 | 23070.92
| 3-189 | 基础 混凝土基础混凝土 ^非泵送商品混凝土 C25 | m3 | 38.02 | 37.96 | 547.45 | 9.52 | 7.49 | 4.39 | 606.81 | 23070.92
3 | 040901001002 | 现浇构件钢筋 | t | 1.584 | 786.06 | 4194.76 | 27.8 | 128.2 | 75.16 | 5211.98 | 8255.78
| 1-269 | 普通钢筋制作、安装 带肋钢筋 | t | 1.584 | 786.06 | 4194.76 | 27.8 | 128.2 | 75.16 | 5211.98 | 8255.78
4 | 010403004002 | 石挡土墙 | m3 | 164.22 | 97.82 | 402.12 | 2.36 | 15.79 | 9.25 | 527.34 | 86599.77
| 1-185 | 挡墙 浆砌块石^干混砌筑砂浆 DM M7.5 | m3 | 164.22 | 97.82 | 402.12 | 2.36 | 15.79 | 9.25 | 527.34 | 86599.77
5 | 040203008004 | 块料面层（台阶处） | m2 | 45.00 | 19.26 | 390.99 | 2.81 | 3.51 | 2.06 | 418.63 | 18838.35
| 2-237 | 130mm青石板面层安砌 花坛、台阶 | m2 | 45 | 19.26 | 390.99 | 2.81 | 3.51 | 2.06 | 418.63 | 18838.35
6 | 040101002004 | 挖沟槽土方（考虑翻斗车二次驳运） | m3 | 80.27 | 59.65 |  | 23 | 12.97 | 7.62 | 103.24 | 8287.07
| 1-17 | 人工挖沟槽、基坑土方 三类土深度在(m以内)2 | m3 | 80.27 | 27.48 |  |  | 4.33 | 2.54 | 34.35 | 2757.27
| 1-37+1-38*9换 | 人工运土~运距200(m) | m3 | 80.27 | 31.78 |  |  | 5.01 | 2.94 | 39.73 | 3189.13
| 1-88 | 装载机装松散土 | m3 | 80.27 | 0.39 |  | 1.56 | 0.3 | 0.18 | 2.43 | 195.06
| 1-94+1-95*9换 | 自卸汽车运土方~运距10(km) | m3 | 80.27 |  |  | 21.44 | 3.33 | 1.96 | 26.73 | 2145.62
7 | 040101002005 | 挖沟槽土方 | m3 | 26.29 | 53.19 | 0.09 |  | 8.39 | 4.92 | 66.59 | 1750.65
| 1-17 | 人工挖沟槽、基坑土方 三类土深度在(m以内)2 | m3 | 26.29 | 27.48 |  |  | 4.33 | 2.54 | 34.35 | 903.06
| 1-53 | 人工 填土夯实槽、坑 | m3 | 26.29 | 25.71 | 0.09 |  | 4.06 | 2.38 | 32.24 | 847.59
8 | 040501017002 | 混凝土方沟 | m | 16.00 | 41.37 | 106.83 | 3.26 | 7.02 | 4.12 | 162.6 | 2601.6
| 6-319换 | 渠道砌筑 壁板^非泵送商品混凝土 C25 | m3 | 1.92 | 48.36 | 556.78 | 0.6 | 7.71 | 4.52 | 617.97 | 1186.5
【表10.2.2-17】
综合单价计算表
单位(专业)工程名称:下王镇泉岗村村内和公墓道路建设工程-市政 | [5 empty] | 标段: |  |  | 第2页 共7页
清单 序号 | 项目编码 (定额编码) | 清单（定额） 项目名称 | 计量 单位 | 数量 | 综 合 单 价 (元) | [5 empty] | 合计 (元)
[5 empty] | 人工费 | 材料 (设备) 费 | 机械费 | 管理费 | 利润 | 小计
| 6-326 | 渠道抹灰 底面 | m2 | 4.8 | 6.83 | 14.6 | 0.86 | 1.21 | 0.71 | 24.21 | 116.21
| 6-327 | 渠道抹灰 砖墙墙面 | m2 | 9.6 | 12.75 | 14.6 | 0.86 | 2.14 | 1.26 | 31.61 | 303.46
| 6-1146 | 现浇混凝土模板 渠（涵）直墙复合木模 | m2 | 19.2 | 21.56 | 22.4 | 2.01 | 3.71 | 2.17 | 51.85 | 995.52
9 | 011503001001 | 金属扶手、栏杆、栏板 | m | 16.00 |  | 250 |  |  |  | 250 | 4000
| 综合价 | 镀锌栏杆搞1.05m，做法见06J403-1 | m | 16 |  | 250 |  |  |  | 250 | 4000
|  | 步道一162m | [8 empty] | 120408.93
10 | 040203008003 | 块料面层 | m2 | 243.00 | 35.47 | 450.25 | 0.74 | 5.7 | 3.35 | 495.51 | 120408.93
| 2-228 | 130mm厚青石板路面 | m2 | 243 | 31.1 | 384.08 | 0.27 | 4.94 | 2.9 | 423.29 | 102859.47
| 2-230 | 人行道基础 混凝土~厚度10cm^非泵送商品混凝土 C20 | m2 | 243 | 2.3 | 52.35 | 0.04 | 0.37 | 0.22 | 55.28 | 13433.04
| 2-103+2-104*-14换 | 碎石底层 人工铺装~厚6(cm) | m2 | 243 | 2.07 | 13.82 | 0.43 | 0.39 | 0.23 | 16.94 | 4116.42
|  | 其他 | [8 empty] | 91070.81
11 | 040101002003 | 挖沟槽土方（考虑翻斗车二次驳运） | m3 | 150.00 | 59.65 |  | 23 | 12.97 | 7.62 | 103.24 | 15486
| 1-17 | 人工挖沟槽、基坑土方 三类土深度在(m以内)2 | m3 | 150 | 27.48 |  |  | 4.33 | 2.54 | 34.35 | 5152.5
| 1-37+1-38*9换 | 人工运土~运距200(m) | m3 | 150 | 31.78 |  |  | 5.01 | 2.94 | 39.73 | 5959.5
| 1-88 | 装载机装松散土 | m3 | 150 | 0.39 |  | 1.56 | 0.3 | 0.18 | 2.43 | 364.5
| 1-94+1-95*9换 | 自卸汽车运土方~运距10(km) | m3 | 150 |  |  | 21.44 | 3.33 | 1.96 | 26.73 | 4009.5
12 | 040101002007 | 挖沟槽土方（考虑翻斗车二次驳运）~挖土沟 | m3 | 29.88 | 59.65 |  | 23 | 12.97 | 7.62 | 103.24 | 3084.81
| 1-17 | 人工挖沟槽、基坑土方 三类土深度在(m以内)2 | m3 | 29.88 | 27.48 |  |  | 4.33 | 2.54 | 34.35 | 1026.38
| 1-37+1-38*9换 | 人工运土~运距200(m) | m3 | 29.88 | 31.78 |  |  | 5.01 | 2.94 | 39.73 | 1187.13
| 1-88 | 装载机装松散土 | m3 | 29.88 | 0.39 |  | 1.56 | 0.3 | 0.18 | 2.43 | 72.61
| 1-94+1-95*9换 | 自卸汽车运土方~运距10(km) | m3 | 29.88 |  |  | 21.44 | 3.33 | 1.96 | 26.73 | 798.69
13 | 610101001001 | 植被清理 | m2 | 250.00 |  | 30 |  |  |  | 30 | 7500
【表10.2.2-17】
综合单价计算表
单位(专业)工程名称:下王镇泉岗村村内和公墓道路建设工程-市政 | [5 empty] | 标段: |  |  | 第3页 共7页
清单 序号 | 项目编码 (定额编码) | 清单（定额） 项目名称 | 计量 单位 | 数量 | 综 合 单 价 (元) | [5 empty] | 合计 (元)
[5 empty] | 人工费 | 材料 (设备) 费 | 机械费 | 管理费 | 利润 | 小计
| 综合价 | 人工砍伐、清理表面杂草、灌木等 | m2 | 250 |  | 30 |  |  |  | 30 | 7500
14 | 补005 | 零星修复 | 项 | 1 |  | 5000 |  |  |  | 5000 | 5000
| 暂定价 | 公墓道路零星修复，暂定5000元，结算时按实调整 | 项 | 1 |  | 5000 |  |  |  | 5000 | 5000
15 | 补010 | 凉亭 | 只 | 1 |  | 60000 |  |  |  | 60000 | 60000
| 暂定价 | 成品六角凉亭3m*3m，暂定60000元，结算时以发票为准，进行结算 | 只 | 1 |  | 60000 |  |  |  | 60000 | 60000
|  | 公墓停车场 | [8 empty] | 67618.55
16 | 040203007004 | 水泥混凝土 | m2 | 160.00 | 8.33 | 134.34 | 1.1 | 1.47 | 0.87 | 146.11 | 23377.6
| 2-213 | 水泥混凝土路面 道路混凝土~厚度（cm）20^非泵送商品混凝土 C25 | m2 | 160 | 5.84 | 109.93 | 0.21 | 0.95 | 0.56 | 117.49 | 18798.4
| 2-226 | 水泥混凝土路面养生 塑料膜养护 | m2 | 160 | 0.7 | 1.17 |  | 0.11 | 0.06 | 2.04 | 326.4
| 2-219 | 锯缝机切缝缝~深（cm）5 | m | 53.333333 | 1.97 | 0.98 | 0.23 | 0.34 | 0.2 | 3.72 | 198.4
| 2-105+2-106*-10换 | 碎石底层 人机配合~厚10(cm) | m2 | 160 | 1.13 | 22.91 | 0.81 | 0.3 | 0.18 | 25.33 | 4052.8
17 | 040101002006 | 挖沟槽土方（考虑翻斗车二次驳运） | m3 | 70.20 | 27.87 |  | 23 | 7.96 | 4.68 | 63.51 | 4458.4
| 1-17 | 人工挖沟槽、基坑土方 三类土深度在(m以内)2 | m3 | 70.2 | 27.48 |  |  | 4.33 | 2.54 | 34.35 | 2411.37
| 1-88 | 装载机装松散土 | m3 | 70.2 | 0.39 |  | 1.56 | 0.3 | 0.18 | 2.43 | 170.59
| 1-94+1-95*9换 | 自卸汽车运土方~运距10(km) | m3 | 70.2 |  |  | 21.44 | 3.33 | 1.96 | 26.73 | 1876.45
18 | 040501018001 | 砌筑渠道 | m | 28.00 | 62.46 | 123.97 | 9.38 | 11.3 | 6.63 | 213.74 | 5984.72
| 6-287 | 渠（管）道垫层 碎石干铺 | m3 | 2.1056 | 61.58 | 228.44 | 2.22 | 10.06 | 5.9 | 308.2 | 648.95
| 6-292换 | 渠（管）道垫层 混凝土^非泵送商品混凝土 C25 | m3 | 2.4864 | 32.76 | 552.13 | 1.55 | 5.41 | 3.17 | 595.02 | 1479.46
| 6-1142 | 现浇混凝土模板 管、渠道平基复合木模 | m2 | 6.72 | 20.39 | 21.67 | 1.66 | 3.47 | 2.03 | 49.22 | 330.76
| 6-312 | 渠道砌筑 墙身砖砌 | m3 | 1.4784 | 133.6 | 403.98 | 1.85 | 21.35 | 12.51 | 573.29 | 847.55
【表10.2.2-17】
综合单价计算表
单位(专业)工程名称:下王镇泉岗村村内和公墓道路建设工程-市政 | [5 empty] | 标段: |  |  | 第4页 共7页
清单 序号 | 项目编码 (定额编码) | 清单（定额） 项目名称 | 计量 单位 | 数量 | 综 合 单 价 (元) | [5 empty] | 合计 (元)
[5 empty] | 人工费 | 材料 (设备) 费 | 机械费 | 管理费 | 利润 | 小计
| 1-182 | 压顶 现浇混凝土混凝土^泵送商品混凝土 C25 | m3 | 0.5376 | 21.39 | 572.25 | 0.75 | 3.49 | 2.04 | 599.92 | 322.52
| 1-183 | 压顶 现浇混凝土模板 | m2 | 8.96 | 17.13 | 22.09 | 0.9 | 2.84 | 1.66 | 44.62 | 399.8
| 6-327 | 渠道抹灰 砖墙墙面 | m2 | 16.8 | 12.75 | 14.6 | 0.86 | 2.14 | 1.26 | 31.61 | 531.05
| 6-326 | 渠道抹灰 底面 | m2 | 8.4 | 6.83 | 14.6 | 0.86 | 1.21 | 0.71 | 24.21 | 203.36
| 1-17 | 人工挖沟槽、基坑土方 三类土深度在(m以内)2 | m3 | 18.76 | 27.48 |  |  | 4.33 | 2.54 | 34.35 | 644.41
| 1-53 | 人工 填土夯实槽、坑 | m3 | 9.632 | 25.71 | 0.09 |  | 4.06 | 2.38 | 32.24 | 310.54
| 1-88 | 装载机装松散土 | m3 | 9.128 | 0.39 |  | 1.56 | 0.3 | 0.18 | 2.43 | 22.18
| 1-94+1-95*9换 | 自卸汽车运土方~运距10(km) | m3 | 9.128 |  |  | 21.44 | 3.33 | 1.96 | 26.73 | 243.99
19 | 010512008001 | 沟盖板、井盖板、井圈 | m2 | 11.50 | 36.95 | 447.37 | 0.38 | 5.88 | 3.44 | 494.02 | 5681.23
| 6-282 | 地沟重型复合水箅安装 | m2 | 11.5 | 29.67 | 427.09 |  | 4.67 | 2.74 | 464.17 | 5337.96
| 1-182 | 压顶 现浇混凝土混凝土^泵送商品混凝土 C25 | m3 | 0.23 | 21.39 | 572.25 | 0.75 | 3.49 | 2.04 | 599.92 | 137.98
| 1-183 | 压顶 现浇混凝土模板 | m2 | 4.6 | 17.13 | 22.09 | 0.9 | 2.84 | 1.66 | 44.62 | 205.25
20 | 010504004001 | 挡土墙 | m | 10.00 | 191.5 | 867.63 | 39.13 | 36.29 | 21.28 | 1155.83 | 11558.3
| 1-178 | 护底 浆砌块石 | m3 | 5 | 75.79 | 350.02 | 2.31 | 12.31 | 7.22 | 447.65 | 2238.25
| 1-185 | 挡墙 浆砌块石 | m3 | 13.05 | 97.82 | 402.12 | 2.36 | 15.79 | 9.25 | 527.34 | 6881.79
| 1-182 | 压顶 现浇混凝土混凝土^泵送商品混凝土 C25 | m3 | 0.5 | 21.39 | 572.25 | 0.75 | 3.49 | 2.04 | 599.92 | 299.96
| 1-183 | 压顶 现浇混凝土模板 | m2 | 2 | 17.13 | 22.09 | 0.9 | 2.84 | 1.66 | 44.62 | 89.24
| 3-187换 | 基础 垫层混凝土 ^非泵送商品混凝土 C20 | m3 | 1.74 | 40.15 | 521.21 | 12.25 | 8.27 | 4.85 | 586.73 | 1020.91
| 6-1090 | 现浇混凝土模板 混凝土基础垫层木模 | m2 | 0.24 | 10.76 | 15.21 | 0.46 | 1.77 | 1.04 | 29.24 | 7.02
| 3-186 | 基础 垫层碎石 | m3 | 1.32 | 57.2 | 217.9 |  | 9.01 | 5.28 | 289.39 | 381.99
| 1-69 | 挖掘机挖土 不装车三类土 | m3 | 6.64 | 0.39 |  | 2.1 | 0.39 | 0.23 | 3.11 | 20.65
| 1-72 | 挖掘机挖土 装车三类土 | m3 | 11.86 | 0.39 |  | 3.48 | 0.61 | 0.36 | 4.84 | 57.4
【表10.2.2-17】
综合单价计算表
单位(专业)工程名称:下王镇泉岗村村内和公墓道路建设工程-市政 | [5 empty] | 标段: |  |  | 第5页 共7页
清单 序号 | 项目编码 (定额编码) | 清单（定额） 项目名称 | 计量 单位 | 数量 | 综 合 单 价 (元) | [5 empty] | 合计 (元)
[5 empty] | 人工费 | 材料 (设备) 费 | 机械费 | 管理费 | 利润 | 小计
| 1-116 | 机械 填土夯实槽、坑 | m3 | 6.64 | 8.94 |  | 2.39 | 1.79 | 1.05 | 14.17 | 94.09
| 1-94+1-95*9换 | 自卸汽车运土方~运距10(km) | m3 | 11.86 |  |  | 21.44 | 3.33 | 1.96 | 26.73 | 317.02
| 综合价 | D100PVC管土工布包裹，墙内配级配砂滤石 | 根 | 3 |  | 50 |  |  |  | 50 | 150
21 | 010504004003 | 挡土墙（老挡墙拆除重新砌筑） | m | 10.00 | 191.5 | 1067.63 | 39.13 | 36.29 | 21.28 | 1355.83 | 13558.3
| 综合价 | 老挡墙拆除 | m | 10 |  | 200 |  |  |  | 200 | 2000
| 1-178 | 护底 浆砌块石 | m3 | 5 | 75.79 | 350.02 | 2.31 | 12.31 | 7.22 | 447.65 | 2238.25
| 1-185 | 挡墙 浆砌块石 | m3 | 13.05 | 97.82 | 402.12 | 2.36 | 15.79 | 9.25 | 527.34 | 6881.79
| 1-182 | 压顶 现浇混凝土混凝土^泵送商品混凝土 C25 | m3 | 0.5 | 21.39 | 572.25 | 0.75 | 3.49 | 2.04 | 599.92 | 299.96
| 1-183 | 压顶 现浇混凝土模板 | m2 | 2 | 17.13 | 22.09 | 0.9 | 2.84 | 1.66 | 44.62 | 89.24
| 3-187换 | 基础 垫层混凝土 ^非泵送商品混凝土 C20 | m3 | 1.74 | 40.15 | 521.21 | 12.25 | 8.27 | 4.85 | 586.73 | 1020.91
| 6-1090 | 现浇混凝土模板 混凝土基础垫层木模 | m2 | 0.24 | 10.76 | 15.21 | 0.46 | 1.77 | 1.04 | 29.24 | 7.02
| 3-186 | 基础 垫层碎石 | m3 | 1.32 | 57.2 | 217.9 |  | 9.01 | 5.28 | 289.39 | 381.99
| 1-69 | 挖掘机挖土 不装车三类土 | m3 | 6.64 | 0.39 |  | 2.1 | 0.39 | 0.23 | 3.11 | 20.65
| 1-72 | 挖掘机挖土 装车三类土 | m3 | 11.86 | 0.39 |  | 3.48 | 0.61 | 0.36 | 4.84 | 57.4
| 1-116 | 机械 填土夯实槽、坑 | m3 | 6.64 | 8.94 |  | 2.39 | 1.79 | 1.05 | 14.17 | 94.09
| 1-94+1-95*9换 | 自卸汽车运土方~运距10(km) | m3 | 11.86 |  |  | 21.44 | 3.33 | 1.96 | 26.73 | 317.02
| 综合价 | D100PVC管土工布包裹，墙内配级配砂滤石 | 根 | 3 |  | 50 |  |  |  | 50 | 150
22 | 010504004002 | 挡土墙 | m | 10.00 |  | 300 |  |  |  | 300 | 3000
| 综合价 | 原有老挡墙修复 | m | 10 |  | 300 |  |  |  | 300 | 3000
|  | 村内青石板路 | [8 empty] | 92898
23 | 011702027002 | 台阶 | m2 | 32.55 | 109.69 | 561.36 | 3.64 | 17.89 | 10.49 | 703.07 | 22884.93
| 2-237 | 130mm青石板面层安砌 花坛、台阶 | m2 | 32.55 | 19.26 | 390.99 | 2.81 | 3.51 | 2.06 | 418.63 | 13626.41
| A17-187换 | 混凝土台阶^非泵送商品混凝土 C20 | m2 | 32.55 | 90.43 | 170.37 | 0.83 | 14.38 | 8.43 | 284.44 | 9258.52
【表10.2.2-17】
综合单价计算表
单位(专业)工程名称:下王镇泉岗村村内和公墓道路建设工程-市政 | [5 empty] | 标段: |  |  | 第6页 共7页
清单 序号 | 项目编码 (定额编码) | 清单（定额） 项目名称 | 计量 单位 | 数量 | 综 合 单 价 (元) | [5 empty] | 合计 (元)
[5 empty] | 人工费 | 材料 (设备) 费 | 机械费 | 管理费 | 利润 | 小计
24 | 040203008005 | 块料面层 | m2 | 106.20 | 35.47 | 450.25 | 0.74 | 5.7 | 3.35 | 495.51 | 52623.16
| 2-228 | 130mm厚青石板路面 | m2 | 106.2 | 31.1 | 384.08 | 0.27 | 4.94 | 2.9 | 423.29 | 44953.4
| 2-230 | 人行道基础 混凝土~厚度10cm^非泵送商品混凝土 C20 | m2 | 106.2 | 2.3 | 52.35 | 0.04 | 0.37 | 0.22 | 55.28 | 5870.74
| 2-103+2-104*-14换 | 碎石底层 人工铺装~厚6(cm) | m2 | 106.2 | 2.07 | 13.82 | 0.43 | 0.39 | 0.23 | 16.94 | 1799.03
25 | 041001001005 | 拆除路面 | m2 | 138.75 | 27.06 | 0.05 | 13.75 | 6.41 | 3.76 | 51.03 | 7080.41
| 1-343 | 风镐拆除石板面层 无筋~厚 15cm 内 | m2 | 138.75 | 9.97 | 0.05 | 2.44 | 1.95 | 1.15 | 15.56 | 2158.95
| 1-9 | 人工挖一般土方 四类土 深度在（m以内）2 | m3 | 41.625 | 24.78 |  |  | 3.91 | 2.29 | 30.98 | 1289.54
| 1-37+1-38*9换 | 人工运石渣~运距200(m) | m3 | 41.625 | 31.78 |  |  | 5.01 | 2.94 | 39.73 | 1653.76
| 1-154 | 履带式液压挖掘机挖碴装车 | m3 | 41.625 | 0.39 |  | 5.93 | 0.99 | 0.58 | 7.89 | 328.42
| 1-155+1-156*9换 | 自卸汽车运石碴~运距10(km) | m3 | 41.625 |  |  | 31.76 | 4.94 | 2.9 | 39.6 | 1648.35
26 | 040203008006 | 块料面层 | m2 | 2.25 | 66.77 | 504.08 | 2.56 | 10.91 | 6.4 | 590.72 | 1329.12
| 2-228 | 130mm厚青石板路面 | m2 | 2.25 | 31.1 | 384.08 | 0.27 | 4.94 | 2.9 | 423.29 | 952.4
| A5-16换 | 现浇混凝土 平板^泵送商品混凝土 C20 | m3 | 0.225 | 45.76 | 545.39 | 0.82 | 7.34 | 4.3 | 603.61 | 135.81
| A5-144 | 现浇混凝土 板 复合木模~支模高度3.6m | m2 | 2.25 | 22.36 | 18.85 | 1.9 | 3.81 | 2.23 | 49.15 | 110.59
| 1-269 | 普通钢筋制作、安装 带肋钢筋 | t | 0.025 | 786.06 | 4194.76 | 27.8 | 128.2 | 75.16 | 5211.98 | 130.3
27 | 040501004006 | 塑料管 | m | 1.50 | 9.94 | 74.32 | 0.14 | 1.59 | 0.93 | 86.92 | 130.38
| 6-287 | 渠（管）道垫层 碎石干铺 | m3 | 0.0525 | 61.58 | 228.44 | 2.22 | 10.06 | 5.9 | 308.2 | 16.18
| 6-52 | 塑料排水管铺设 管径（mm以内）DN150 | m | 1.5 | 3.01 | 14.31 |  | 0.48 | 0.28 | 18.08 | 27.12
| 6-305 | 满包混凝土加固^非泵送商品混凝土 C15 | m3 | 0.157256 | 45.55 | 496.19 | 0.59 | 7.27 | 4.26 | 553.86 | 87.1
28 | 040501019001 | 混凝土渠道~沟底清理重做 | m2 | 40.00 | 7.34 | 86.8 | 0.22 | 1.19 | 0.7 | 96.25 | 3850
| 6-287 | 渠（管）道垫层 碎石干铺 | 10m3 | 0.24 | 615.83 | 2284.39 | 22.19 | 100.56 | 58.96 | 3081.93 | 739.66
| 6-318 | 渠道砌筑 沟底板^非泵送商品混凝土 C20 | 10m3 | 0.4 | 365 | 5309.63 | 8.36 | 58.84 | 34.5 | 5776.33 | 2310.53
【表10.2.2-17】
综合单价计算表
单位(专业)工程名称:下王镇泉岗村村内和公墓道路建设工程-市政 | [5 empty] | 标段: |  |  | 第7页 共7页
清单 序号 | 项目编码 (定额编码) | 清单（定额） 项目名称 | 计量 单位 | 数量 | 综 合 单 价 (元) | [5 empty] | 合计 (元)
[5 empty] | 人工费 | 材料 (设备) 费 | 机械费 | 管理费 | 利润 | 小计
| 综合价 | 沟底清理 | ㎡ | 40 |  | 20 |  |  |  | 20 | 800
29 | 补009 | 零星修复 | 项 | 1 |  | 5000 |  |  |  | 5000 | 5000
| 暂定价 | 村内道路零星修复，暂定5000元，结算时按实调整 | 项 | 1 |  | 5000 |  |  |  | 5000 | 5000
|  | 二次搬运 | [8 empty] | 40000
30 | 011707004001 | 二次搬运 | 项 | 1 |  | 40000 |  |  |  | 40000 | 40000
| 包干价 | 材料二次上山搬运费 | 项 | 1 |  | 40000 |  |  |  | 40000 | 40000
合计 | [10 empty] | 568058.3

## 1_表10_2_2-17 综合单价计算表(技术措施)
【表10.2.2-17】
综合单价计算表
单位(专业)工程名称:下王镇泉岗村村内和公墓道路建设工程-市政 | [5 empty] | 标段: |  |  | 第1页 共1页
清单 序号 | 项目编码 (定额编码) | 清单（定额） 项目名称 | 计量 单位 | 数量 | 综 合 单 价 (元) | [5 empty] | 合计 (元)
[5 empty] | 人工费 | 材料 (设备) 费 | 机械费 | 管理费 | 利润 | 小计
1 | 041106001002 | 大型机械设备进出场及安拆 | 台·次 | 1 | 1022 | 2333.2 | 3058.18 | 642.8 | 376.85 | 7433.03 | 7433.03
| 3001 | 履带式挖掘机1m3以内 | 台次 | 1 | 584 | 1224 | 1652.55 | 352.47 | 206.64 | 4019.66 | 4019.66
| 3010 | 压路机 | 台次 | 1 | 438 | 1109.2 | 1405.63 | 290.33 | 170.21 | 3413.37 | 3413.37
合计 | [10 empty] | 7433.03

## 1_表10_2-33主要工日、材料和设备、机械台班价格调
【表10.2.2-33】
主要工日、材料和设备、机械台班价格调整一览表
（适用于信息价差调整法）
工程名称:市政 |  |  | 标段: |  |  |  | 第1页 共2页
序号 | 名称、规格、型号 | 单位 | 数量 | 风险幅度(%) |  | 基准单价(元) | 调整单价（元） | 差价 | 价差合价
|  |  |  | 波动幅度 | 可调幅度
1 | 一类人工 | 工日 | 164.017 |  |  | 135
2 | 二类人工 | 工日 | 313.926 |  |  | 146
3 | 热轧带肋钢筋HRB400综合 | t | 1.641 |  |  | 4085
4 | 镀锌铁丝φ0.7-1.0 | kg | 6.77 |  |  | 4.42
5 | 镀锌铁丝综合 | kg | 7 |  |  | 4.42
6 | 圆钉 | kg | 2.656 |  |  | 4.42
7 | 低碳钢焊条综合 | kg | 2.245 |  |  | 6.81
8 | 镀锌铁丝10# | kg | 11.636 |  |  | 4.42
9 | 镀锌铁丝12# | kg | 1.463 |  |  | 4.42
10 | 镀锌铁丝22# | kg | 0.004 |  |  | 4.42
11 | 复合硅酸盐水泥PC 32.5R综合 | kg | 0.045 |  |  | 0.49
12 | 普通硅酸盐水泥PO 42.5综合 | kg | 82.156 |  |  | 0.53
13 | 白色硅酸盐水泥425#、二级白度 | kg | 21.813 |  |  | 0.61
14 | 黄砂净砂 | t | 0 |  |  | 180
15 | 碎石综合 | t | 106.172 |  |  | 126
16 | 块石 | t | 373.797 |  |  | 107
17 | 混凝土实心砖240×115×53 MU10 | 千块 | 0.792 |  |  | 495.6
18 | 泵送商品混凝土C20 | m3 | 0.227 |  |  | 531
19 | 泵送商品混凝土C25 | m3 | 1.785 |  |  | 557
20 | 非泵送商品混凝土C15 | m3 | 0.159 |  |  | 475
21 | 非泵送商品混凝土C20 | m3 | 49.692 |  |  | 515
22 | 非泵送商品混凝土C25 | m3 | 75.171 |  |  | 540
23 | 干混抹灰砂浆DP M15.0 | kg | 1450.103 |  |  | 0.36
24 | 干混抹灰砂浆DP M20.0 | kg | 2010.142 |  |  | 0.37
25 | 干混砌筑砂浆DM M7.5 | kg | 140947.679 |  |  | 0.33
【表10.2.2-33】
主要工日、材料和设备、机械台班价格调整一览表
（适用于信息价差调整法）
工程名称:市政 |  |  | 标段: |  |  |  | 第2页 共2页
序号 | 名称、规格、型号 | 单位 | 数量 | 风险幅度(%) |  | 基准单价(元) | 调整单价（元） | 差价 | 价差合价
|  |  |  | 波动幅度 | 可调幅度
26 | 青石板δ130 | m2 | 80.652 |  |  | 362.38
27 | 青石板δ130 | m2 | 354.965 |  |  | 362.38
28 | UPVC双壁波纹排水管DN150 | m | 1.523 |  |  | 14
29 | 钢支撑 | kg | 1.11 |  |  | 4.69
30 | 复合水箅盖重型 | m2 | 11.73 |  |  | 400
31 | 水 | m3 | 103.674 |  |  | 5.73
32 | 复合模板综合 | m2 | 0.456 |  |  | 42.48
33 | 复合木模板面板 | m2 | 3.854 |  |  | 42.48
34 | 材料二次上山搬运费 | 项 | 1 |  |  | 40000
35 | D100PVC管土工布包裹，墙内配级配砂滤石 | 根 | 6 |  |  | 50
36 | 人工砍伐、清理表面杂草、灌木等 | m2 | 250 |  |  | 30
37 | 原有老挡墙修复 | m | 10 |  |  | 300
38 | 机械人工 | 工日 | 32.365 |  |  | 146
39 | 汽油(机械) | kg | 1.167 |  |  | 7.42
40 | 柴油(机械) | kg | 812.175 |  |  | 6.01
41 | 电(机械) | kW·h | 516.806 |  |  | 0.88
合计