## 表10_2_2-4 招标控制价扉页
【表10.2.2-4】
嵊州市浦口街道桃源社区党群服务中心装修工程
招标控制价
招标控制价 | (小写): | 2250736元
| (大写): | 贰佰贰拾伍万零柒佰叁拾陆元整
招 标 人: |  |  | 造价咨询人:
| (单位盖章) |  |  | (单位资质专用章)
法定代表人 或其授权人: |  |  | 法定代表人 或其授权人:
| (签字或盖章) |  |  | (签字或盖章)
编 制 人: |  |  | 复 核 人:
| (造价工程师签字盖专用章) |  |  | (造价工程师签字盖专用章)
编制时间: |  |  | 复核时间:

## 表10_2_2-12 招标控制价费用表
【表10.2.2-12】
预算价费用表
工程名称:嵊州市浦口街道桃源社区党群服务中心装修工程 |  |  |  |  | 第1页 共1页
序号 | 工程名称 | 金额(元) | 其中：（元） |  |  |  | 备注
|  |  | 暂估价 | 安全文明 施工基本费 | 规费 | 税金
1 | 装饰工程 | 2250736 | 215596.7 | 15033.08 | 65079.31 | 185840.55
1.1 | 建筑 | 1371187 | 80000 | 7644.4 | 37378.56 | 113217.25
1.2 | 安装 | 879549 | 135596.7 | 7388.68 | 27700.75 | 72623.3
合计 |  | 2250736 | 215596.7 | 15033.08 | 65079.31 | 185840.55

## 1_表10_2_2-13 【含单列】单位(专业)工程招标
【表10.2.2-13】
单位（专业）工程预算价费用表
工程名称:装饰工程-建筑 |  |  | 标段: | 第1页 共1页
序号 | 费用名称 |  | 计算公式 | 金额 (元) | 备注
1 | 分部分项工程费 |  | ∑(分部分项工程量×综合单价） | 1016571.97 | 见表10.2.2-16
1.1 | 其中 | 人工费+机械费 | ∑分部分项（定额人工费+定额机械费） | 125658.72
2 | 措施项目费 |  | （2.1+2.2） | 64115.56
2.1 | 施工技术措施项目费 |  | ∑(技措项目工程量×综合单价） | 55801.77 | 见表10.2.2-16
2.1.1 | 其中 | 人工费+机械费 | ∑技措项目（定额人工费+定额机械费） | 8218.63
2.2 | 施工组织措施项目费 |  | (1.1+2.1.1)×6.21% | 8313.79 | 见表10.2.2-20
2.2.1 | 其中 | 安全文明施工基本费 | (1.1+2.1.1)×5.71% | 7644.4 | 见表10.2.2-20
3 | 其他项目费 |  | （3.1+3.2+3.3+3.4） | 139903.3
3.1 | 暂列金额 |  | 3.1.1+3.1.2+3.1.3 | 59903.3 | 见表10.2.2-21
3.1.1 | 其中 | 标化工地增加费 | 按招标文件规定额度列计 |  | 见表10.2.2-22
3.1.2 |  | 优质工程增加费 | 按招标文件规定额度列计 |  | 见表10.2.2-22
3.1.3 |  | 其他暂列金额 | 按招标文件规定额度列计 | 59903.3 | 见表10.2.2-22
3.2 | 暂估价 |  | 3.2.1+3.2.2+3.2.3 | 80000 | 见表10.2.2-21
3.2.1 | 其中 | 材料（工程设备）暂估价 | 按招标文件规定额度列计 (或计入综合单价) |  | 见表10.2.2-23
3.2.2 |  | 专业工程暂估价 | 按招标文件规定额度列计 | 80000 | 见表10.2.2-24
3.2.3 |  | 专项技术措施暂估价 | 按招标文件规定额度列计 |  | 见表10.2.2-25
3.3 | 计日工 |  | ∑计日工(暂估数量×综合单价） |  | 见表10.2.2-21
3.4 | 施工总承包服务费 |  | 3.4.1+3.4.2 |  | 见表10.2.2-21
3.4.1 | 其中 | 专业发包工程管理费 | ∑专业发包工程（暂估金额×费率） |  | 见表10.2.2-27
3.4.2 |  | 甲供材料设备管理费 | 甲供材料暂估金额×费率+甲供设备暂估金额×费率 |  | 见表10.2.2-27
4 | 规费 |  | (1.1+2.1.1)×27.92% | 37378.56
5 | 单列费用 |  | 单列费用
6 | 税金 |  | (1+2+3+4+计税不计费)×9% | 113217.25
7 | 下浮 |  | (1+2+3+4+5+6-不计税不计费不下浮-暂估材料)×0%
其中 | 甲供费（不计入造价） |  | 甲供材料费+甲供主材费+甲供设备费
预算价合计 |  |  | 1+2+3+4+5+6-7 | 1371187

## 1_表10_2_2-16 分部分项工程清单与计价表
【表10.2.2-16】
分部分项工程清单与计价表
单位(专业)工程名称:装饰工程-建筑 | [5 empty] | 标段: |  |  | 第1页 共10页
序号 | 项目编码 | 项目名称 | 项目特征 | 计量 单位 | 工程量 | 金 额 (元) |  |  |  |  | 备注
[6 empty] | 综合单价 | 合价 | 其中
[8 empty] | 人工费 | 机械费 | 暂估价
|  | 一层平面 |  |  |  |  | 218629.95 | 35064.78 | 157.08
1 | 011102003002 | 块料楼地面 | 1.结合层厚度、砂浆配合比：采用聚合物水泥浆(水泥:801胶水=100:5) 或采用陶瓷粘结剂 2.面层材料品种、规格、颜色：600*600地砖 | m2 | 9.81 | 133.83 | 1312.87 | 228.97
2 | 011102003001 | 块料楼地面 | 1.结合层厚度、砂浆配合比：采用聚合物水泥浆(水泥:801胶水=100:5) 或采用陶瓷粘结剂 2.面层材料品种、规格、颜色：1800*900地砖 | m2 | 480.97 | 188.75 | 90783.09 | 11990.58
3 | 011101006001 | 平面砂浆找平层 | 1.找平层厚度、砂浆配合比：砂浆找平层^水泥砂浆 1:2.5~厚20(mm) | m2 | 490.78 | 23.75 | 11656.03 | 4348.31 | 107.97
4 | 010810002001 | 木窗帘盒 | 1.18mm细木工部基层（防火涂料2遍） 2.9.5mm石膏板面层 3.板缝贴胶带、点锈 | m | 33.33 | 56.51 | 1883.48 | 795.92 | 0.33
5 | 011302001001 | 吊顶天棚 | 1.龙骨材料种类、规格、中距：轻钢龙骨基层U50 2.面层材料种类、规格：双层9.5mm石膏板 | m2 | 97.93 | 124.75 | 12216.77 | 4125.79
6 | 011302002001 | 格栅吊顶 | 1.龙骨材料种类、规格、中距：轻钢龙骨基层U50 2.面层材料种类、规格：铝方通90*50mm 3、详见施工图 | m2 | 363.53 | 200 | 72706
本页小计 | [6 empty] | 190558.24 | 21489.57 | 108.3
【表10.2.2-16】
分部分项工程清单与计价表
单位(专业)工程名称:装饰工程-建筑 | [5 empty] | 标段: |  |  | 第2页 共10页
序号 | 项目编码 | 项目名称 | 项目特征 | 计量 单位 | 工程量 | 金 额 (元) |  |  |  |  | 备注
[6 empty] | 综合单价 | 合价 | 其中
[8 empty] | 人工费 | 机械费 | 暂估价
7 | 011302001002 | 吊顶天棚 | 1.龙骨材料种类、规格、中距：轻钢龙骨基层U50 2.面层材料种类、规格：双层9.5mm石膏板（侧面） | m2 | 8.27 | 128.99 | 1066.75 | 400.76
8 | 011407002001 | 天棚喷刷涂料 | 1.基层类型：石膏板 2.喷刷涂料部位：天棚 3.找平要求：白水泥批一度,复合灰找平 4.涂料品种、喷刷遍数：乳胶漆一底二面。 | m2 | 119.54 | 23.37 | 2793.65 | 1753.65
9 | 011407002003 | 天棚喷刷涂料 | 1.基层类型：抹灰面 2.喷刷涂料部位：天棚 3.找平要求：白水泥批一度,复合灰找平 4.涂料品种、喷刷遍数：乳胶漆一底二面。 | m2 | 363.53 | 25.89 | 9411.79 | 5958.26
10 | 010402001001 | 砌块墙 | 1.砌块品种、规格、强度等级：蒸压砂加气混凝土砌块 2.墙体类型：120mm（直行） | m3 | 11.87 | 481.89 | 5720.03 | 1170.86 | 2.26
11 | 010402001002 | 砌块墙 | 1.砌块品种、规格、强度等级：蒸压砂加气混凝土砌块 2.墙体类型：120mm（`圆弧形） | m3 | 2.66 | 504.57 | 1342.16 | 288.61 | 0.51
本页小计 | [6 empty] | 20334.38 | 9572.14 | 2.77
【表10.2.2-16】
分部分项工程清单与计价表
单位(专业)工程名称:装饰工程-建筑 | [5 empty] | 标段: |  |  | 第3页 共10页
序号 | 项目编码 | 项目名称 | 项目特征 | 计量 单位 | 工程量 | 金 额 (元) |  |  |  |  | 备注
[6 empty] | 综合单价 | 合价 | 其中
[8 empty] | 人工费 | 机械费 | 暂估价
12 | 011201001001 | 墙面一般抹灰 | 1.底层厚度、砂浆配合比：10厚1:0.2:3水泥石灰膏砂浆打底扫毛 2.面层厚度、砂浆配合比：6厚1:0.2:3水泥石灰膏砂浆找平层 | m2 | 242.17 | 31.95 | 7737.33 | 4003.07 | 46.01
|  | 一层立面 |  |  |  |  | 247371.13 | 31039.42 | 18.17
13 | 010808004001 | 金属门窗套 | 1、细木工板门套基层，防火涂料二遍 2、镜面不锈钢窗套面层 | m2 | 17.78 | 320.35 | 5695.82 | 1107.34 | 1.07
14 | 011207001001 | 墙面装饰板 | 1.龙骨材料种类、规格、中距：附墙木龙骨基层 平均中距30cm以内 2.基层材料种类、规格：阻燃板基层，防火涂料二遍 | m2 | 363.84 | 85.7 | 31181.09 | 9681.78
15 | 011207001002 | 墙面装饰板 | 1、墙面铝塑板饰面 | m2 | 44.78 | 153.12 | 6856.71 | 1292.35
16 | 011207001003 | 墙面装饰板 | .基层材料种类、规格：墙面石膏板基层 | m2 | 135.55 | 25.8 | 3497.19 | 1236.22
17 | 011105006001 | 金属踢脚线 | 1.50mm黑钛金不锈钢踢脚线 | m | 102.09 | 84.11 | 8586.79 | 963.73
18 | 010802001001 | 金属（塑钢）门 | 1.门代号及洞口尺寸：3900*3400 2.门框、扇材质：不锈钢门套线 3.镶嵌玻璃品种、厚度：钢化玻璃 4、含所有五金安装 | 樘 | 2 | 6084.46 | 12168.92 | 413.32
19 | 010802001002 | 金属（塑钢）门 | 1.门代号及洞口尺寸：1500*3400 2.门框、扇材质：不锈钢门套线 3.镶嵌玻璃品种、厚度：钢化玻璃 4、含所有五金安装 | 樘 | 2 | 2294.64 | 4589.28 | 196.42
本页小计 | [6 empty] | 80313.13 | 18894.23 | 47.08
【表10.2.2-16】
分部分项工程清单与计价表
单位(专业)工程名称:装饰工程-建筑 | [5 empty] | 标段: |  |  | 第4页 共10页
序号 | 项目编码 | 项目名称 | 项目特征 | 计量 单位 | 工程量 | 金 额 (元) |  |  |  |  | 备注
[6 empty] | 综合单价 | 合价 | 其中
[8 empty] | 人工费 | 机械费 | 暂估价
20 | 011207001004 | 墙面装饰 | 1、定制铝方通文化墙 | m2 | 109.85 | 167.7 | 18421.85 | 1885.03
21 | 011501001001 | 高柜成品定制 | 1.高柜成品定制 2、详见施工图 | m2 | 50.92 | 1300 | 66196
22 | 011501009001 | 厨房柜 | 1.600宽橱柜成品定制 2、详见施工图 | m | 8.92 | 1200 | 10704
23 | 011501006001 | 书柜 | 1.书柜成品定制 2、详见施工图 | m2 | 14.31 | 1000 | 14310
24 | 011204003001 | 块料墙面 | 1.安装方式：黏贴20mm1:3水泥砂浆抹光 2.面层材料品种、规格、颜色：400*800抛光砖 3.缝宽、嵌缝材料种类：专用填缝剂填缝 | m2 | 28.99 | 180.35 | 5228.35 | 1602.57 | 17.1
25 | 011407001001 | 墙面喷刷涂料 | 1.刮腻子要求：刮腻子两遍磨平 2.涂料品种、喷刷遍数：乳胶漆三遍 | m2 | 113.95 | 31.99 | 3645.26 | 2335.98
26 | 01B001 | 暗门增加费 | 1、暗门增加费 | 樘 | 1 | 200 | 200
27 | 011210003001 | 玻璃隔断 | 1、铝合金框玻璃隔断（5MM定制中空玻璃） 2、百叶 | m2 | 13.77 | 649.86 | 8948.57 | 599.55
28 | 011207001008 | 墙面装饰板 | 1、定制墙布 2、腻子找平一道 | m2 | 185.17 | 202.07 | 37417.3 | 9725.13
29 | 010810001001 | 窗帘（杆） | 1、遮光百叶帘 | m2 | 97.24 | 100 | 9724
本页小计 | [6 empty] | 174795.33 | 16148.26 | 17.1
【表10.2.2-16】
分部分项工程清单与计价表
单位(专业)工程名称:装饰工程-建筑 | [5 empty] | 标段: |  |  | 第5页 共10页
序号 | 项目编码 | 项目名称 | 项目特征 | 计量 单位 | 工程量 | 金 额 (元) |  |  |  |  | 备注
[6 empty] | 综合单价 | 合价 | 其中
[8 empty] | 人工费 | 机械费 | 暂估价
|  | 二层平面 |  |  |  |  | 211017.29 | 34607.52 | 231.19
30 | 011102003003 | 块料楼地面 | 1.结合层厚度、砂浆配合比：采用聚合物水泥浆(水泥:801胶水=100:5) 或采用陶瓷粘结剂 2.面层材料品种、规格、颜色：1800*900地砖 | m2 | 440.02 | 188.75 | 83053.78 | 10969.7
31 | 011101006002 | 平面砂浆找平层 | 1.找平层厚度、砂浆配合比：砂浆找平层^水泥砂浆 1:2.5~厚20(mm) | m2 | 440.02 | 23.75 | 10450.48 | 3898.58 | 96.8
32 | 010810002002 | 木窗帘盒 | 1.18mm细木工部基层（防火涂料2遍） 2.9.5mm石膏板面层 3.板缝贴胶带、点锈 | m | 33.70 | 56.51 | 1904.39 | 804.76 | 0.34
33 | 011302001003 | 吊顶天棚 | 1、透光膜安装 2、圆顶造型灯含LED灯、安装、造型 | 个 | 1 | 5000 | 5000
34 | 011302001004 | 吊顶天棚 | 1.龙骨材料种类、规格、中距：轻钢龙骨基层U50 2.面层材料种类、规格：双层9.5mm石膏板 | m2 | 120.34 | 124.75 | 15012.42 | 5069.92
35 | 011302002002 | 格栅吊顶 | 1.龙骨材料种类、规格、中距：轻钢龙骨基层U50 2.面层材料种类、规格：铝方通90*50mm 3、详见施工图 | m2 | 324.89 | 200 | 64978
本页小计 | [6 empty] | 180399.07 | 20742.96 | 97.14
【表10.2.2-16】
分部分项工程清单与计价表
单位(专业)工程名称:装饰工程-建筑 | [5 empty] | 标段: |  |  | 第6页 共10页
序号 | 项目编码 | 项目名称 | 项目特征 | 计量 单位 | 工程量 | 金 额 (元) |  |  |  |  | 备注
[6 empty] | 综合单价 | 合价 | 其中
[8 empty] | 人工费 | 机械费 | 暂估价
36 | 011407002005 | 天棚喷刷涂料 | 1.基层类型：石膏板 2.喷刷涂料部位：天棚 3.找平要求：白水泥批一度,复合灰找平 4.涂料品种、喷刷遍数：乳胶漆一底二面。 | m2 | 145.28 | 23.37 | 3395.19 | 2131.26
37 | 011302001005 | 吊顶天棚 | 1.龙骨材料种类、规格、中距：轻钢龙骨基层U50 2.面层材料种类、规格：双层9.5mm石膏板（侧面） | m2 | 11.46 | 128.99 | 1478.23 | 555.35
38 | 011407002006 | 天棚喷刷涂料 | 1.基层类型：抹灰面 2.喷刷涂料部位：天棚 3.找平要求：白水泥批一度,复合灰找平 4.涂料品种、喷刷遍数：乳胶漆一底二面。 | m2 | 324.89 | 25.89 | 8411.4 | 5324.95
39 | 010402001003 | 砌块墙 | 1.砌块品种、规格、强度等级：蒸压砂加气混凝土砌块 2.墙体类型：120mm（直行） | m3 | 12.81 | 481.89 | 6173.01 | 1263.58 | 2.43
40 | 010402001004 | 砌块墙 | 1.砌块品种、规格、强度等级：蒸压砂加气混凝土砌块 2.墙体类型：200mm（直行） | m3 | 3.02 | 458.46 | 1384.55 | 241.18 | 0.57
本页小计 | [6 empty] | 20842.38 | 9516.32 | 3
【表10.2.2-16】
分部分项工程清单与计价表
单位(专业)工程名称:装饰工程-建筑 | [5 empty] | 标段: |  |  | 第7页 共10页
序号 | 项目编码 | 项目名称 | 项目特征 | 计量 单位 | 工程量 | 金 额 (元) |  |  |  |  | 备注
[6 empty] | 综合单价 | 合价 | 其中
[8 empty] | 人工费 | 机械费 | 暂估价
41 | 011201001002 | 墙面一般抹灰 | 1.底层厚度、砂浆配合比：10厚1:0.2:3水泥石灰膏砂浆打底扫毛 2.面层厚度、砂浆配合比：6厚1:0.2:3水泥石灰膏砂浆找平层 | m2 | 243.68 | 31.95 | 7785.58 | 4028.03 | 46.3
42 | 010606012001 | 钢支架 | 1、党员活动室讲台钢结构地台 | t | 0.281 | 7082.78 | 1990.26 | 320.21 | 84.75
|  | 二层立面 |  |  |  |  | 149003.16 | 20907.85 | 0.27
43 | 011207001005 | 墙面装饰板 | 1.龙骨材料种类、规格、中距：附墙木龙骨基层 平均中距30cm以内 2.基层材料种类、规格：阻燃板基层，防火涂料二遍 | m2 | 189.96 | 85.7 | 16279.57 | 5054.84
44 | 011207001006 | 墙面装饰板 | .基层材料种类、规格：墙面石膏板基层 | m2 | 180.86 | 25.8 | 4666.19 | 1649.44
45 | 010802001003 | 金属（塑钢）门 | 1.门代号及洞口尺寸：1800*3400 2.门框、扇材质：不锈钢门套线 3.镶嵌玻璃品种、厚度：钢化玻璃 4、含五金安装 | 樘 | 2 | 2735.98 | 5471.96 | 229.54
46 | 011105006002 | 金属踢脚线 | 1.50mm不锈钢踢脚线 | m | 108.53 | 84.11 | 9128.46 | 1024.52
47 | 011105003001 | 块料踢脚线 | 1、党员活动室地台瓷砖踢脚线 | m2 | 2.43 | 139.7 | 339.47 | 154.65 | 0.27
48 | 010802001004 | 金属（塑钢）门 | 1.门代号及洞口尺寸：1500*3400 2.门框、扇材质：不锈钢门套线 3.镶嵌玻璃品种、厚度：钢化玻璃 4、含五金安装 | 樘 | 4 | 2294.64 | 9178.56 | 392.84
本页小计 | [6 empty] | 54840.05 | 12854.07 | 131.32
【表10.2.2-16】
分部分项工程清单与计价表
单位(专业)工程名称:装饰工程-建筑 | [5 empty] | 标段: |  |  | 第8页 共10页
序号 | 项目编码 | 项目名称 | 项目特征 | 计量 单位 | 工程量 | 金 额 (元) |  |  |  |  | 备注
[6 empty] | 综合单价 | 合价 | 其中
[8 empty] | 人工费 | 机械费 | 暂估价
49 | 01B002 | 暗门增加费 | 1、暗门增加费 | 樘 | 1 | 200 | 200
50 | 011210003002 | 玻璃隔断 | 1、铝合金框玻璃隔断（5MM定制中空玻璃） 2、百叶 | m2 | 76.43 | 649.86 | 49668.8 | 3327.76
51 | 011407001002 | 墙面喷刷涂料 | 1.刮腻子要求：刮腻子两遍磨平 2.涂料品种、喷刷遍数：乳胶漆三遍 | m2 | 189.96 | 31.99 | 6076.82 | 3894.18
52 | 011207001007 | 墙面装饰 | 1、定制铝方通文化墙 | m2 | 15.54 | 167.7 | 2606.06 | 266.67
53 | 011501001002 | 高柜成品定制 | 1.高柜成品定制 2、详见施工图 | m2 | 11.89 | 1300 | 15457
54 | 010801001001 | 木质门 | 1、成品定制木门（含五金配件） | m2 | 2.16 | 672.29 | 1452.15 | 39.03
55 | 011207001009 | 墙面装饰板 | 1、定制墙布 2、腻子找平一道 | m2 | 92.81 | 202.07 | 18754.12 | 4874.38
56 | 010810001002 | 窗帘（杆） | 1、遮光百叶帘 | m2 | 97.24 | 100 | 9724
|  | 旗台、场外 |  |  |  |  | 190550.44 | 15673.27 | 925.8
57 | 010101004001 | 挖基坑土方 | 1.土壤类别：三类土 2.挖土深度：2m内 | m3 | 9.00 | 41.96 | 377.64 | 313.02
58 | 010103002001 | 余方弃置 | 1.废弃料品种：弃土 | m3 | 9.00 | 16.63 | 149.67 | 8.01 | 119.16
59 | 010401012001 | 零星砌砖 | 1.混凝土多孔砖 零星砌体^DM M7.5 | m3 | 7.25 | 592.91 | 4298.6 | 1233.66 | 12.54
60 | 010501001001 | 垫层 | 1.混凝土种类：非泵送商品混凝土 2.混凝土强度等级：C25 | m3 | 6.99 | 567.76 | 3968.64 | 315.39 | 4.96
本页小计 | [6 empty] | 112733.5 | 14272.1 | 136.66
【表10.2.2-16】
分部分项工程清单与计价表
单位(专业)工程名称:装饰工程-建筑 | [5 empty] | 标段: |  |  | 第9页 共10页
序号 | 项目编码 | 项目名称 | 项目特征 | 计量 单位 | 工程量 | 金 额 (元) |  |  |  |  | 备注
[6 empty] | 综合单价 | 合价 | 其中
[8 empty] | 人工费 | 机械费 | 暂估价
61 | 010501001002 | 垫层 | 1、旗台C25砼抬高 | m3 | 9.30 | 567.76 | 5280.17 | 419.62 | 6.6
62 | 010501003001 | 独立基础 | 1.C15混凝土基础 | m3 | 7.19 | 504.8 | 3629.51 | 286.23 | 1.94
63 | 010507004001 | 台阶 | 1.混凝土台阶^非泵送商品砼C25 | m2 | 10.18 | 280.97 | 2860.27 | 939.51 | 8.55
64 | 010515001001 | 现浇构件钢筋 | 1.箍筋 圆钢 HPB300 直径（mm以内）10 | t | 0.020 | 6560.96 | 131.22 | 22.81 | 1.12
65 | 010515001002 | 现浇构件钢筋 | 1.现浇构件圆钢筋 HPB300 直径（mm以内）10 | t | 0.060 | 6029.58 | 361.77 | 44.16 | 1.47
66 | 011104002001 | 竹、木（复合）地板 | 1、原有清水平台找平龙骨 2、塑木地板 3、金属龙骨,间距330MM | m2 | 368.50 | 392.21 | 144529.39 | 6902.01
67 | 011102001001 | 石材楼地面 | 1.中国白麻光面花岗岩 | m2 | 23.31 | 235.3 | 5484.84 | 859.21 | 5.13
68 | 011107001001 | 石材台阶面 | 1.中国白麻光面花岗岩 | m2 | 10.18 | 306.55 | 3120.68 | 702.01 | 4.58
69 | 011204001001 | 石材墙面 | 1.中国白麻毛面花岗岩旗台面层 | m2 | 26.62 | 261.44 | 6959.53 | 1655.76 | 1.86
70 | 011502003001 | 石材装饰线 | 1.石材线条 | m | 9.60 | 173.47 | 1665.31 | 164.45
71 | 011506002001 | 金属旗杆 | 1、手动不锈钢旗杆 高度13m | 根 | 1 | 4324.9 | 4324.9 | 1727.1 | 744.41
72 | 010606008001 | 钢梯 | 1、旗台活动钢梯 | t | 0.110 | 8257.26 | 908.3 | 80.32 | 13.48
73 | 01B003 | 原有绿化修整 | 1、原有绿化修整 | 项 | 1 | 500 | 500
本页小计 | [6 empty] | 179755.89 | 13803.19 | 789.14
【表10.2.2-16】
分部分项工程清单与计价表
单位(专业)工程名称:装饰工程-建筑 | [5 empty] | 标段: |  |  | 第10页 共10页
序号 | 项目编码 | 项目名称 | 项目特征 | 计量 单位 | 工程量 | 金 额 (元) |  |  |  |  | 备注
[6 empty] | 综合单价 | 合价 | 其中
[8 empty] | 人工费 | 机械费 | 暂估价
74 | 01B004 | 旗台零星装饰 | 1、旗台零星装饰（钢构踏步等其它零星项目） | 项 | 1 | 2000 | 2000
本页小计 | [6 empty] | 2000
合计 | [6 empty] | 1016571.97 | 137292.84 | 1332.51

## 1_表10_2_2-16 施工技术措施项目清单与计价表
【表10.2.2-16】
施工技术措施项目清单与计价表
单位(专业)工程名称:装饰工程-建筑 | [5 empty] | 标段: |  |  | 第1页 共1页
序号 | 项目编码 | 项目名称 | 项目特征 | 计量 单位 | 工程量 | 金 额 (元) |  |  |  |  | 备注
[6 empty] | 综合单价 | 合价 | 其中
[8 empty] | 人工费 | 机械费 | 暂估价
|  | [请输入分部名称,电子评标勿删] |  |  | 0 |  | 55801.77 | 8710.39 | 445.58
1 | 011701006001 | 满堂脚手架 | 1.满堂脚手架 ~基本层3.6m～5.2m | m2 | 935.29 | 12.92 | 12083.95 | 8324.08 | 430.23
2 | 011702001001 | 基础 | 1、现浇混凝土 独立基础 复合木模 | m2 | 7.36 | 44.78 | 329.58 | 157.58 | 6.48
3 | 011702001002 | 基础 | 1、现浇混凝土模板 基础垫层模板 | m2 | 7.92 | 49.02 | 388.24 | 228.73 | 8.87
4 | 011707007001 | 己完工程及设备保护 | 1.成品保护（一次性包干） | 项 | 1 | 8000 | 8000
5 | 01B049 | 原有装饰拆除外运 | 1、原有室内外装饰拆除 2、建筑垃圾外运（外运距离施工单位自行考虑） 3、一次性包干 | 项 | 1 | 35000 | 35000
本页小计 | [6 empty] | 55801.77 | 8710.39 | 445.58
合计 | [6 empty] | 55801.77 | 8710.39 | 445.58

## 1_表10_2_2-20 施工组织(总价)措施项目清单与
【表10.2.2-20】
施工组织（总价）措施项目清单与计价表
工程名称:建筑 |  |  | 标段: | 第1页 共1页
序号 | 项目编号 | 项目名称 | 计算基础 | 费率 (%) | 金额 (元) | 备注
1 | 011707001001 | 安全文明施工费 |  |  | 7644.4
1.1 |  | 安全文明施工基本费 | 定额人工费+定额机械费 | 5.71 | 7644.4
2 | Z011109008001 | 提前竣工增加费 | 定额人工费+定额机械费
3 | 011707004001 | 二次搬运费 | 定额人工费+定额机械费 | 0.5 | 669.39
4 | 011707005001 | 冬雨季施工增加费 | 定额人工费+定额机械费
5 |  | 其他施工组织措施费 | 按相关规定计算
合 计 |  |  |  |  | 8313.79

## 1_表10_2_2-21 其他项目清单与计价汇总表
【表10.2.2-21】
其他项目清单与计价汇总表
工程名称:建筑 |  | 标段: | 第1页 共1页
序号 | 项 目 名 称 | 金额(元) | 备注
1 | 暂列金额 | 59903.3 | 明细详见表10.2.2-22
1.1 | 标化工地增加费 |  | 明细详见表10.2.2-22
1.2 | 优质工程增加费 |  | 明细详见表10.2.2-22
1.3 | 其他暂列金额 | 59903.3 | 明细详见表10.2.2-22
2 | 暂估价 | 80000
2.1 | 材料（设备）暂估价 |  | 明细详见表10.2.2-23
2.2 | 专业工程暂估价 | 80000 | 明细详见表10.2.2-24
2.3 | 专项技术措施暂估价 |  | 明细详见表10.2.2-25
3 | 计日工 |  | 明细详见表10.2.2-26
4 | 总承包服务费 |  | 明细详见表10.2.2-27
合 计 |  | 139903.3 | 0

## 1_表10_2_2-22 暂列金额明细表
【表10.2.2-22】
暂列金额明细表
工程名称:建筑 |  |  | 标段: | 第1页 共1页
序号 | 项 目 名 称 | 计量单位 | 暂定金额(元) | 备注
1 | 标化工地增加费 | 项
2 | 优质工程增加费 | 项
3 | 其他暂列金额 | 项 | 59903.3 | 估算比例一般不高于5%
3.1 | 其他暂列金额 | 项 | 59903.3
合计 |  |  | 59903.3 | -

## 1_表10_2_2-24 专业工程暂估价表
【表10.2.2-24】
专业工程暂估价表
单位(专业)工程名称:装饰工程-建筑 |  | 标段: | 第1页 共1页
序号 | 工 程 名 称 | 工程内容 | 暂估金额(元) | 备注
1 | 零星装饰 | 零星装饰 | 80000
合计 |  |  | 80000

## 1_表10_2_2-29 主要工日一览表
【表10.2.2-29】
主要工日一览表
工程名称:建筑 |  |  | 标段: |  | 第1页 共1页
序号 | 工日名称（类别） | 单位 | 数 量 | 单价(元) | 合价（元） | 备注
1 | 一类人工 | 工日 | 2.326 | 138 | 320.99
2 | 二类人工 | 工日 | 100.212 | 149 | 14931.59
3 | 三类人工 | 工日 | 764.592 | 171 | 130745.23

## 1_表10_2_2-31 主要材料和工程设备一览表
【表10.2.2-31】
主要材料和工程设备一览表
工程名称:建筑 |  |  |  | 标段: |  | 第1页 共1页
序号 | 名称、规格、型号 | 单位 | 数量 | 单价(元) | 合价（元） | 备注
1 | 复合硅酸盐水泥PC 32.5R综合 | kg | 1.069 | 0.46 | 0.49
2 | 普通硅酸盐水泥PO 42.5综合 | kg | 319.568 | 0.53 | 169.69
3 | 白色硅酸盐水泥425#、二级白度 | kg | 14.193 | 0.63 | 8.91
4 | 黄砂净砂 | t | 0.805 | 180 | 144.9
5 | 碎石综合 | t | 2.85 | 126 | 359.1
6 | 非粘土烧结页岩多孔砖240×115×90 | 千块 | 2.516 | 849.6 | 2137.59
7 | 蒸压砂加气混凝土砌块B06 A3.5 | m3 | 30.744 | 327 | 10053.29
8 | 非泵送商品混凝土C15 | m3 | 7.262 | 450 | 3267.9
9 | 非泵送商品混凝土C25 | m3 | 18.601 | 501 | 9319.1
10 | 干混地面砂浆DS M15.0 | kg | 962.797 | 0.35 | 339.87
11 | 干混地面砂浆DS M20.0 | kg | 304.203 | 0.36 | 110.12
12 | 干混抹灰砂浆DP M15.0 | kg | 15834.446 | 0.38 | 6032.92
13 | 干混抹灰砂浆DP M20.0 | kg | 294.284 | 0.39 | 114.77
14 | 干混砌筑砂浆DM M7.5 | kg | 2351.693 | 0.33 | 785.47
15 | 杉板枋材 | m3 | 0.11 | 1681 | 184.91
16 | 细木工板18厚 | m2 | 28.421 | 39.3 | 1117.03
17 | 阻燃板 | m2 | 600.159 | 39.3 | 23588.05
18 | 瓷砖 | m2 | 29.86 | 100 | 2986
19 | 地砖600×600 | m2 | 10.104 | 100 | 1010.4
20 | 地砖1800*900 | m2 | 957.83 | 150 | 143674.5
21 | 纸面石膏板9.5 | m2 | 538.009 | 13.27 | 7139.38
22 | 纸面石膏板9.5 | m2 | 335.395 | 13.27 | 4450.69
23 | 铝塑板2440×1220×3 | m2 | 49.258 | 95.58 | 4708.08
24 | 轻型龙骨U50 | m2 | 245.14 | 36.28 | 8893.68
25 | 装饰门扇 | m2 | 2.16 | 650 | 1404
26 | 乳胶漆 | kg | 543.843 | 9.73 | 5291.59
27 | 电 | kW·h | 569.07 | 0.88 | 500.78
28 | 水 | m3 | 37.793 | 5.73 | 216.55

## 1_表10_2_2-32 主要机械台班一览表
【表10.2.2-32】
主要机械台班一览表
工程名称:建筑 |  |  |  | 标段: | 第1页 共1页
序号 | 机械名称、规格、型号 | 单位 | 数 量 | 单价(元) | 合价（元） | 备注
1 | 超声波探伤仪0～10000mm | 台班 | 0.011 | 103.02 | 1.13
2 | 轮胎式装载机2m3 | 台班 | 0.018 | 926.21 | 16.67
3 | 汽车式起重机20t | 台班 | 0.006 | 1123.28 | 6.74
4 | 汽车式起重机40t | 台班 | 0.003 | 1746.13 | 5.24
5 | 门式起重机10t | 台班 | 0.053 | 486.21 | 25.77
6 | 叉式起重机5t | 台班 | 0.014 | 527.4 | 7.38
7 | 载货汽车4t | 台班 | 0.892 | 498.16 | 444.36
8 | 自卸汽车15t | 台班 | 0.1 | 1024.19 | 102.42
9 | 灰浆搅拌机200L | 台班 | 0.102 | 170.09 | 17.35
10 | 干混砂浆罐式搅拌机20000L | 台班 | 1.553 | 211.41 | 328.32
11 | 钢筋调直机14mm | 台班 | 0.02 | 39.74 | 0.79
12 | 钢筋切断机40mm | 台班 | 0.01 | 46.85 | 0.47
13 | 钢筋弯曲机40mm | 台班 | 0.047 | 27.99 | 1.32
14 | 木工圆锯机500mm | 台班 | 0.388 | 30.08 | 11.67
15 | 摇臂钻床50mm | 台班 | 0.025 | 22.78 | 0.57
16 | 半自动切割机100mm | 台班 | 0.006 | 102.73 | 0.62
17 | 型钢剪断机500mm | 台班 | 0.02 | 88.32 | 1.77
18 | 交流弧焊机32kV·A | 台班 | 0.03 | 102.85 | 3.09
19 | 交流弧焊机42kV·A | 台班 | 0.225 | 144.16 | 32.44
20 | 氩弧焊机500A | 台班 | 7.05 | 105.59 | 744.41
21 | 二氧化碳气体保护焊机500A | 台班 | 0.03 | 140.16 | 4.2
22 | 电焊条烘干箱45×35×45cm3 | 台班 | 0.121 | 9.73 | 1.18
23 | 电动空气压缩机10m3/min | 台班 | 0.02 | 436.77 | 8.74
24 | 混凝土振捣器平板式 | 台班 | 0.879 | 13.13 | 11.54
25 | 混凝土振捣器插入式 | 台班 | 0.388 | 5.08 | 1.97

## 2_表10_2_2-13 【含单列】单位(专业)工程招标
【表10.2.2-13】
单位（专业）工程招标控制价费用表
工程名称:装饰工程-安装 |  |  | 标段: | 第1页 共1页
序号 | 费用名称 |  | 计算公式 | 金额 (元) | 备注
1 | 分部分项工程费 |  | ∑(分部分项工程量×综合单价） | 720100.26 | 见表10.2.2-16
1.1 | 其中 | 人工费+机械费 | ∑分部分项（定额人工费+定额机械费） | 89715.18
2 | 措施项目费 |  | （2.1+2.2） | 10699.56
2.1 | 施工技术措施项目费 |  | ∑(技措项目工程量×综合单价） | 3310.88 | 见表10.2.2-16
2.1.1 | 其中 | 人工费+机械费 | ∑技措项目（定额人工费+定额机械费） | 721.49
2.2 | 施工组织措施项目费 |  | (1.1+2.1.1)×8.17% | 7388.68 | 见表10.2.2-20
2.2.1 | 其中 | 安全文明施工基本费 | (1.1+2.1.1)×8.17% | 7388.68 | 见表10.2.2-20
3 | 其他项目费 |  | （3.1+3.2+3.3+3.4） | 48425.03
3.1 | 暂列金额 |  | 3.1.1+3.1.2+3.1.3 | 38425.03 | 见表10.2.2-21
3.1.1 | 其中 | 标化工地增加费 | 按招标文件规定额度列计 |  | 见表10.2.2-22
3.1.2 |  | 优质工程增加费 | 按招标文件规定额度列计 |  | 见表10.2.2-22
3.1.3 |  | 其他暂列金额 | 按招标文件规定额度列计 | 38425.03 | 见表10.2.2-22
3.2 | 暂估价 |  | 3.2.1+3.2.2+3.2.3 | 10000 | 见表10.2.2-21
3.2.1 | 其中 | 材料（工程设备）暂估价 | 按招标文件规定额度列计 (或计入综合单价) |  | 见表10.2.2-23
3.2.2 |  | 专业工程暂估价 | 按招标文件规定额度列计 | 10000 | 见表10.2.2-24
3.2.3 |  | 专项技术措施暂估价 | 按招标文件规定额度列计 |  | 见表10.2.2-25
3.3 | 计日工 |  | ∑计日工(暂估数量×综合单价） |  | 见表10.2.2-21
3.4 | 施工总承包服务费 |  | 3.4.1+3.4.2 |  | 见表10.2.2-21
3.4.1 | 其中 | 专业发包工程管理费 | ∑专业发包工程（暂估金额×费率） |  | 见表10.2.2-27
3.4.2 |  | 甲供材料设备管理费 | 甲供材料暂估金额×费率+甲供设备暂估金额×费率 |  | 见表10.2.2-27
4 | 规费 |  | (1.1+2.1.1)×30.63% | 27700.75
5 | 单列费用 |  | 单列费用
6 | 税金 |  | (1+2+3+4+计税不计费)×9% | 72623.3
7 | 下浮 |  | (1+2+3+4+5+6-不计税不计费不下浮-暂估材料)×0%
其中 | 甲供费（不计入造价） |  | 甲供材料费+甲供主材费+甲供设备费
招标控制价合计 |  |  | 1+2+3+4+5+6-7 | 879549

## 2_表10_2_2-16 分部分项工程清单与计价表
【表10.2.2-16】
分部分项工程清单与计价表
单位(专业)工程名称:装饰工程-安装 | [5 empty] | 标段: |  |  | 第1页 共13页
序号 | 项目编码 | 项目名称 | 项目特征 | 计量 单位 | 工程量 | 金 额 (元) |  |  |  |  | 备注
[6 empty] | 综合单价 | 合价 | 其中
[8 empty] | 人工费 | 机械费 | 暂估价
|  | 强电 |  |  |  |  | 387963.78 | 65739.83 | 277.17
1 | 030404017001 | 配电箱 | 1.名称：配电箱AL1 2.规 格：详见设计图纸 | 台 | 1 | 12660.21 | 12660.21 | 178.8
2 | 030404017002 | 配电箱 | 1.名称：配电箱AL2 2.规 格：详见设计图纸 | 台 | 1 | 7200.21 | 7200.21 | 178.8
3 | 030404017003 | 配电箱 | 1.名称：配电箱YJ1 2.规 格：详见设计图纸 | 台 | 1 | 5565.21 | 5565.21 | 178.8
4 | 030404034001 | 照明开关 | 1.跷板暗开关单控 单联单控开关 | 个 | 3 | 14.42 | 43.26 | 21.9
5 | 030404034002 | 照明开关 | 1.跷板暗开关单控 双联单控开关 | 个 | 17 | 16.78 | 285.26 | 124.1
6 | 030404034003 | 照明开关 | 1.跷板暗开关单控 三联单控开关 | 个 | 14 | 19.02 | 266.28 | 102.2
7 | 030412001001 | 普通灯具 | 1.灯具名称：人体红外感应+光控感应灯 2.灯具规格：LED 24W | 套 | 1 | 160.92 | 160.92 | 17.88
8 | 030412004001 | 装饰灯 | 1.装饰灯名称：嵌入式可调LED筒灯 2.装饰灯规格：5W(LED灯） | 套 | 3 | 54.66 | 163.98 | 56.91
9 | 030412004002 | 装饰灯 | 1.装饰灯名称：嵌入式可调射灯 2.装饰灯规格：7W（LED灯） | 套 | 132 | 79.95 | 10553.4 | 2504.04
10 | 030412004003 | 装饰灯 | 1.装饰灯名称：明装双眼斗胆灯筒灯 2.装饰灯规格：2*18W(LED灯） | 套 | 305 | 203.19 | 61972.95 | 9220.15
11 | 030404035001 | 插座 | 1.单相带接地暗插座 二三极插座 | 个 | 86 | 22.49 | 1934.14 | 740.46
本页小计 | [6 empty] | 100805.82 | 13324.04
【表10.2.2-16】
分部分项工程清单与计价表
单位(专业)工程名称:装饰工程-安装 | [5 empty] | 标段: |  |  | 第2页 共13页
序号 | 项目编码 | 项目名称 | 项目特征 | 计量 单位 | 工程量 | 金 额 (元) |  |  |  |  | 备注
[6 empty] | 综合单价 | 合价 | 其中
[8 empty] | 人工费 | 机械费 | 暂估价
12 | 030404035002 | 插座 | 1.单相带接地暗插座`埋地插座 | 个 | 49 | 154.05 | 7548.45 | 548.8
13 | 030412004004 | 装饰灯 | 1.装饰灯名称：单向不可调疏散指示灯 2.装饰灯规格：TY-BLJCI系列 1W中型36V | 套 | 15 | 145.42 | 2181.3 | 278.7
14 | 030412004005 | 装饰灯 | 1.装饰灯名称：多信息复合标志灯(双面) 2.装饰灯规格：TY-BLJCI系列 1W中型36V | 套 | 5 | 145.42 | 727.1 | 92.9
15 | 030412004006 | 装饰灯 | 1.装饰灯名称：安全出口标志灯 2.装饰灯规格：TY-BLJCI系列 1W中型36V | 套 | 3 | 145.42 | 436.26 | 55.74
16 | 030412004007 | 装饰灯 | 1.装饰灯名称：消防应急照明灯 2.装饰灯规格：TY-ZFJC系列 6W 36V | 套 | 25 | 145.36 | 3634 | 464.5
17 | 030412004011 | 装饰灯 | 1.装饰灯名称：消防应急照明灯(防水） 2.装饰灯规格：TY-ZFJC系列 6W 36V | 套 | 3 | 185.82 | 557.46 | 55.74
18 | 030412004008 | 装饰灯 | 1.装饰灯名称：疏散出口标志灯 2.装饰灯规格：TY-BLJCI系列 1W中型36V | 套 | 2 | 145.42 | 290.84 | 37.16
19 | 030412004009 | 装饰灯 | 1.装饰灯名称：线型灯80mm 2.样式：由甲方定 | m | 793.65 | 203.29 | 161341.11 | 20095.22 |  | 125396.7
20 | 030412004012 | 装饰灯 | 1.装饰灯名称：线型灯10mm 2.样式：由甲方定 | m | 5.00 | 85.29 | 426.45 | 126.6 |  | 200
本页小计 | [6 empty] | 177142.97 | 21755.36 |  | 125596.7
【表10.2.2-16】
分部分项工程清单与计价表
单位(专业)工程名称:装饰工程-安装 | [5 empty] | 标段: |  |  | 第3页 共13页
序号 | 项目编码 | 项目名称 | 项目特征 | 计量 单位 | 工程量 | 金 额 (元) |  |  |  |  | 备注
[6 empty] | 综合单价 | 合价 | 其中
[8 empty] | 人工费 | 机械费 | 暂估价
21 | 030412004010 | 装饰灯 | 1.装饰灯名称：荧光灯带 | m | 129.00 | 62.31 | 8037.99 | 1933.71
22 | 030404031001 | 小电器 | 1.电器名称：线型灯驱动 | 个 | 40 | 68.81 | 2752.4 | 1102.8
23 | 030411006001 | 接线盒 | 1.名 称：钢制接线盒 | 个 | 612 | 8.75 | 5355 | 1976.76
24 | 030411006002 | 接线盒 | 1.地面插座盒安装120型 | 个 | 49 | 14.83 | 726.67 | 158.27
25 | 030411006003 | 接线盒 | 1.接线盒面板安装 | 个 | 660 | 4.32 | 2851.2 | 772.2
26 | 030411001002 | 配管 | 1.吊顶内敷设可挠金属套管 规格12＃ | m | 280.00 | 9.99 | 2797.2 | 1279.6
27 | 030411004001 | 配线 | 1.名 称：铜芯塑料绝缘线 2.配线形式：管内穿线 3.规 格：WDZ-BYJ-2.5 | m | 5257.68 | 3.17 | 16666.85 | 3522.65
28 | 030411004002 | 配线 | 1.名 称：铜芯塑料绝缘线 2.配线形式：管内穿线 3.规 格：WDZ-BYJR-2.5 | m | 2313.76 | 8.9 | 20592.46 | 4072.22
29 | 030411004003 | 配线 | 1.名 称：铜芯塑料绝缘线 2.配线形式：管内穿线 3.规 格：WDZN-BYJ-2.5 | m | 11.78 | 3.56 | 41.94 | 7.89
30 | 030411004004 | 配线 | 1.名 称：铜芯塑料绝缘线 2.配线形式：管内穿线 3.规 格：WDZN-BYJR-2.5 | m | 8.89 | 3.66 | 32.54 | 5.96
31 | 030411004005 | 配线 | 1.名 称：铜芯塑料绝缘线 2.配线形式：管内穿线 3.规 格：WDZ-BYJ-6 | m | 81.92 | 5.45 | 446.46 | 44.24
本页小计 | [6 empty] | 60300.71 | 14876.3
【表10.2.2-16】
分部分项工程清单与计价表
单位(专业)工程名称:装饰工程-安装 | [5 empty] | 标段: |  |  | 第4页 共13页
序号 | 项目编码 | 项目名称 | 项目特征 | 计量 单位 | 工程量 | 金 额 (元) |  |  |  |  | 备注
[6 empty] | 综合单价 | 合价 | 其中
[8 empty] | 人工费 | 机械费 | 暂估价
32 | 030411004006 | 配线 | 1.名 称：铜芯塑料绝缘线 2.配线形式：管内穿线 3.规 格：WDZ-BYJR-6 | m | 40.96 | 5.91 | 242.07 | 22.12
33 | 030411004007 | 配线 | 1.名 称：铜芯塑料绝缘线 2.配线形式：管内穿线 3.规 格：ZR-BV-4 | m | 200.10 | 3.94 | 788.39 | 102.05
34 | 030411004008 | 配线 | 1.名 称：铜芯塑料绝缘线 2.配线形式：管内穿线 3.规 格：ZR-BVR-4 | m | 100.05 | 3.94 | 394.2 | 51.03
35 | 030411004009 | 配线 | 1.名 称：铜芯多股绝缘电线 2.配线形式：管内穿线 3.规 格：WDZN-RYJS-2*2.5 | m | 305.50 | 5.14 | 1570.27 | 180.25
36 | 030408001001 | 电力电缆 | 1.电缆名称：铜芯电力电缆 2.电缆规格：YJV-4*25+1*16 | m | 22.50 | 91.65 | 2062.13 | 52.88 | 1.58
37 | 030408001002 | 电力电缆 | 1.电缆名称：铜芯电力电缆 2.电缆规格：YJV-4*35+1*16 | m | 28.00 | 121.81 | 3410.68 | 131.6 | 3.64
38 | 030408006001 | 电力电缆头 | 1.户内干包式电力电缆头制作、安装 干包终端头（1kV以下截面mm2以下）35`铜芯25mm2及以下三芯及以上电缆头制安 | 个 | 2 | 37.17 | 74.34 | 25.5
39 | 030411001003 | 配管 | 1.名称：镀锌电线管 2.规格：JDG20 | m | 2246.50 | 11.57 | 25992.01 | 9345.44 | 112.33
40 | 030411001004 | 配管 | 1.名称：镀锌电线管 2.规格：JDG25 | m | 136.21 | 15.77 | 2148.03 | 779.12 | 9.53
本页小计 | [6 empty] | 36682.12 | 10689.99 | 127.08
【表10.2.2-16】
分部分项工程清单与计价表
单位(专业)工程名称:装饰工程-安装 | [5 empty] | 标段: |  |  | 第5页 共13页
序号 | 项目编码 | 项目名称 | 项目特征 | 计量 单位 | 工程量 | 金 额 (元) |  |  |  |  | 备注
[6 empty] | 综合单价 | 合价 | 其中
[8 empty] | 人工费 | 机械费 | 暂估价
41 | 030411001005 | 配管 | 1.名称：镀锌钢管 2.规格：SC20 | m | 303.10 | 19.43 | 5889.23 | 1742.83 | 15.16
42 | 030411001006 | 配管 | 1.名称：镀锌钢管 2.规格：SC50 | m | 7.12 | 54.75 | 389.82 | 87.22 | 0.57
43 | 030411001009 | 配管 | 1.名称：镀锌钢管 2.规格：SC65 | m | 12.12 | 77.36 | 937.6 | 235.01 | 0.97
44 | 030411003001 | 桥架 | 1.名 称：钢制槽式桥架 2.规 格：100*100 | m | 20.62 | 73.27 | 1510.83 | 240.84 | 12.17
45 | 030413001001 | 铁构件 | 1.一般铁构件制作 2.一般铁构件安装 | kg | 24.97 | 17.89 | 446.71 | 204.25 | 22.97
46 | 031201003001 | 金属结构刷油 | 1.一般钢结构 红丹防锈漆~遍数2 2.手工除锈 一般钢结构轻锈`除微锈: | kg | 24.97 | 1 | 24.97 | 9.99 | 3.25
47 | 030411001001 | 配管 | 1.混凝土刨沟槽 管径(mm以内)20`二次精装修工程，在原粉刷层上进行砖墙开凿，砖墙开凿增加费 2.沟槽恢复配管~1-2根` | m | 300.00 | 3.55 | 1065 | 696 | 21
48 | 030413002002 | 凿（压）槽 | 1.混凝土刨沟槽 管径(mm以内)20(地面） | m | 200.00 | 13.84 | 2768 | 1878 | 74
|  | 弱电 |  |  |  |  | 34097.8 | 10271.11 | 453.52
49 | 030502001001 | 机柜、机架 | 1.名 称：12U机柜 2.安装方式：落地式 | 台 | 1 | 2227.03 | 2227.03 | 243.32
50 | 030502013001 | 光纤盒 | 1.24口光纤盒 | 个 | 3 | 125.49 | 376.47 | 7.59
本页小计 | [6 empty] | 15635.66 | 5345.05 | 150.09
【表10.2.2-16】
分部分项工程清单与计价表
单位(专业)工程名称:装饰工程-安装 | [5 empty] | 标段: |  |  | 第6页 共13页
序号 | 项目编码 | 项目名称 | 项目特征 | 计量 单位 | 工程量 | 金 额 (元) |  |  |  |  | 备注
[6 empty] | 综合单价 | 合价 | 其中
[8 empty] | 人工费 | 机械费 | 暂估价
51 | 030501012001 | 交换机 | 1.名 称：48口千兆交换机 2.规格：满足设计要求 | 台 | 1 | 1804.02 | 1804.02 | 121.73 | 110.39
52 | 030502010001 | 配线架 | 1.名 称：24口配线架 | 个 | 2 | 365.22 | 730.44 | 85.22
53 | 030502012001 | 信息插座 | 1.名 称：信息插座 2.安装方式：暗装 3.底盒材质、规格：钢制 | 个 | 39 | 44.25 | 1725.75 | 405.21
54 | 030502012002 | 信息插座 | 1.名 称：信息插座 2.安装方式：埋地 3.底盒材质、规格：钢制 | 个 | 7 | 214.37 | 1500.59 | 72.73
55 | 030502005001 | 双绞线缆 | 1.双绞线缆 CAT6 | m | 1350.56 | 4.74 | 6401.65 | 1215.5 | 27.01
56 | 030411001007 | 配管 | 1.名称：镀锌电线管 2.规格：JDG20 | m | 1329.06 | 11.57 | 15377.22 | 5528.89 | 66.45
57 | 030411001008 | 配管 | 1.混凝土刨沟槽 管径(mm以内)20`二次精装修工程，在原粉刷层上进行砖墙开凿，砖墙开凿增加费 2.沟槽恢复配管~1-2根` | m | 65.00 | 3.55 | 230.75 | 150.8 | 4.55
58 | 030413002001 | 凿（压）槽 | 1.混凝土刨沟槽 管径(mm以内)20(地面） | m | 200.00 | 13.84 | 2768 | 1878 | 74
59 | 030502019001 | 双绞线缆测试 | 1.测试 4对双绞线缆 | 链路 | 46 | 20.78 | 955.88 | 562.12 | 171.12
|  | 空调 |  |  |  |  | 295722.42 | 20038.8 | 1750.56
本页小计 | [6 empty] | 31494.3 | 10020.2 | 453.52
【表10.2.2-16】
分部分项工程清单与计价表
单位(专业)工程名称:装饰工程-安装 | [5 empty] | 标段: |  |  | 第7页 共13页
序号 | 项目编码 | 项目名称 | 项目特征 | 计量 单位 | 工程量 | 金 额 (元) |  |  |  |  | 备注
[6 empty] | 综合单价 | 合价 | 其中
[8 empty] | 人工费 | 机械费 | 暂估价
60 | 030701003001 | 空调器 | 1.名 称：多联机室外机 SWJ-1570 2.规 格：制冷量：157KW,用电功率：41.84KW | 台 | 1 | 59272.75 | 59272.75 | 582.14 | 39.02
61 | 030701003002 | 空调器 | 1.名 称：多联机室外机 SWJ-1120 2.规 格：制冷量：112KW,用电功率：29.64KW | 台 | 1 | 52419.75 | 52419.75 | 582.14 | 39.02
62 | 030701004001 | 风机盘管 | 1.名 称：风机盘管SNJ-45 2.风机盘管规格：制冷量4.5KW,用电功率0.07KW | 台 | 1 | 2055.65 | 2055.65 | 107.73 | 13.08
63 | 030701004002 | 风机盘管 | 1.名 称：风机盘管SNJ-56 2.风机盘管规格：制冷量5.6KW,用电功率0.09KW | 台 | 1 | 2231.65 | 2231.65 | 107.73 | 13.08
64 | 030701004003 | 风机盘管 | 1.名 称：风机盘管SNJ-80 2.风机盘管规格：制冷量8.0KW,用电功率0.241KW | 台 | 4 | 2740.65 | 10962.6 | 430.92 | 52.32
65 | 030701004004 | 风机盘管 | 1.名 称：风机盘管SNJ-90 2.风机盘管规格：制冷量9.0KW,用电功率0.241KW | 台 | 2 | 2996.65 | 5993.3 | 215.46 | 26.16
66 | 030701004005 | 风机盘管 | 1.名 称：风机盘管SNJ-112 2.风机盘管规格：制冷量11.2KW,用电功率0.241KW | 台 | 2 | 3287.65 | 6575.3 | 215.46 | 26.16
67 | 030701004006 | 风机盘管 | 1.名 称：风机盘管SNJ-125 2.风机盘管规格：制冷量12.5KW,用电功率0.29KW | 台 | 2 | 3584.65 | 7169.3 | 215.46 | 26.16
本页小计 | [6 empty] | 146680.3 | 2457.04 | 235
【表10.2.2-16】
分部分项工程清单与计价表
单位(专业)工程名称:装饰工程-安装 | [5 empty] | 标段: |  |  | 第8页 共13页
序号 | 项目编码 | 项目名称 | 项目特征 | 计量 单位 | 工程量 | 金 额 (元) |  |  |  |  | 备注
[6 empty] | 综合单价 | 合价 | 其中
[8 empty] | 人工费 | 机械费 | 暂估价
68 | 030701004007 | 风机盘管 | 1.名 称：风机盘管SNJ-140 2.风机盘管规格：制冷量14KW,用电功率0.29KW | 台 | 8 | 3760.65 | 30085.2 | 861.84 | 104.64
69 | 030701004008 | 风机盘管 | 1.名 称：风机盘管SNJ-160 2.风机盘管规格：制冷量16KW,用电功率0.29KW | 台 | 3 | 3996.65 | 11989.95 | 323.19 | 39.24
70 | 031001004005 | 铜管 | 1.空调制冷剂铜管安装 φ6.35 | m | 12.52 | 19.36 | 242.39 | 70.49 | 5.26
71 | 031001004008 | 铜管 | 1.空调制冷剂铜管安装 φ9.53 | m | 133.41 | 24.93 | 3325.91 | 751.1 | 56.03
72 | 031001004006 | 铜管 | 1.空调制冷剂铜管安装 φ12.7 | m | 15.80 | 32.84 | 518.87 | 111.07 | 6.95
73 | 031001004007 | 铜管 | 1.空调制冷剂铜管安装 φ15.88 | m | 106.75 | 48.64 | 5192.32 | 987.44 | 58.71
74 | 031001004009 | 铜管 | 1.空调制冷剂铜管安装 φ19.05 | m | 47.32 | 57.73 | 2731.78 | 478.88 | 30.76
75 | 031001004010 | 铜管 | 1.空调制冷剂铜管安装 φ22.2 | m | 67.14 | 76.26 | 5120.1 | 729.14 | 61.1
76 | 031001004011 | 铜管 | 1.空调制冷剂铜管安装 φ25.4 | m | 3.82 | 84.89 | 324.28 | 41.49 | 3.48
77 | 031001004012 | 铜管 | 1.空调制冷剂铜管安装 φ28.67 | m | 11.55 | 99.42 | 1148.3 | 125.43 | 10.51
78 | 031001004013 | 铜管 | 1.空调制冷剂铜管安装 φ31.75 | m | 16.52 | 114.95 | 1898.97 | 204.02 | 19.49
79 | 031001004014 | 铜管 | 1.空调制冷剂铜管安装 φ38.1 | m | 17.75 | 148.81 | 2641.38 | 261.1 | 29.64
80 | 031001004015 | 铜管 | 1.空调制冷剂铜管安装 φ44.5 | m | 30.56 | 203.96 | 6233.02 | 494.16 | 65.7
本页小计 | [6 empty] | 71452.47 | 5439.35 | 491.51
【表10.2.2-16】
分部分项工程清单与计价表
单位(专业)工程名称:装饰工程-安装 | [5 empty] | 标段: |  |  | 第9页 共13页
序号 | 项目编码 | 项目名称 | 项目特征 | 计量 单位 | 工程量 | 金 额 (元) |  |  |  |  | 备注
[6 empty] | 综合单价 | 合价 | 其中
[8 empty] | 人工费 | 机械费 | 暂估价
81 | 030804010002 | 低压铜及铜合金管件 | 1、分歧器 | 个 | 23 | 122.64 | 2820.72 | 342.7
82 | 031208002001 | 管道绝热 | 1.橡塑管壳安装(管道) 管道DN50mm以下 | m3 | 1.87 | 2420.47 | 4526.28 | 818.89
83 | 03B001 | 冷媒剂 R410A | 1、冷媒剂 R410A | kg | 50.00 | 50.57 | 2528.5
84 | 030404019001 | 控制开关 | 1.空调温控开关 | 个 | 23 | 183.27 | 4215.21 | 527.85
85 | 030411004010 | 配线 | 1.名 称：铜芯绝缘屏蔽软线 2.配线形式：管内穿线 3.配线型号：RVVP-2*1.0 4.配线线制：室内机开关控制线 | m | 118.76 | 5.21 | 618.74 | 68.88
86 | 031002001001 | 管道支吊架 | 1.材 质：型钢 2.管架形式：一般管架 | Kg | 196.38 | 16.69 | 3277.58 | 1382.52 | 178.71
87 | 031002003001 | 套管 | 1.名称、类型：一般穿墙钢套管 2.材 质：碳钢 3.规 格：DN100 4.填料材质：按施工规范要求 | 个 | 1 | 69.59 | 69.59 | 27.12 | 1.05
88 | 030413003001 | 打洞（孔） | 1.名 称：混凝土墙体钻孔 直径 （mm以内）132 | 个 | 2 | 45.38 | 90.76 | 61.68
89 | 030413003002 | 打洞（孔） | 1.名 称：混凝土楼板钻孔 直径 （mm以内）132 | 个 | 1 | 32.75 | 32.75 | 21.61
本页小计 | [6 empty] | 18180.13 | 3251.25 | 179.76
【表10.2.2-16】
分部分项工程清单与计价表
单位(专业)工程名称:装饰工程-安装 | [5 empty] | 标段: |  |  | 第10页 共13页
序号 | 项目编码 | 项目名称 | 项目特征 | 计量 单位 | 工程量 | 金 额 (元) |  |  |  |  | 备注
[6 empty] | 综合单价 | 合价 | 其中
[8 empty] | 人工费 | 机械费 | 暂估价
90 | 031201003002 | 金属结构刷油 | 1.除锈级别：微锈 2.油漆品种：红丹防锈、调和漆 3.结构类型：管道吊支架 4.涂刷遍数、漆膜厚度：除锈后刷红丹防锈漆二道、再刷调和漆二道 | kg | 196.38 | 2.09 | 410.43 | 180.67 | 58.91
91 | 031001006001 | 塑料管 | 1.空调凝结水塑料管（粘接） U-PVC32 | m | 110.46 | 17.29 | 1909.85 | 892.52
92 | 031001006003 | 塑料管 | 1.空调凝结水塑料管（粘接） U-PVC40 | m | 66.88 | 19.77 | 1322.22 | 661.44
93 | 031001006002 | 塑料管 | 1.空调凝结水塑料管（粘接） UPVC-50 | m | 23.42 | 21.68 | 507.75 | 250.13
94 | 031001006004 | 塑料管 | 1.空调凝结水塑料管（粘接） UPVC-63 | m | 2.20 | 23.28 | 51.22 | 23.5
95 | 030702007002 | 复合型风管 | 1.名 称：复合风管 2.材 质：单面彩钢酚醛复合风管 3.形 状：矩形 4.规 格：边长（mm）≤1000 5.板 厚：厚度20mm 6.管件、法兰等附件及支架设计要求：型钢 7.接口形式：法兰连接 | m2 | 11.20 | 170.79 | 1912.85 | 268.46 | 59.14
本页小计 | [6 empty] | 6114.32 | 2276.72 | 118.05
【表10.2.2-16】
分部分项工程清单与计价表
单位(专业)工程名称:装饰工程-安装 | [5 empty] | 标段: |  |  | 第11页 共13页
序号 | 项目编码 | 项目名称 | 项目特征 | 计量 单位 | 工程量 | 金 额 (元) |  |  |  |  | 备注
[6 empty] | 综合单价 | 合价 | 其中
[8 empty] | 人工费 | 机械费 | 暂估价
96 | 030702007003 | 复合型风管 | 1.名 称：复合风管 2.材 质：单面彩钢酚醛复合风管 3.形 状：矩形 4.规 格：边长（mm）≤2000 5.板 厚：厚度20mm 6.管件、法兰等附件及支架设计要求：型钢 7.接口形式：法兰连接 | m2 | 168.12 | 181.87 | 30575.98 | 3760.84 | 696.02
97 | 030703009001 | 塑料风口、散流器、百叶窗 | 1.名称：ABS百叶送风口 2.型号、规格：900*150 | 个 | 1 | 208.33 | 208.33 | 28.91 | 0.13
98 | 030703009002 | 塑料风口、散流器、百叶窗 | 1.名称：ABS百叶送风口 2.型号、规格：1050*150 | 个 | 1 | 235.33 | 235.33 | 28.91 | 0.13
99 | 030703009003 | 塑料风口、散流器、百叶窗 | 1.名称：ABS百叶送风口 2.型号、规格：1050*200 | 个 | 8 | 298.33 | 2386.64 | 231.28 | 1.04
100 | 030703009004 | 塑料风口、散流器、百叶窗 | 1.名称：ABS百叶送风口 2.型号、规格：1350*200 | 个 | 13 | 377.77 | 4911.01 | 424.19 | 1.69
101 | 030703009005 | 塑料风口、散流器、百叶窗 | 1.名称：ABS百叶回风口 2.型号、规格：900*250 | 个 | 1 | 316.33 | 316.33 | 28.91 | 0.13
102 | 030703009006 | 塑料风口、散流器、百叶窗 | 1.名称：ABS百叶回风口 2.型号、规格：1050*250 | 个 | 1 | 368.77 | 368.77 | 32.63 | 0.13
103 | 030703009007 | 塑料风口、散流器、百叶窗 | 1.名称：ABS百叶回风口 2.型号、规格：1050*300 | 个 | 8 | 431.77 | 3454.16 | 261.04 | 1.04
104 | 030703009008 | 塑料风口、散流器、百叶窗 | 1.名称：ABS百叶回风口 2.型号、规格：1350*250 | 个 | 13 | 458.77 | 5964.01 | 424.19 | 1.69
本页小计 | [6 empty] | 48420.56 | 5220.9 | 702
【表10.2.2-16】
分部分项工程清单与计价表
单位(专业)工程名称:装饰工程-安装 | [5 empty] | 标段: |  |  | 第12页 共13页
序号 | 项目编码 | 项目名称 | 项目特征 | 计量 单位 | 工程量 | 金 额 (元) |  |  |  |  | 备注
[6 empty] | 综合单价 | 合价 | 其中
[8 empty] | 人工费 | 机械费 | 暂估价
105 | 030703009009 | 塑料风口、散流器、百叶窗 | 1.名称：ABS百叶风口 2.型号、规格：600×200 | 个 | 4 | 149.33 | 597.32 | 115.64 | 0.52
106 | 030703019001 | 柔性接口 | 1.软管接口 | m2 | 12.82 | 276.95 | 3550.5 | 1027.65 | 23.72
107 | 030704001001 | 通风工程检测、 调试 | 1、通风空调系统调试费 | 系统 | 1 | 726.82 | 726.82 | 250.25
|  | 水施 |  |  |  |  | 2316.26 | 272.05 | 1.52
108 | 030413003006 | 打洞（孔） | 1.名 称：混凝土墙体钻孔 直径 （mm以内）63 | 个 | 1 | 24.35 | 24.35 | 15.79
109 | 031001006009 | 塑料管 | 1.安装部位：室内 2.介质：给水 3.材质、规格：PPR塑料给水管DN20 4.连接形式：热熔连接 5.压力试验及吹、洗设计要求：按图纸要求 | m | 11.03 | 18.17 | 200.42 | 88.9 | 1.21
110 | 031001006010 | 塑料管 | 1.安装部位：室内 2.介质：给水 3.材质、规格：PPR塑料给水管DN25 4.连接形式：热熔连接 5.压力试验及吹、洗设计要求：按图纸要求 | m | 2.80 | 23.74 | 66.47 | 24.98 | 0.31
111 | 030413003007 | 打洞（孔） | 1.名称：混凝土墙体钻孔 直径 （mm以内）63 | 个 | 1 | 24.35 | 24.35 | 15.79
112 | 030413003008 | 打洞（孔） | 1.名称：混凝土墙体钻孔 直径 （mm以内）83 | 个 | 1 | 31.78 | 31.78 | 21.31
本页小计 | [6 empty] | 5222.01 | 1560.31 | 25.76
【表10.2.2-16】
分部分项工程清单与计价表
单位(专业)工程名称:装饰工程-安装 | [5 empty] | 标段: |  |  | 第13页 共13页
序号 | 项目编码 | 项目名称 | 项目特征 | 计量 单位 | 工程量 | 金 额 (元) |  |  |  |  | 备注
[6 empty] | 综合单价 | 合价 | 其中
[8 empty] | 人工费 | 机械费 | 暂估价
113 | 031001006011 | 塑料管 | 1.安装部位：室内 2.介质：排水 3.材质、规格：UPVC塑料排水管DN50 4.连接形式：粘接 5.压力试验及吹、洗设计要求：按图纸要求 | m | 4.09 | 20.18 | 82.54 | 37.18
114 | 031001006012 | 塑料管 | 1.安装部位：室内 2.介质：排水 3.材质、规格：UPVC塑料排水管DN75 4.连接形式：粘接 5.压力试验及吹、洗设计要求：按图纸要求 | m | 1.03 | 29.12 | 29.99 | 11.42
115 | 031004004002 | 洗涤盆 | 1.名称：不锈钢水槽 2.附件：含水龙头、角阀等上下水五金件等附件安装 | 组 | 2 | 928.18 | 1856.36 | 56.68
本页小计 | [6 empty] | 1968.89 | 105.28
合计 | [6 empty] | 720100.26 | 96321.79 | 2482.77 | 125596.7

## 2_表10_2_2-16 施工技术措施项目清单与计价表
【表10.2.2-16】
施工技术措施项目清单与计价表
单位(专业)工程名称:装饰工程-安装 | [5 empty] | 标段: |  |  | 第1页 共1页
序号 | 项目编码 | 项目名称 | 项目特征 | 计量 单位 | 工程量 | 金 额 (元) |  |  |  |  | 备注
[6 empty] | 综合单价 | 合价 | 其中
[8 empty] | 人工费 | 机械费 | 暂估价
|  | [请输入分部名称,电子评标勿删] |  |  | 0 |  | 3310.88 | 796.31
1 | 031301017001 | 脚手架搭拆 | 1.脚手架搭拆费 | 项 | 1 | 3310.88 | 3310.88 | 796.31
本页小计 | [6 empty] | 3310.88 | 796.31
合计 | [6 empty] | 3310.88 | 796.31

## 2_表10_2_2-20 施工组织(总价)措施项目清单与
【表10.2.2-20】
施工组织（总价）措施项目清单与计价表
工程名称:安装 |  |  | 标段: | 第1页 共1页
序号 | 项目编号 | 项目名称 | 计算基础 | 费率 (%) | 金额 (元) | 备注
1 | 031302001001 | 安全文明施工费 |  |  | 7388.68
1.1 |  | 安全文明施工基本费 | 定额人工费+定额机械费 | 8.17 | 7388.68
2 | Z03130200801 | 提前竣工增加费 | 定额人工费+定额机械费
3 | 031302004001 | 二次搬运费 | 定额人工费+定额机械费
4 | 031302005001 | 冬雨季施工增加费 | 定额人工费+定额机械费
5 |  | 其他施工组织措施费 | 按相关规定计算
合 计 |  |  |  |  | 7388.68

## 2_表10_2_2-21 其他项目清单与计价汇总表
【表10.2.2-21】
其他项目清单与计价汇总表
工程名称:安装 |  | 标段: | 第1页 共1页
序号 | 项 目 名 称 | 金额(元) | 备注
1 | 暂列金额 | 38425.03 | 明细详见表10.2.2-22
1.1 | 标化工地增加费 |  | 明细详见表10.2.2-22
1.2 | 优质工程增加费 |  | 明细详见表10.2.2-22
1.3 | 其他暂列金额 | 38425.03 | 明细详见表10.2.2-22
2 | 暂估价 | 10000
2.1 | 材料（设备）暂估价 |  | 明细详见表10.2.2-23
2.2 | 专业工程暂估价 | 10000 | 明细详见表10.2.2-24
2.3 | 专项技术措施暂估价 |  | 明细详见表10.2.2-25
3 | 计日工 |  | 明细详见表10.2.2-26
4 | 总承包服务费 |  | 明细详见表10.2.2-27
合 计 |  | 48425.03 | 0

## 2_表10_2_2-22 暂列金额明细表
【表10.2.2-22】
暂列金额明细表
工程名称:安装 |  |  | 标段: | 第1页 共1页
序号 | 项 目 名 称 | 计量单位 | 暂定金额(元) | 备注
1 | 标化工地增加费 | 项
2 | 优质工程增加费 | 项
3 | 其他暂列金额 | 项 | 38425.03 | 估算比例一般不高于5%
3.1 | 其他暂列金额 | 项 | 38425.03
合计 |  |  | 38425.03 | -

## 2_表10_2_2-24 专业工程暂估价表
【表10.2.2-24】
专业工程暂估价表
单位(专业)工程名称:装饰工程-安装 |  | 标段: | 第1页 共1页
序号 | 工 程 名 称 | 工程内容 | 暂估金额(元) | 备注
1 | 旗台自动升降系统 | 旗台自动升降系统 | 10000
合计 |  |  | 10000

## 2_表10_2_2-29 主要工日一览表
【表10.2.2-29】
主要工日一览表
工程名称:安装 |  |  | 标段: |  | 第1页 共1页
序号 | 工日名称（类别） | 单位 | 数 量 | 单价(元) | 合价（元） | 备注
1 | 二类人工 | 工日 | 651.928 | 149 | 97137.27

## 2_表10_2_2-31 主要材料和工程设备一览表
【表10.2.2-31】
主要材料和工程设备一览表
工程名称:安装 |  |  |  | 标段: |  | 第1页 共4页
序号 | 名称、规格、型号 | 单位 | 数量 | 单价(元) | 合价（元） | 备注
1 | 复合硅酸盐水泥PC 32.5R综合 | kg | 272 | 0.46 | 125.12
2 | 汽油综合 | kg | 0.009 | 10.57 | 0.1
3 | 铜芯塑料绝缘线BV2.5 | m | 3230.443 | 1.87 | 6050.62
4 | 铜芯塑料绝缘线BVR4 | m | 11.211 | 3.32 | 37.19
5 | 电 | kW·h | 2.442 | 0.88 | 2.15
6 | 水 | m3 | 0.101 | 5.73 | 0.58
7 | 热轧光圆钢筋综合 | kg | 1.998 | 4.97 | 9.93
8 | 扁钢Q235B综合 | kg | 5.493 | 5.08 | 27.9
9 | 角钢Q235B综合 | kg | 18.728 | 4.99 | 93.47
10 | 醇酸防锈漆C53-1 | kg | 0.527 | 12.39 | 6.53
11 | 橡塑管壳 | m3 | 1.926 | 1663 | 3202.94
12 | 碳素结构钢镀锌焊接钢管SC20 | m | 312.193 | 10.4 | 3247.65
13 | 碳素结构钢镀锌焊接钢管SC50 | m | 7.334 | 32.03 | 234.9
14 | 碳钢管DN100 | m | 0.3 | 60 | 18
15 | 铜管φ6.35 | m | 12.52 | 10.09 | 126.3
16 | 铜管φ9.53 | m | 133.41 | 15.66 | 2088.64
17 | 铜管φ31.75 | m | 16.52 | 89.42 | 1477.15
18 | 铜管φ38.1 | m | 17.75 | 115.8 | 2055.53
19 | 铜管φ44.5 | m | 30.56 | 161.4 | 4932.38
20 | 铜管φ12.7 | m | 15.8 | 21.47 | 339.17
21 | 铜管φ15.88 | m | 106.75 | 33.57 | 3583.73
22 | 铜管φ19.05 | m | 47.32 | 40.83 | 1932.27
23 | 铜管φ25.4 | m | 3.82 | 65.45 | 250.01
24 | 铜管φ28.67 | m | 11.55 | 79.97 | 923.7
25 | 铜管φ22.2 | m | 67.14 | 56.81 | 3814.41
26 | 塑料管U-PVC32 | m | 112.89 | 4.6 | 519.29
27 | 塑料管U-PVC40 | m | 68.351 | 4.8 | 328.08
28 | 塑料管UPVC-63 | m | 2.248 | 6.8 | 15.29
29 | 塑料管UPVC-50 | m | 23.935 | 5.23 | 125.18
【表10.2.2-31】
主要材料和工程设备一览表
工程名称:安装 |  |  |  | 标段: |  | 第2页 共4页
序号 | 名称、规格、型号 | 单位 | 数量 | 单价(元) | 合价（元） | 备注
30 | LED嵌入式射灯75φ | 套 | 133.32 | 54.05 | 7205.95
31 | LED嵌入式筒灯5W(LED灯） | 套 | 3.03 | 29.01 | 87.9
32 | 人体红外感应+光控感应灯 | 套 | 1.01 | 135 | 136.35
33 | 信息复合标志灯(双面) | 套 | 5.05 | 119 | 600.95
34 | 单向不可调疏散指示灯 | 套 | 15.15 | 119 | 1802.85
35 | 安全出口标志灯 | 套 | 3.03 | 119 | 360.57
36 | 明装双眼斗胆灯筒灯 | 套 | 308.05 | 161.5 | 49750.08
37 | 消防应急照明灯 | 套 | 25.25 | 119 | 3004.75
38 | 疏散出口标志灯 | 套 | 2.02 | 119 | 240.38
39 | 三联单控开关 | 只 | 14.28 | 8.55 | 122.09
40 | 单联单控开关 | 只 | 3.06 | 4.04 | 12.36
41 | 双联单控开关 | 只 | 17.34 | 6.35 | 110.11
42 | 二三极插座 | 套 | 87.72 | 10.29 | 902.64
43 | 埋地插座 | 套 | 49.98 | 136 | 6797.28
44 | 铜芯多股绝缘电线WDZN-RYJS-2*2.5 | m | 329.94 | 3.99 | 1316.46
45 | 铜芯塑料绝缘线WDZ-BYJ-6 | m | 86.016 | 4.5 | 386.9
46 | 铜芯塑料绝缘线WDZ-BYJR-6 | m | 43.008 | 4.94 | 212.24
47 | 铜芯塑料绝缘线WDZN-BYJ-2.5 | m | 13.665 | 2.32 | 31.66
48 | 铜芯塑料绝缘线ZR-BVR-4 | m | 105.053 | 3.1 | 325.35
49 | 铜芯塑料绝缘线WDZN-BYJR-2.5 | m | 10.312 | 2.41 | 24.81
50 | 铜芯塑料绝缘线WDZ-BYJ-2.5 | m | 6098.909 | 1.98 | 12081.94
51 | 铜芯塑料绝缘线ZR-BV-4 | m | 210.105 | 3.1 | 650.7
52 | 铜芯塑料绝缘线WDZ-BYJR-2.5 | m | 7026.735 | 2.17 | 15255.04
53 | 双绞线缆CAT6 | m | 1418.088 | 3.34 | 4736.41
54 | JDG电线套管(镀锌)JDG20 | m | 3682.827 | 4.99 | 18377.31
55 | JDG电线套管(镀锌)JDG25 | m | 140.296 | 6.63 | 930.16
56 | 可挠性金属套管12# | m | 302.4 | 1.8 | 544.32
57 | 地面插座盒120型 | 个 | 49.98 | 9.98 | 498.8
58 | 钢制接线盒 | 个 | 624.24 | 4.02 | 2509.44
【表10.2.2-31】
主要材料和工程设备一览表
工程名称:安装 |  |  |  | 标段: |  | 第3页 共4页
序号 | 名称、规格、型号 | 单位 | 数量 | 单价(元) | 合价（元） | 备注
59 | 钢制接线盒 | 个 | 46.92 | 4.02 | 188.62
60 | 电缆桥架100*100 | m | 20.826 | 53.08 | 1105.44
61 | 多联机室外机制冷量：157KW,用电功率：41.84KW | 台(套) | 1 | 58256 | 58256
62 | 多联机室外机 SWJ-1120制冷量：112KW,用电功率：29.64KW | 台(套) | 1 | 51403 | 51403
63 | 12U机柜 | 个 | 1 | 1898 | 1898
64 | 线型灯驱动 | 台 | 40 | 32 | 1280
65 | 隔振垫 | 块 | 8 | 50 | 400
66 | 接线盒盖板 | 个 | 659.94 | 2.43 | 1603.65
67 | 48口千兆交换机 | 台 | 1 | 1500 | 1500
68 | 埋地弱电插座 | 个 | 7.07 | 171 | 1208.97
69 | 终端盒面板 | 个 | 39.39 | 2.56 | 100.84
70 | 风机盘管SNJ-112制冷量11.2KW,用电功率0.241KW | 台 | 2 | 3091 | 6182
71 | 风机盘管SNJ-125制冷量12.5KW,用电功率0.29KW | 台 | 2 | 3388 | 6776
72 | 风机盘管SNJ-140制冷量14KW,用电功率0.29KW | 台 | 8 | 3564 | 28512
73 | 风机盘管SNJ-160制冷量16KW,用电功率0.29KW | 台 | 3 | 3800 | 11400
74 | 风机盘管SNJ-45制冷量4.5KW,用电功率0.07KW | 台 | 1 | 1859 | 1859
75 | 风机盘管SNJ-56制冷量5.6KW,用电功率0.09KW | 台 | 1 | 2035 | 2035
76 | 风机盘管SNJ-80制冷量8.0KW,用电功率0.241KW | 台 | 4 | 2544 | 10176
77 | 风机盘管SNJ-90制冷量9.0KW,用电功率0.241KW | 台 | 2 | 2800 | 5600
78 | 24口光纤盒 | 个 | 3.03 | 120 | 363.6
79 | 配线架 | 架 | 2 | 300 | 600
80 | 成套配电箱配电箱AL2 | 台 | 1 | 6945 | 6945
81 | 成套配电箱1AL | 台 | 1 | 12405 | 12405
82 | 成套配电箱YJ1 | 台 | 1 | 5310 | 5310
83 | 空调温控开关 | 个 | 23.23 | 150 | 3484.5
84 | 模块 | 个 | 46.46 | 22.43 | 1042.1
【表10.2.2-31】
主要材料和工程设备一览表
工程名称:安装 |  |  |  | 标段: |  | 第4页 共4页
序号 | 名称、规格、型号 | 单位 | 数量 | 单价(元) | 合价（元） | 备注
85 | 天棚荧光灯带 | m | 129 | 35 | 4515
86 | 冷媒剂 R410A | kg | 50 | 50.57 | 2528.5
87 | 线形灯10mm | m | 5 | 40 | 200
88 | 线形灯80mm | m | 793.65 | 158 | 125396.7

## 2_表10_2_2-32 主要机械台班一览表
【表10.2.2-32】
主要机械台班一览表
工程名称:安装 |  |  |  | 标段: | 第1页 共1页
序号 | 机械名称、规格、型号 | 单位 | 数 量 | 单价(元) | 合价（元） | 备注
1 | 笔记本电脑 | 台班 | 0.04 | 10.41 | 0.42
2 | 对讲机（一对） | 台班 | 6.753 | 4.61 | 31.13
3 | 宽行打印机 | 台班 | 0.46 | 5.86 | 2.7
4 | 网络测试仪1000M以太网测试仪 | 台班 | 1.38 | 122 | 168.36
5 | 其他机械费 | 元 | 383.562 | 1.02 | 391.23
6 | 汽车式起重机8t | 台班 | 0.004 | 786.91 | 3.15
7 | 汽车式起重机16t | 台班 | 0.002 | 1044.85 | 2.09
8 | 汽车式起重机16t | 台班 | 0.06 | 1044.85 | 62.69
9 | 载货汽车5t | 台班 | 0.004 | 517.71 | 2.07
10 | 载货汽车8t | 台班 | 0.021 | 559.14 | 11.74
11 | 电动卷扬机-单筒快速5kN | 台班 | 0.828 | 173.29 | 143.48
12 | 电动卷扬机-单筒慢速30kN | 台班 | 0.4 | 195.11 | 78.04
13 | 普通车床630×2000mm | 台班 | 0.122 | 75.31 | 9.19
14 | 台式钻床16mm | 台班 | 4.473 | 4.32 | 19.32
15 | 立式钻床25mm | 台班 | 0.791 | 6.26 | 4.95
16 | 半自动切割机100mm | 台班 | 1.037 | 102.73 | 106.53
17 | 管子切断套丝机159mm | 台班 | 0.02 | 23.15 | 0.46
18 | 钢材电动煨弯机500以内mm | 台班 | 0.02 | 57.1 | 1.14
19 | 真空泵204m3/h | 台班 | 1.028 | 68.32 | 70.23
20 | 电焊条烘干箱60×50×75cm3 | 台班 | 0.13 | 18.35 | 2.39
21 | 电动空气压缩机6m3/min | 台班 | 0.689 | 247.09 | 170.25
22 | 砂轮切割机φ500 | 台班 | 0.304 | 47.92 | 14.57
23 | 砂轮切割机 φ400 | 台班 | 0.021 | 26.83 | 0.56
24 | 开槽机 | 台班 | 2.746 | 229 | 628.83
25 | 试压泵3MPa | 台班 | 0.001 | 19.93 | 0.02
26 | 网络分析仪全频段 | 台班 | 0.415 | 265 | 109.98
27 | 电焊机 （综合） | 台班 | 1.305 | 115 | 150.08
28 | 弧焊机 综合 | 台班 | 4.653 | 68.02 | 316.52