## 表10_2_2-4 招标控制价扉页
【表10.2.2-4】
| 嵊州市绿色共富项目(长乐)-嵊州市长乐镇集镇核心区提升改造项目(环镇路及下曹园区配套道路)环镇路部分 |  |  |  | 工程
招标控制价
招标控制价 | (小写): | 69166440元
| (大写): | 陆仟玖佰壹拾陆万陆仟肆佰肆拾元整
招 标 人: | 嵊州市两山实业发展有限公司 |  | 造价咨询人:
| (单位盖章) |  |  | (单位资质专用章)
法定代表人 或其授权人: |  |  | 法定代表人 或其授权人:
| (签字或盖章) |  |  | (签字或盖章)
编 制 人: |  |  | 复 核 人:
| (造价工程师签字盖专用章) |  |  | (造价工程师签字盖专用章)
编制时间: |  |  | 复核时间:

## 表10_2_2-11 编制说明
【表10.2.2-11】
编制说明
工程名称:嵊州市绿色共富项目(长乐)-嵊州市长乐镇集镇核心区提升改造项目(环镇路及下曹园区配套道路)环镇路部分 | 第1页 共2页
一、工程概况：嵊州市绿色共富项目(长乐)-嵊州市长乐镇集镇核心区提升改造项目(环镇路及下曹园区配套道路)环镇路部分 二、编制依据： 1.本工程施工图设计单位:华汇工程设计集团股份有限公司，设计内容为《嵊州市绿色共富项目(长乐)-嵊州市长乐镇集镇核心区提升改造项目(环镇路及下曹园区配套道路)环镇路部分施工图》。 2.《建设工程工程量清单计价规范（GB50500-2013）》、《浙江省建设工程工程量清单计价指引》、《浙江省市政工程预算定额（2018版）》、《浙江省建设工程施工费用定额（2018版）》、浙建建发[2019]92号文件、绍市建设[2022]31号、浙建建发[2022]37号文件等。 三、编制范围：《嵊州市绿色共富项目(长乐)-嵊州市长乐镇集镇核心区提升改造项目(环镇路及下曹园区配套道路)环镇路部分工程》范围内道路、排水、排水渠、桥梁、绿化、路灯、交安、建筑工程等。 四、工程类别与取费：利润、施工组织措施费[只计算安全文明施工费、冬雨季增加费、二次搬运费、行车行人干扰增加费]、企业管理费、利润按定额弹性区间值的中值计算，规费及税金按定额标准值计算，并计取工程税前造价5%的暂列金额（预留金）计算。 五、主要材料价格及人工工日工资： 1.人工费：按《绍兴市建设工程造价管理信息》2023年第9期。 2.材料价格：依次按《绍兴市建设工程造价管理信息》2023年第9期、《浙江造价信息》2023年第9期的价格（除税价）计取。 3.部分没有信息价的材料按市场调查价计取。 六、其他相关说明： 1、对原有管线保护费用按10万元/项，计入专业工程暂估价； 2、临时排水费按10万元/项计入； 3、便桥按70万元/项计入专业工程暂估价； 4、增加污水接户管按200万元 /项，计入专业工程暂估价； 5、铁艺按暂估价300元/平方计入； 6、升降杆及系统按暂估价1500元/套计入； 7、垃圾中转站按暂估价23500元/套计入； 8、十件套健身器材按暂估价3000元/套计入； 9、水磨石桌凳按暂估价5000元/套计入； 10、成品大理石石凳按暂估价1500元/套计入； 11、泰山石按暂估价800元/吨计入； 12、花箱组合按暂估价1800元/套计入； 13、快充充电桩按暂估价20000元/套计入； 14、苗木养护期按二年计算； 15、增加零星修复按100万元 /项，计入专业工程暂估价； 16、不锈钢雕塑按暂估价5000元/项计入； 17、铝合金花板按暂估价15000元/项计入；
【表10.2.2-11】
编制说明
工程名称:嵊州市绿色共富项目(长乐)-嵊州市长乐镇集镇核心区提升改造项目(环镇路及下曹园区配套道路)环镇路部分 | 第2页 共2页
18、屏风按暂估价15000元/项计入； 19、柱装饰按暂估价15000元/项计入； 20、牛腿按暂估价500元/个计入。

## 表10_2_2-12 招标控制价费用表
【表10.2.2-12】
招标控制价费用表
工程名称:嵊州市绿色共富项目(长乐)-嵊州市长乐镇集镇核心区提升改造项目(环镇路及下曹园区配套道路)环镇路部分 |  |  |  |  | 第1页 共1页
序号 | 工程名称 | 金额(元) | 其中：（元） |  |  |  | 备注
|  |  | 暂估价 | 安全文明 施工基本费 | 规费 | 税金
1 | 市政 | 56616322.00 | 3800000.00 | 658293.96 | 1759256.66 | 4674742.25
1.1 | 道路 | 21571647.00 | 1000000.00 | 246581.65 | 633343.27 | 1781145.14
1.2 | 排水 | 9890216.00 | 2100000.00 | 85343.10 | 219203.17 | 816623.38
1.3 | 排水渠 | 16039765.00 |  | 190352.32 | 488918.62 | 1324384.28
1.4 | 桥梁 | 7690623.00 | 700000.00 | 122142.28 | 382154.76 | 635005.61
1.5 | 交安 | 924466.00 |  | 8589.67 | 22062.50 | 76332.05
1.6 | 排水（园林） | 499605.00 |  | 5284.94 | 13574.34 | 41251.79
2 | 园林 | 5016169.00 | 449983.20 | 23759.62 | 138314.93 | 414179.04
2.1 | 景观 | 3457448.00 | 171640.00 | 14818.79 | 86266.54 | 285477.32
2.2 | 绿化 | 1558721.00 | 278343.20 | 8940.83 | 52048.39 | 128701.72
3 | 建筑 | 4516989.00 |  | 65173.37 | 382277.42 | 372962.40
3.1 | 立面改造 | 4164563.00 |  | 61573.14 | 361160.09 | 343862.97
3.2 | 公共厕所 | 352426.00 |  | 3600.23 | 21117.33 | 29099.43
4 | 安装 | 1795557.00 | 420000.00 | 7442.12 | 38662.90 | 148256.99
4.1 | 公共厕所电气 | 8391.00 |  | 102.69 | 531.34 | 692.83
4.2 | 公共厕所水施 | 34529.00 |  | 271.91 | 1406.85 | 2851.03
4.3 | 路灯照明 | 743172.00 |  | 3641.23 | 18920.79 | 61362.80
4.4 | 景观电气 | 1009465.00 | 420000.00 | 3426.29 | 17803.92 | 83350.33
5 | 五村－园林 | 1221403.00 | 60000.00 | 12081.07 | 64667.34 | 100849.74
5.1 | 排水（五村） | 115989.00 |  | 1517.04 | 3896.50 | 9577.03
5.2 | 景观（五村） | 796720.00 | 10000.00 | 9144.17 | 53232.16 | 65784.25
5.3 | 绿化（五村） | 17764.00 |  | 145.12 | 844.79 | 1466.73
5.4 | 景观电气（五村） | 39389.00 |  | 311.27 | 1617.45 | 3252.33
5.5 | 门头（五村） | 251541.00 | 50000.00 | 963.47 | 5076.44 | 20769.40
合计 |  | 69166440 | 4729983.20 | 766750.14 | 2383179.25 | 5710990.42

## 1_表10_2_2-13 【含单列】单位(专业)工程招标
【表10.2.2-13】
单位（专业）工程招标控制价费用表
工程名称:市政-道路 |  |  | 标段: | 第1页 共1页
序号 | 费用名称 |  | 计算公式 | 金额 (元) | 备注
1 | 分部分项工程费 |  | ∑(分部分项工程量×综合单价） | 16603888.51 | 见表10.2.2-16
1.1 | 其中 | 人工费+机械费 | ∑分部分项（定额人工费+定额机械费） | 3251600.10
2 | 措施项目费 |  | （2.1+2.2） | 610864.90
2.1 | 施工技术措施项目费 |  | ∑(技措项目工程量×综合单价） | 302806.73 | 见表10.2.2-16
2.1.1 | 其中 | 人工费+机械费 | ∑技措项目（定额人工费+定额机械费） | 126230.69
2.2 | 施工组织措施项目费 |  | (1.1+2.1.1)×9.12% | 308058.17 | 见表10.2.2-20
2.2.1 | 其中 | 安全文明施工基本费 | (1.1+2.1.1)×7.3% | 246581.65 | 见表10.2.2-20
3 | 其他项目费 |  | （3.1+3.2+3.3+3.4） | 1942404.83
3.1 | 暂列金额 |  | 3.1.1+3.1.2+3.1.3 | 942404.83 | 见表10.2.2-21
3.1.1 | 其中 | 标化工地增加费 | 按招标文件规定额度列计 |  | 见表10.2.2-22
3.1.2 |  | 优质工程增加费 | 按招标文件规定额度列计 |  | 见表10.2.2-22
3.1.3 |  | 其他暂列金额 | 按招标文件规定额度列计 | 942404.83 | 见表10.2.2-22
3.2 | 暂估价 |  | 3.2.1+3.2.2+3.2.3 | 1000000.00 | 见表10.2.2-21
3.2.1 | 其中 | 材料（工程设备）暂估价 | 按招标文件规定额度列计 (或计入综合单价) |  | 见表10.2.2-23
3.2.2 |  | 专业工程暂估价 | 按招标文件规定额度列计 | 1000000.00 | 见表10.2.2-24
3.2.3 |  | 专项技术措施暂估价 | 按招标文件规定额度列计 |  | 见表10.2.2-25
3.3 | 计日工 |  | ∑计日工(暂估数量×综合单价） |  | 见表10.2.2-21
3.4 | 施工总承包服务费 |  | 3.4.1+3.4.2 |  | 见表10.2.2-21
3.4.1 | 其中 | 专业发包工程管理费 | ∑专业发包工程（暂估金额×费率） |  | 见表10.2.2-27
3.4.2 |  | 甲供材料设备管理费 | 甲供材料暂估金额×费率+甲供设备暂估金额×费率 |  | 见表10.2.2-27
4 | 规费 |  | (1.1+2.1.1)×18.75% | 633343.27
5 | 单列费用 |  | 单列费用
6 | 税金 |  | (1+2+3+4+计税不计费+计税不计费不下浮)×9% | 1781145.14
7 | 下浮 |  | (1+2+3+4+5+6-不计税不计费不下浮-计税不计费不下浮-暂估材料)×0%
其中 | 甲供费（不计入造价） |  | 甲供材料费+甲供主材费+甲供设备费
招标控制价合计 |  |  | 1+2+3+4+5+6-7 | 21571647.00

## 1_表10_2_2-16 分部分项工程清单与计价表
【表10.2.2-16】
分部分项工程清单与计价表
单位(专业)工程名称:市政-道路 | [5 empty] | 标段: |  |  | 第1页 共5页
序号 | 项目编码 | 项目名称 | 项目特征 | 计量 单位 | 工程量 | 金 额 (元) |  |  |  |  | 备注
[6 empty] | 综合单价 | 合价 | 其中
[8 empty] | 人工费 | 机械费 | 暂估价
|  | 道路 |  |  |  |  | 16603888.51 | 1280870.29 | 2595059.47
|  | 拆除、修复 |  |  |  |  | 2509608.66 | 480013.80 | 1568745.02
1 | 04B001 | 切缝 | 锯缝机切缝 | 米 | 500.00 | 3.78 | 1890.00 | 1005.00 | 115.00
2 | 041001004001 | 铣刨路面 | 1.材质：铣刨机铣刨沥青混凝土路面 2.厚度：4cm | m2 | 32.00 | 5.79 | 185.28 | 12.16 | 137.60
3 | 041001004002 | 铣刨路面 | 1.材质：铣刨机铣刨沥青混凝土路面 2.厚度：12cm | m2 | 104.00 | 8.47 | 880.88 | 57.20 | 655.20
4 | 041001001001 | 拆除路面 | 1.材质：沥青柏油类路面层 2.厚度：12cm | m2 | 13891.50 | 8.46 | 117522.09 | 76403.25 | 17503.29
5 | 041001001002 | 拆除路面 | 1.材质：拆除混凝土路面 2.厚度：22cm | m2 | 28750.43 | 28.53 | 820249.77 | 58650.88 | 613246.67
6 | 041001001003 | 拆除路面 | 1.材质：拆除混凝土路面 2.厚度：15cm | m2 | 150.00 | 20.10 | 3015.00 | 231.00 | 2239.50
7 | 041001003001 | 拆除基层 | 1.材质：拆除半刚性 2.厚度：20cm | m2 | 28750.43 | 20.90 | 600883.99 | 43700.65 | 448506.71
8 | 041001008001 | 拆除混凝土结构 | 1.结构形式：拆除混凝土障碍物 (工程量为暂估） | m3 | 100.00 | 128.30 | 12830.00 | 566.00 | 9951.00
9 | 041001007001 | 拆除砖石结构 | 1.结构形式：拆除砖石构筑物 | m3 | 50.00 | 127.77 | 6388.50 | 5131.50
10 | 041001007002 | 拆除砖石结构 | 1.结构形式：拆除块石 | m3 | 2385.00 | 149.49 | 356533.65 | 286390.80
11 | 041001005001 | 拆除侧、平（缘）石 | 1.材质：混凝土侧石100*35*15cm | m | 500.00 | 3.32 | 1660.00 | 1335.00
本页小计 | [6 empty] | 1922039.16 | 473483.44 | 1092354.97
【表10.2.2-16】
分部分项工程清单与计价表
单位(专业)工程名称:市政-道路 | [5 empty] | 标段: |  |  | 第2页 共5页
序号 | 项目编码 | 项目名称 | 项目特征 | 计量 单位 | 工程量 | 金 额 (元) |  |  |  |  | 备注
[6 empty] | 综合单价 | 合价 | 其中
[8 empty] | 人工费 | 机械费 | 暂估价
12 | 040103002001 | 余方弃置 | 1.废弃料品种：路面、构筑物等拆除物 2.运距：由施工单位自行考虑 | m3 | 16325.91 | 35.99 | 587569.50 | 6530.36 | 476390.05
|  | 土方 |  |  |  |  | 1813242.50 | 78685.29 | 480295.83
13 | 040101001001 | 挖一般土方 | 1.土壤类别：一、二类土（清表） 2.挖土深度：30cm | m3 | 1150.93 | 2.99 | 3441.28 | 460.37 | 2359.41
14 | 040101001002 | 挖一般土方 | 1.土壤类别：三类土 | m3 | 19755.37 | 3.43 | 67760.92 | 7902.15 | 47610.44
15 | 040101005001 | 挖淤泥、流砂 | 1.挖掘深度：挖淤泥、流砂装车深 6m 以内 2.运距：由施工单位自行考虑 | m3 | 1895.52 | 25.83 | 48961.28 | 1800.74 | 38384.28
16 | 040103001001 | 回填方 | 1.密实度要求：满足设计要求 2.填方材料品种：利用方（含转运费） | m3 | 5003.13 | 12.41 | 62088.84 | 2001.25 | 49030.67
17 | 040103001002 | 回填方 | 1.填方材料品种：塘渣 | m3 | 17328.82 | 76.05 | 1317856.76 | 60477.58 | 91322.88
18 | 040103002002 | 余方弃置 | 1.废弃料品种：余方 2.运距：由施工单位自行考虑 | m3 | 15903.17 | 19.69 | 313133.42 | 6043.20 | 251588.15
|  | 路面 |  |  |  |  | 7859178.15 | 260873.67 | 513381.50
19 | 040202001001 | 路床（槽）整形 | 1.路床（槽）整形 路床碾压检验 | m2 | 31549.34 | 1.96 | 61836.71 | 9149.31 | 41645.13
20 | 040202015001 | 水泥稳定碎（砾）石 | 1.水泥含量：3.5%水泥稳定碎石层 2.厚度：16CM | m2 | 30692.68 | 46.45 | 1425674.99 | 61692.29 | 110800.57
本页小计 | [6 empty] | 3888323.70 | 156057.25 | 1109131.58
【表10.2.2-16】
分部分项工程清单与计价表
单位(专业)工程名称:市政-道路 | [5 empty] | 标段: |  |  | 第3页 共5页
序号 | 项目编码 | 项目名称 | 项目特征 | 计量 单位 | 工程量 | 金 额 (元) |  |  |  |  | 备注
[6 empty] | 综合单价 | 合价 | 其中
[8 empty] | 人工费 | 机械费 | 暂估价
21 | 040202015002 | 水泥稳定碎（砾）石 | 1.水泥含量：4.5%水泥稳定碎石基层 2.厚度：32CM | m2 | 28795.24 | 95.08 | 2737851.42 | 115756.86 | 207613.68
22 | 040201021001 | 土工合成材料 | 1.材料品种、规格：玻纤格栅 | m2 | 2500.00 | 6.05 | 15125.00 | 4500.00
23 | 040203003001 | 透层 | 1.材料品种：乳化沥青 2.喷油量：1.1±0.1L/M2 | m2 | 27302.95 | 3.62 | 98836.68 | 819.09 | 3003.32
24 | 040203004001 | 封层 | 1.沥青品种：乳化沥青 | m2 | 25369.35 | 4.84 | 122787.65 | 11923.59 | 4566.48
25 | 040203006001 | 沥青混凝土 | 1.沥青品种：AC-25C粗粒式沥青砼 2.厚度：8cm | m2 | 27302.95 | 73.71 | 2012500.44 | 30852.33 | 79724.61
26 | 040203003002 | 粘层 | 1.材料品种：乳化沥青 2.喷油量：0.6±0.1L/M2 | m2 | 27302.95 | 1.94 | 52967.72 | 819.09 | 1092.12
27 | 040203006002 | 沥青混凝土 | 1.沥青品种：AC-13C型细粒式SBS改性沥青砼 2.厚度：4cm | m2 | 27869.35 | 47.78 | 1331597.54 | 25361.11 | 64935.59
|  | 人行道 |  |  |  |  | 2136932.20 | 171528.25 | 16596.34
28 | 040204001001 | 人行道整形碾压 | 1.路床（槽）整形 人行道整形碾压 | m2 | 7722.17 | 1.94 | 14981.01 | 10733.82 | 1312.77
29 | 040204002001 | 人行道块料铺设 | 1.块料品种、规格：6CM花岗岩面层(含盲道） 2.基础、垫层：材料品种、厚度：10cm 碎石垫层、15cm C20混凝土垫层、3CM M10砂浆 | m2 | 7043.12 | 301.28 | 2121951.19 | 160794.43 | 15283.57
|  | 侧平石 |  |  |  |  | 816944.41 | 118381.13 | 3297.56
本页小计 | [6 empty] | 8508598.65 | 361560.32 | 377532.14
【表10.2.2-16】
分部分项工程清单与计价表
单位(专业)工程名称:市政-道路 | [5 empty] | 标段: |  |  | 第4页 共5页
序号 | 项目编码 | 项目名称 | 项目特征 | 计量 单位 | 工程量 | 金 额 (元) |  |  |  |  | 备注
[6 empty] | 综合单价 | 合价 | 其中
[8 empty] | 人工费 | 机械费 | 暂估价
30 | 040204004001 | 安砌侧（平、缘）石 | 1.材料品种、规格：花岗岩平石100x12x9cm 2.基础、垫层：材料品种、厚度：3cm厚M10砂浆 3.倒角：2cm | m | 3724.90 | 48.86 | 181998.61 | 45592.78 | 446.99
31 | 040204004002 | 安砌侧（平、缘）石 | 1.材料品种、规格：花岗岩侧石100*35*15cm 2.基础、垫层：材料品种、厚度：3cm M10水泥砂浆卧底、C20现浇砼靠背（含模板） | m | 1976.53 | 189.02 | 373603.70 | 46013.62 | 1798.64
32 | 040204004003 | 安砌侧（平、缘）石 | 1.材料品种、规格：花岗岩侧石100*25*15cm 2.基础、垫层：材料品种、厚度：3cm M10水泥砂浆卧底、C20现浇砼靠背（含模板） 3.倒角：2cm | m | 1732.50 | 135.72 | 235134.90 | 24861.38 | 1022.18
33 | 040204007001 | 树池砌筑 | 1.材料品种、规格：花岗岩侧石120*20*10cm、3cm M10水泥砂浆 | 个 | 85 | 308.32 | 26207.20 | 1913.35 | 29.75
|  | 新老路结合 |  |  |  |  | 121955.35 | 23308.55 | 484.90
34 | 040203007001 | 水泥混凝土 | 1.混凝土强度等级：现浇C30水泥砼面层 2.厚度：20cm | m2 | 849.60 | 101.26 | 86030.50 | 5666.83 | 178.42
35 | 040901001001 | 现浇构件钢筋 | 1.钢筋种类：拉杆 | t | 1.570 | 8891.88 | 13960.25 | 2602.32 | 306.48
36 | 040901008001 | 植筋 | 1.材料规格：ф25 | 根 | 580 | 37.87 | 21964.60 | 15039.40
本页小计 | [6 empty] | 938899.76 | 141689.68 | 3782.46
【表10.2.2-16】
分部分项工程清单与计价表
单位(专业)工程名称:市政-道路 | [5 empty] | 标段: |  |  | 第5页 共5页
序号 | 项目编码 | 项目名称 | 项目特征 | 计量 单位 | 工程量 | 金 额 (元) |  |  |  |  | 备注
[6 empty] | 综合单价 | 合价 | 其中
[8 empty] | 人工费 | 机械费 | 暂估价
|  | 挡墙 |  |  |  |  | 1346027.24 | 148079.60 | 12258.32
37 | 040303015001 | 混凝土挡墙墙身 | 1.混凝土强度等级：非泵送商品混凝土C25 2.泄水孔材料品种、规格：泄水孔D75UPVC管内侧端头包一层U-300无纺布 3.滤水层要求：砂砾、粘土 4.沉降缝要求：伸缩缝 5.三维复合排水网 | m3 | 1813.50 | 518.02 | 939429.27 | 95698.40 | 3826.49
38 | 040303016001 | 混凝土挡墙压顶 | 1.混凝土强度等级：泵送商品混凝土 C25 | m3 | 31.43 | 478.14 | 15027.94 | 686.12 | 23.57
39 | 040204002002 | 人行道块料铺设 | 1.块料品种、规格：3cm厚60*45烧面芝麻黑花岗岩，双侧切角 | m2 | 181.35 | 181.95 | 32996.63 | 4339.71 | 509.59
40 | 040308003001 | 镶贴面层 | 1.材质：3cm厚烧面芝麻灰花岗岩 | m2 | 68.51 | 171.55 | 11752.89 | 1639.44 | 192.51
41 | 040309001001 | 金属栏杆 | 1.栏杆材质、规格：不锈钢栏杆 | t | 12.684 | 27343.15 | 346820.51 | 45715.93 | 7706.16
本页小计 | [6 empty] | 1346027.24 | 148079.60 | 12258.32
合计 | [6 empty] | 16603888.51 | 1280870.29 | 2595059.47

## 1_表10_2_2-16 施工技术措施项目清单与计价表
【表10.2.2-16】
施工技术措施项目清单与计价表
单位(专业)工程名称:市政-道路 | [5 empty] | 标段: |  |  | 第1页 共1页
序号 | 项目编码 | 项目名称 | 项目特征 | 计量 单位 | 工程量 | 金 额 (元) |  |  |  |  | 备注
[6 empty] | 综合单价 | 合价 | 其中
[8 empty] | 人工费 | 机械费 | 暂估价
|  | [请输入分部名称,电子评标勿删] |  |  | 0 |  | 302806.73 | 73383.87 | 73551.66
1 | 041106001001 | 大型机械设备进出场及安拆 | 1.机械设备名称：挖掘机1m3以内、沥青混凝土摊铺机、压路机 | 项 | 1 | 28439.97 | 28439.97 | 4172.00 | 13027.50
2 | 04B002 | 固定式施工围挡 围挡板 | 双面彩钢夹芯板 | m2 | 3420.00 | 40.29 | 137791.80 | 20725.20 | 27086.40
3 | 041102017001 | 挡墙模板 | 1.挡墙 现浇混凝土模板 | m2 | 1680.51 | 72.41 | 121685.73 | 41323.74 | 32820.36
4 | 041102018001 | 压顶模板 | 1.构件类型：挡墙压顶 | m2 | 161.20 | 45.97 | 7410.36 | 2817.78 | 167.65
5 | 041101001001 | 墙面脚手架 | 1.墙高：挡墙 | m2 | 725.40 | 10.31 | 7478.87 | 4345.15 | 449.75
本页小计 | [6 empty] | 302806.73 | 73383.87 | 73551.66
合计 | [6 empty] | 302806.73 | 73383.87 | 73551.66

## 1_表10_2_2-21 其他项目清单与计价汇总表
【表10.2.2-21】
其他项目清单与计价汇总表
工程名称:道路 |  | 标段: | 第1页 共1页
序号 | 项 目 名 称 | 金额(元) | 备注
1 | 暂列金额 | 942404.83 | 明细详见表10.2.2-22
1.1 | 标化工地增加费 |  | 明细详见表10.2.2-22
1.2 | 优质工程增加费 |  | 明细详见表10.2.2-22
1.3 | 其他暂列金额 | 942404.83 | 明细详见表10.2.2-22
2 | 暂估价 | 1000000.00
2.1 | 材料（设备）暂估价 |  | 明细详见表10.2.2-23
2.2 | 专业工程暂估价 | 1000000.00 | 明细详见表10.2.2-24
2.3 | 专项技术措施暂估价 |  | 明细详见表10.2.2-25
3 | 计日工 |  | 明细详见表10.2.2-26
4 | 总承包服务费 |  | 明细详见表10.2.2-27
合 计 |  | 1942404.83 | -

## 1_表10_2_2-22 暂列金额明细表
【表10.2.2-22】
暂列金额明细表
工程名称:道路 |  |  | 标段: | 第1页 共1页
序号 | 项 目 名 称 | 计量单位 | 暂定金额(元) | 备注
1 | 标化工地增加费 | 项
2 | 优质工程增加费 | 项
3 | 其他暂列金额 | 项 | 942404.83 | 估算比例一般不高于5%
3.1 | 其他暂列金额 | 项 | 942404.83
合计 |  |  | 942404.83 | -

## 1_表10_2_2-23 材料（工程设备）暂估单价表
【表10.2.2-23】
材料（工程设备）暂估单价表
单位(专业)工程名称:市政-道路 |  |  |  | 标段: |  | 第1页 共1页
序号 | 材料（工程设备）名称、规格、型号 | 计量 单位 | 数量 | 单价 | 合价 | 备注
合计

## 1_表10_2_2-24 专业工程暂估价表
【表10.2.2-24】
专业工程暂估价表
单位(专业)工程名称:市政-道路 |  | 标段: | 第1页 共1页
序号 | 工 程 名 称 | 工程内容 | 暂估金额(元) | 备注
2 | 零星修复 |  | 1000000.00
合计 |  |  | 1000000.00

## 1_表10_2_2-29 主要工日一览表
【表10.2.2-29】
主要工日一览表
工程名称:道路 |  |  | 标段: |  | 第1页 共1页
序号 | 工日名称（类别） | 单位 | 数 量 | 单价(元) | 合价（元） | 备注
1 | 一类人工 | 工日 | 178.357 | 138.00 | 24613.27
2 | 二类人工 | 工日 | 8667.592 | 149.00 | 1291471.21
3 | 三类人工 | 工日 | 220.051 | 171.00 | 37628.72

## 1_表10_2_2-31 主要材料和工程设备一览表
【表10.2.2-31】
主要材料和工程设备一览表
工程名称:道路 |  |  |  | 标段: |  | 第1页 共2页
序号 | 名称、规格、型号 | 单位 | 数量 | 单价(元) | 合价（元） | 备注
1 | 热轧带肋钢筋HRB400φ25 | kg | 1601.400 | 3.56 | 5697.78
2 | 镀锌铁丝综合 | kg | 29.000 | 4.25 | 123.25
3 | 热轧光圆钢筋综合 | t | 0.120 | 3913.00 | 469.56
4 | 型钢综合 | kg | 68.805 | 3.98 | 273.98
5 | 双面彩钢夹芯板0.4×0.3×75 | m2 | 1318.410 | 58.00 | 76467.78
6 | 中厚钢板综合 | t | 0.333 | 3841.00 | 1279.05
7 | 铁件 | kg | 1704.037 | 6.37 | 10854.72
8 | 土工布 | m2 | 58.480 | 3.76 | 219.88
9 | 无纺土工布 | m2 | 79.199 | 3.76 | 297.79
10 | 草袋 | 个 | 80.000 | 4.25 | 340.00
11 | 圆钉 | kg | 47.959 | 4.25 | 203.83
12 | 低碳钢焊条综合 | kg | 34.280 | 6.81 | 233.45
13 | 镀锌铁丝12# | kg | 13.428 | 4.25 | 57.07
14 | 镀锌铁丝14# | kg | 79.344 | 4.25 | 337.21
15 | 普通硅酸盐水泥PO 42.5综合 | t | 1290.368 | 403.00 | 520018.30
16 | 普通硅酸盐水泥PO 42.5综合 | kg | 65159.406 | 0.40 | 26259.24
17 | 白色硅酸盐水泥425#、二级白度 | kg | 24.986 | 0.63 | 15.69
18 | 黄砂净砂 | t | 355.210 | 180.00 | 63937.80
19 | 石屑 | t | 12263.773 | 63.00 | 772617.70
20 | 碎石综合 | t | 19191.425 | 126.00 | 2418119.55
21 | 塘渣 | t | 35385.450 | 32.00 | 1132334.40
22 | 泵送商品混凝土C25 | m3 | 31.744 | 439.00 | 13935.62
23 | 非泵送商品混凝土C20 | m3 | 1137.198 | 414.00 | 470799.97
24 | 非泵送商品混凝土C25 | m3 | 1831.635 | 431.00 | 789434.69
25 | 非泵送商品混凝土C30 | m3 | 171.619 | 448.00 | 76885.31
26 | 干混砌筑砂浆DM M7.5 | kg | 39048.583 | 0.29 | 11128.85
27 | AC-25C粗粒式沥青砼 | m3 | 2206.078 | 843.00 | 1859723.75
28 | AC-13C型细粒式SBS改性沥青砼 | m3 | 1125.922 | 1071.00 | 1205862.46
29 | 枕木 | m3 | 0.560 | 1416.00 | 792.96
【表10.2.2-31】
主要材料和工程设备一览表
工程名称:道路 |  |  |  | 标段: |  | 第2页 共2页
序号 | 名称、规格、型号 | 单位 | 数量 | 单价(元) | 合价（元） | 备注
30 | 3cm厚60*45烧面芝麻黑花岗岩δ40 | m2 | 188.604 | 127.00 | 23952.71
31 | 3cm厚烧面芝麻灰花岗岩 | m2 | 71.250 | 117.00 | 8336.25
32 | 6CM花岗岩面层δ40 | m2 | 7183.982 | 167.00 | 1199724.99
33 | 乳化沥青 | kg | 72019.493 | 3.07 | 221171.86
34 | 石油沥青 | kg | 1572.270 | 4.25 | 6679.00
35 | 石油沥青 | t | 0.155 | 4248.00 | 658.44
36 | 柴油0# | kg | 2097.680 | 8.20 | 17200.98
37 | 钢支撑 | kg | 1141.173 | 4.60 | 5249.40
38 | 电 | kW·h | 757.339 | 0.88 | 666.46
39 | 水 | m3 | 2772.435 | 5.73 | 15886.05
40 | 工具式钢模板 | kg | 324.398 | 5.04 | 1634.97
41 | 木模板 | m3 | 8.312 | 1504.00 | 12501.25
42 | 组合钢模板 | kg | 1070.485 | 5.04 | 5395.24
43 | 安全网 | m2 | 19.441 | 6.64 | 129.09
44 | 脚手架钢管 | t | 0.675 | 4420.00 | 2983.50
45 | 竹脚手片 | m2 | 43.379 | 8.50 | 368.72
46 | 玻纤格栅 | m2 | 2550.000 | 3.67 | 9358.50
47 | 三维复合排水网 | m2 | 1283.958 | 8.00 | 10271.66
48 | 花岗岩侧石100*25*15cm | m | 1749.825 | 105.38 | 184387.81
49 | 花岗岩侧石35*15*100 | m | 1996.295 | 141.70 | 282870.01
50 | 花岗岩侧石120*20*10cm | m | 412.080 | 56.20 | 23158.90
51 | 花岗岩平石100x12x9cm | m | 3762.149 | 30.35 | 114173.70

## 1_表10_2_2-32 主要机械台班一览表
【表10.2.2-32】
主要机械台班一览表
工程名称:道路 |  |  |  | 标段: | 第1页 共2页
序号 | 机械名称、规格、型号 | 单位 | 数 量 | 单价(元) | 合价（元） | 备注
1 | 其他机械费 | 元 | 72.552 | 1.02 | 74.00
2 | 履带式推土机75kW | 台班 | 77.770 | 819.32 | 63718.52
3 | 履带式推土机90kW | 台班 | 1.000 | 920.85 | 920.85
4 | 履带式推土机105kW | 台班 | 38.169 | 1008.40 | 38489.62
5 | 平地机90kW | 台班 | 4.296 | 695.14 | 2986.32
6 | 轮胎式装载机1.5m3 | 台班 | 35.760 | 793.92 | 28390.58
7 | 轮胎式装载机3m3 | 台班 | 1.668 | 1129.58 | 1884.14
8 | 履带式单斗液压挖掘机1m3 | 台班 | 118.188 | 1133.90 | 134013.37
9 | 钢轮内燃压路机8t | 台班 | 45.422 | 431.73 | 19610.04
10 | 钢轮内燃压路机12t | 台班 | 124.722 | 572.38 | 71388.38
11 | 钢轮内燃压路机15t | 台班 | 140.030 | 688.81 | 96454.06
12 | 钢轮振动压路机12t | 台班 | 69.743 | 895.49 | 62454.16
13 | 轮胎压路机26t | 台班 | 31.687 | 1045.88 | 33140.80
14 | 手持式风动凿岩机 | 台班 | 216.707 | 12.61 | 2732.68
15 | 汽车式沥青喷洒机4000L | 台班 | 6.709 | 747.14 | 5012.56
16 | 沥青混凝土摊铺机8t | 台班 | 31.687 | 990.58 | 31388.51
17 | 沥青混凝土摊铺机12t | 台班 | 55.618 | 1284.84 | 71460.23
18 | 沥青混凝土摊铺机15t | 台班 | 0.500 | 2772.63 | 1386.32
19 | 路面铣刨机2000mm | 台班 | 0.196 | 2864.45 | 561.43
20 | 履带式起重机5t | 台班 | 47.054 | 564.28 | 26551.63
21 | 汽车式起重机8t | 台班 | 2.689 | 769.57 | 2069.37
22 | 载货汽车4t | 台班 | 59.402 | 480.32 | 28531.97
23 | 自卸汽车5t | 台班 | 0.392 | 589.96 | 231.26
24 | 自卸汽车8t | 台班 | 146.904 | 660.83 | 97078.57
25 | 自卸汽车15t | 台班 | 621.411 | 991.90 | 616377.57
26 | 自卸汽车15t | 台班 | 35.057 | 991.90 | 34773.04
27 | 平板拖车组40t | 台班 | 7.000 | 1287.72 | 9014.04
28 | 灰浆搅拌机200L | 台班 | 39.155 | 170.09 | 6659.87
29 | 混凝土切缝机7.5kW | 台班 | 8.627 | 36.03 | 310.83
30 | 混凝土搅拌站45m3/h | 台班 | 55.618 | 1295.27 | 72040.33
【表10.2.2-32】
主要机械台班一览表
工程名称:道路 |  |  |  | 标段: | 第2页 共2页
序号 | 机械名称、规格、型号 | 单位 | 数 量 | 单价(元) | 合价（元） | 备注
31 | 干混砂浆罐式搅拌机20000L | 台班 | 2.099 | 211.41 | 443.75
32 | 钢筋切断机40mm | 台班 | 0.030 | 46.85 | 1.41
33 | 管子切断机150mm | 台班 | 98.466 | 31.45 | 3096.76
34 | 交流弧焊机32kV·A | 台班 | 25.216 | 102.85 | 2593.47
35 | 直流弧焊机32kW | 台班 | 4.900 | 106.95 | 524.06
36 | 电动空气压缩机3m3/min | 台班 | 109.743 | 134.06 | 14712.15
37 | 石材切割机 | 台班 | 151.418 | 17.37 | 2630.13
38 | 水泥混凝土真空吸水机 | 台班 | 2.957 | 16.92 | 50.03
39 | 履带式单头岩石破碎机105kW | 台班 | 704.910 | 1523.88 | 1074198.25
40 | 混凝土振捣器平板式 | 台班 | 124.284 | 13.13 | 1631.85
41 | 混凝土振捣器插入式 | 台班 | 183.242 | 5.08 | 930.87
42 | 汽车式起重机5t | 台班 | 16.360 | 455.19 | 7446.91

## 2_表10_2_2-13 【含单列】单位(专业)工程招标
【表10.2.2-13】
单位（专业）工程招标控制价费用表
工程名称:市政-排水 |  |  | 标段: | 第1页 共1页
序号 | 费用名称 |  | 计算公式 | 金额 (元) | 备注
1 | 分部分项工程费 |  | ∑(分部分项工程量×综合单价） | 5538227.59 | 见表10.2.2-16
1.1 | 其中 | 人工费+机械费 | ∑分部分项（定额人工费+定额机械费） | 768737.95
2 | 措施项目费 |  | （2.1+2.2） | 784086.49
2.1 | 施工技术措施项目费 |  | ∑(技措项目工程量×综合单价） | 677466.07 | 见表10.2.2-16
2.1.1 | 其中 | 人工费+机械费 | ∑技措项目（定额人工费+定额机械费） | 400345.60
2.2 | 施工组织措施项目费 |  | (1.1+2.1.1)×9.12% | 106620.42 | 见表10.2.2-20
2.2.1 | 其中 | 安全文明施工基本费 | (1.1+2.1.1)×7.3% | 85343.10 | 见表10.2.2-20
3 | 其他项目费 |  | （3.1+3.2+3.3+3.4） | 2532075.86
3.1 | 暂列金额 |  | 3.1.1+3.1.2+3.1.3 | 432075.86 | 见表10.2.2-21
3.1.1 | 其中 | 标化工地增加费 | 按招标文件规定额度列计 |  | 见表10.2.2-22
3.1.2 |  | 优质工程增加费 | 按招标文件规定额度列计 |  | 见表10.2.2-22
3.1.3 |  | 其他暂列金额 | 按招标文件规定额度列计 | 432075.86 | 见表10.2.2-22
3.2 | 暂估价 |  | 3.2.1+3.2.2+3.2.3 | 2100000.00 | 见表10.2.2-21
3.2.1 | 其中 | 材料（工程设备）暂估价 | 按招标文件规定额度列计 (或计入综合单价) |  | 见表10.2.2-23
3.2.2 |  | 专业工程暂估价 | 按招标文件规定额度列计 | 2100000.00 | 见表10.2.2-24
3.2.3 |  | 专项技术措施暂估价 | 按招标文件规定额度列计 |  | 见表10.2.2-25
3.3 | 计日工 |  | ∑计日工(暂估数量×综合单价） |  | 见表10.2.2-21
3.4 | 施工总承包服务费 |  | 3.4.1+3.4.2 |  | 见表10.2.2-21
3.4.1 | 其中 | 专业发包工程管理费 | ∑专业发包工程（暂估金额×费率） |  | 见表10.2.2-27
3.4.2 |  | 甲供材料设备管理费 | 甲供材料暂估金额×费率+甲供设备暂估金额×费率 |  | 见表10.2.2-27
4 | 规费 |  | (1.1+2.1.1)×18.75% | 219203.17
5 | 单列费用 |  | 单列费用
6 | 税金 |  | (1+2+3+4+计税不计费+计税不计费不下浮)×9% | 816623.38
7 | 下浮 |  | (1+2+3+4+5+6-不计税不计费不下浮-计税不计费不下浮-暂估材料)×0%
其中 | 甲供费（不计入造价） |  | 甲供材料费+甲供主材费+甲供设备费
招标控制价合计 |  |  | 1+2+3+4+5+6-7 | 9890216.00

## 2_表10_2_2-16 分部分项工程清单与计价表
【表10.2.2-16】
分部分项工程清单与计价表
单位(专业)工程名称:市政-排水 | [5 empty] | 标段: |  |  | 第1页 共14页
序号 | 项目编码 | 项目名称 | 项目特征 | 计量 单位 | 工程量 | 金 额 (元) |  |  |  |  | 备注
[6 empty] | 综合单价 | 合价 | 其中
[8 empty] | 人工费 | 机械费 | 暂估价
|  | 土方 |  |  |  |  | 2225417.28 | 320681.71 | 152724.38
1 | 040101002001 | 挖沟槽土方 | 1.土壤类别：三类土 2.挖土深度：4米内 | m3 | 10242.95 | 9.37 | 95976.44 | 51624.47 | 26017.09
2 | 040103001003 | 回填方 | 1.密实度要求：满足设计要求 2.填方材料品种：利用方（含转运费） | m3 | 4532.42 | 28.36 | 128539.43 | 64722.96 | 39114.78
3 | 040103001004 | 回填方 | 1.填方材料品种：毛砂回填 | m3 | 5387.49 | 314.18 | 1692641.61 | 167119.94 | 2639.87
4 | 040305001001 | 垫层 | 1.材料品种、规格：砂砾石 2.厚度：15cm | m3 | 659.84 | 309.75 | 204385.44 | 35215.66 | 1464.84
5 | 040103002003 | 余方弃置 | 1.废弃料品种：余方 2.运距：由施工单位自行考虑 | m3 | 5710.52 | 18.19 | 103874.36 | 1998.68 | 83487.80
|  | 雨水 |  |  |  |  | 1883518.14 | 158765.82 | 12703.26
6 | 040501004001 | 塑料管 | 1.材质及规格：D300HDPE缠绕结构壁管(B型) 2.连接形式：胶圈接口 3.管道检验及试验要求：管道闭水试验 | m | 1122.61 | 137.57 | 154437.46 | 7992.98
7 | 040501004002 | 塑料管 | 1.材质及规格：D400HDPE缠绕结构壁管(B型) 2.连接形式：胶圈接口 3.管道检验及试验要求：管道闭水试验 | m | 116.40 | 224.15 | 26091.06 | 1041.78
本页小计 | [6 empty] | 2405945.80 | 329716.47 | 152724.38
【表10.2.2-16】
分部分项工程清单与计价表
单位(专业)工程名称:市政-排水 | [5 empty] | 标段: |  |  | 第2页 共14页
序号 | 项目编码 | 项目名称 | 项目特征 | 计量 单位 | 工程量 | 金 额 (元) |  |  |  |  | 备注
[6 empty] | 综合单价 | 合价 | 其中
[8 empty] | 人工费 | 机械费 | 暂估价
8 | 040501004003 | 塑料管 | 1.材质及规格：D600HDPE缠绕结构壁管(B型) 2.连接形式：胶圈接口 3.管道检验及试验要求：管道闭水试验 | m | 142.40 | 409.85 | 58362.64 | 1633.33 | 367.39
9 | 040501004004 | 塑料管 | 1.材质及规格：D800HDPE缠绕结构壁管(B型) 2.连接形式：胶圈接口 3.管道检验及试验要求：管道闭水试验 | m | 196.00 | 786.87 | 154226.52 | 3392.76 | 701.68
10 | 040501004005 | 塑料管 | 1.材质及规格：D1000HDPE缠绕结构壁管(B型) 2.连接形式：胶圈接口 3.管道检验及试验要求：管道闭水试验 | m | 6.00 | 1114.62 | 6687.72 | 118.80 | 23.76
11 | 040501004006 | 塑料管 | 1.材质及规格：D1200HDPE缠绕结构壁管(B型) 2.连接形式：胶圈接口 3.管道检验及试验要求：管道闭水试验 | m | 59.30 | 1700.11 | 100816.52 | 1299.86 | 244.32
12 | 040501004007 | 塑料管 | 1.材质及规格：D1500HDPE缠绕结构壁管(B型) 2.连接形式：胶圈接口 3.管道检验及试验要求：管道闭水试验 | m | 191.10 | 2967.89 | 567163.78 | 4838.65 | 814.09
本页小计 | [6 empty] | 887257.18 | 11283.40 | 2151.24
【表10.2.2-16】
分部分项工程清单与计价表
单位(专业)工程名称:市政-排水 | [5 empty] | 标段: |  |  | 第3页 共14页
序号 | 项目编码 | 项目名称 | 项目特征 | 计量 单位 | 工程量 | 金 额 (元) |  |  |  |  | 备注
[6 empty] | 综合单价 | 合价 | 其中
[8 empty] | 人工费 | 机械费 | 暂估价
13 | 040501004008 | 塑料管 | 1.垫层、基础材质及厚度：100厚碎石垫层、满包混凝土加固^非泵送商品混凝土 C30（含模板） 2.材质及规格：D600HDPE缠绕结构壁管(B型) 3.连接形式：胶圈接口 4.管道检验及试验要求：管道闭水试验 | m | 20.40 | 897.87 | 18316.55 | 1832.53 | 141.17
14 | 040501004009 | 塑料管 | 1.垫层、基础材质及厚度：100厚碎石垫层、满包混凝土加固^非泵送商品混凝土 C30（含模板） 2.材质及规格：D800HDPE缠绕结构壁管(B型) 3.连接形式：胶圈接口 4.管道检验及试验要求：管道闭水试验 | m | 65.50 | 1441.19 | 94397.95 | 7631.41 | 583.61
15 | 040501004010 | 塑料管 | 1.垫层、基础材质及厚度：100厚碎石垫层、满包混凝土加固^非泵送商品混凝土 C30（含模板） 2.材质及规格：D1000HDPE缠绕结构壁管(B型) 3.连接形式：胶圈接口 4.管道检验及试验要求：管道闭水试验 | m | 104.90 | 1950.12 | 204567.59 | 14516.06 | 1078.37
16 | 040501001001 | 混凝土管 | 检查井与第一节管基础连接(作法详见施工图）（含模板） | 项 | 1 | 11939.40 | 11939.40 | 1880.91 | 76.94
本页小计 | [6 empty] | 329221.49 | 25860.91 | 1880.09
【表10.2.2-16】
分部分项工程清单与计价表
单位(专业)工程名称:市政-排水 | [5 empty] | 标段: |  |  | 第4页 共14页
序号 | 项目编码 | 项目名称 | 项目特征 | 计量 单位 | 工程量 | 金 额 (元) |  |  |  |  | 备注
[6 empty] | 综合单价 | 合价 | 其中
[8 empty] | 人工费 | 机械费 | 暂估价
17 | 040504001001 | 砌筑井 | 1.垫层、基础材质及厚度：100厚C15混凝土垫层、200厚C25混凝土基础（含模板） 2.砌筑材料品种、规格、强度等级：MU20砖，M10水泥砂浆砌筑 3.勾缝、抹面要求：1：2水泥砂浆双面抹灰 4.盖板材质、规格：C30钢筋砼预制盖板 5.井盖、井圈材质及规格：C30砼井圈，D700球墨铸铁井盖（防沉降） 6.井深：H=1.78m 7.尺寸：1.1*1.1流槽井（聚乙烯防坠网） | 座 | 12 | 4415.61 | 52987.32 | 12431.28 | 1212.84
18 | 040504001002 | 砌筑井 | 1.垫层、基础材质及厚度：100厚C15混凝土垫层、200厚C25混凝土基础（含模板） 2.砌筑材料品种、规格、强度等级：MU10砖，M10水泥砂浆砌筑 3.勾缝、抹面要求：井壁内外抹面均用1:2水泥砂浆 4.盖板材质、规格：C30钢筋砼预制 5.井盖、井圈材质及规格：C30砼井圈，D700球墨铸铁井盖（防沉降） 6.井深：H=1.91m 7.尺寸：1.1*1.25流槽井（聚乙烯防坠网） | 座 | 6 | 4997.12 | 29982.72 | 7186.20 | 706.92
本页小计 | [6 empty] | 82970.04 | 19617.48 | 1919.76
【表10.2.2-16】
分部分项工程清单与计价表
单位(专业)工程名称:市政-排水 | [5 empty] | 标段: |  |  | 第5页 共14页
序号 | 项目编码 | 项目名称 | 项目特征 | 计量 单位 | 工程量 | 金 额 (元) |  |  |  |  | 备注
[6 empty] | 综合单价 | 合价 | 其中
[8 empty] | 人工费 | 机械费 | 暂估价
19 | 040504001003 | 砌筑井 | 1.垫层、基础材质及厚度：100厚C15混凝土垫层、200厚C25混凝土基础（含模板） 2.砌筑材料品种、规格、强度等级：MU10砖，M10水泥砂浆砌筑 3.勾缝、抹面要求：1：2水泥砂浆双面抹灰 4.盖板材质、规格：C30钢筋砼预制盖板 5.井盖、井圈材质及规格：C30砼井圈，D700球墨铸铁井盖（防沉降） 6.井深：H=2.88m 7.尺寸：1.1*2.1流槽井（聚乙烯防坠网） | 座 | 2 | 7668.39 | 15336.78 | 4083.06 | 413.26
20 | 040504001004 | 砌筑井 | 1.垫层、基础材质及厚度：100厚C15混凝土垫层、200厚C25混凝土基础（含模板） 2.砌筑材料品种、规格、强度等级：MU20砖，M10水泥砂浆砌筑 3.勾缝、抹面要求：1：2水泥砂浆双面抹灰 4.盖板材质、规格：C30钢筋砼预制盖板 5.井盖、井圈材质及规格：C30砼井圈，D700球墨铸铁井盖（防沉降） 6.井深：H=2.99m 7.尺寸：1.1*1.1落底（聚乙烯防坠网） | 座 | 8 | 5915.03 | 47320.24 | 12266.16 | 1169.84
本页小计 | [6 empty] | 62657.02 | 16349.22 | 1583.10
【表10.2.2-16】
分部分项工程清单与计价表
单位(专业)工程名称:市政-排水 | [5 empty] | 标段: |  |  | 第6页 共14页
序号 | 项目编码 | 项目名称 | 项目特征 | 计量 单位 | 工程量 | 金 额 (元) |  |  |  |  | 备注
[6 empty] | 综合单价 | 合价 | 其中
[8 empty] | 人工费 | 机械费 | 暂估价
21 | 040504001005 | 砌筑井 | 1.垫层、基础材质及厚度：100厚C15混凝土垫层、200厚C25混凝土基础（含模板） 2.砌筑材料品种、规格、强度等级：MU10砖，M10水泥砂浆砌筑 3.勾缝、抹面要求：井壁内外抹面均用1:2水泥砂浆 4.盖板材质、规格：C30钢筋砼预制 5.井盖、井圈材质及规格：C30砼井圈，D700球墨铸铁井盖 6.井深：H=3.02m 7.尺寸：1.1*1.25落底（聚乙烯防坠网） | 座 | 4 | 6142.01 | 24568.04 | 6430.04 | 619.84
22 | 040504001006 | 砌筑井 | 1.垫层、基础材质及厚度：100厚C15混凝土垫层、200厚C25混凝土基础（含模板） 2.砌筑材料品种、规格、强度等级：MU10砖，M10水泥砂浆砌筑 3.勾缝、抹面要求：1：2水泥砂浆双面抹灰 4.盖板材质、规格：C30钢筋砼预制盖板 5.井盖、井圈材质及规格：C30砼井圈，D700球墨铸铁井盖（防沉降） 6.井深：H=3.1m 7.尺寸：1.1*1.5落底井（聚乙烯防坠网） | 座 | 3 | 6634.35 | 19903.05 | 5274.06 | 518.37
本页小计 | [6 empty] | 44471.09 | 11704.10 | 1138.21
【表10.2.2-16】
分部分项工程清单与计价表
单位(专业)工程名称:市政-排水 | [5 empty] | 标段: |  |  | 第7页 共14页
序号 | 项目编码 | 项目名称 | 项目特征 | 计量 单位 | 工程量 | 金 额 (元) |  |  |  |  | 备注
[6 empty] | 综合单价 | 合价 | 其中
[8 empty] | 人工费 | 机械费 | 暂估价
23 | 040504001007 | 砌筑井 | 1.垫层、基础材质及厚度：100厚C15混凝土垫层、200厚C25混凝土基础（含模板） 2.砌筑材料品种、规格、强度等级：MU10砖，M10水泥砂浆砌筑 3.勾缝、抹面要求：1：2水泥砂浆双面抹灰 4.盖板材质、规格：C30钢筋砼预制盖板 5.井盖、井圈材质及规格：C30砼井圈，D700球墨铸铁井盖 6.井深：H=2.92m 7.尺寸：1.1*1.75落底井（聚乙烯防坠网） | 座 | 3 | 6756.25 | 20268.75 | 5342.13 | 537.54
24 | 040504001008 | 砌筑井 | 1.垫层、基础材质及厚度：100厚C15混凝土垫层、200厚C25混凝土基础（含模板） 2.砌筑材料品种、规格、强度等级：MU10砖，M10水泥砂浆砌筑 3.勾缝、抹面要求：1：2水泥砂浆双面抹灰 4.盖板材质、规格：C30钢筋砼预制盖板 5.井盖、井圈材质及规格：C30砼井圈，D700球墨铸铁井盖（防沉降） 6.井深：H=3.21m 7.尺寸：1.1*2.1落底井（聚乙烯防坠网） | 座 | 2 | 7606.95 | 15213.90 | 4141.24 | 418.86
本页小计 | [6 empty] | 35482.65 | 9483.37 | 956.40
【表10.2.2-16】
分部分项工程清单与计价表
单位(专业)工程名称:市政-排水 | [5 empty] | 标段: |  |  | 第8页 共14页
序号 | 项目编码 | 项目名称 | 项目特征 | 计量 单位 | 工程量 | 金 额 (元) |  |  |  |  | 备注
[6 empty] | 综合单价 | 合价 | 其中
[8 empty] | 人工费 | 机械费 | 暂估价
25 | 040504001009 | 砌筑井 | 1.垫层、基础材质及厚度：100厚C15混凝土垫层、200厚C25混凝土基础（含模板） 2.砌筑材料品种、规格、强度等级：MU10砖，M10水泥砂浆砌筑 3.勾缝、抹面要求：1：2水泥砂浆双面抹灰 4.盖板材质、规格：C30钢筋砼预制 5.井盖、井圈材质及规格：C30砼井圈，D700球墨铸铁井盖（防沉降） 6.井深：H=1.98m 7.尺寸：1.25*1.25落底（聚乙烯防坠网） | 座 | 1 | 4616.36 | 4616.36 | 1195.48 | 112.00
26 | 040504001010 | 砌筑井 | 1.垫层、基础材质及厚度：100厚C15混凝土垫层、200厚C25混凝土基础（含模板） 2.砌筑材料品种、规格、强度等级：MU10砖，M10水泥砂浆砌筑 3.勾缝、抹面要求：1：2水泥砂浆双面抹灰 4.盖板材质、规格：C30钢筋砼预制盖板 5.井盖、井圈材质及规格：C30砼井圈，D700球墨铸铁井盖（防沉降） 6.井深：H=2.02m 7.尺寸：1.5*1.5落底井（聚乙烯防坠网） | 座 | 1 | 5339.94 | 5339.94 | 1263.78 | 145.22
本页小计 | [6 empty] | 9956.30 | 2459.26 | 257.22
【表10.2.2-16】
分部分项工程清单与计价表
单位(专业)工程名称:市政-排水 | [5 empty] | 标段: |  |  | 第9页 共14页
序号 | 项目编码 | 项目名称 | 项目特征 | 计量 单位 | 工程量 | 金 额 (元) |  |  |  |  | 备注
[6 empty] | 综合单价 | 合价 | 其中
[8 empty] | 人工费 | 机械费 | 暂估价
27 | 040504001011 | 砌筑井 | 1.垫层、基础材质及厚度：100厚C15混凝土垫层、200厚C25混凝土基础（含模板） 2.砌筑材料品种、规格、强度等级：MU10砖，M10水泥砂浆砌筑 3.勾缝、抹面要求：1：2水泥砂浆双面抹灰 4.盖板材质、规格：C30钢筋砼预制盖板 5.井盖、井圈材质及规格：C30砼井圈，D700球墨铸铁井盖（防沉降） 6.井深：H=2.75m 7.尺寸：2.1*2.1落底井（聚乙烯防坠网） | 座 | 1 | 9167.64 | 9167.64 | 2216.17 | 309.97
28 | 040504009001 | 雨水口 | 1.雨水篦子及圈口材质、型号、规格：C30砼井圈、390*510铸铁井箅（防沉降），井深1.2米 2.垫层、基础材质及厚度：100厚碎石、150厚C25混凝土垫层 3.砌筑材料品种、规格：M10水泥砂浆砌筑MU20水泥砖 4.砂浆强度等级及配合比：1：2水泥砂浆抹灰 | 座 | 158 | 948.89 | 149924.62 | 33865.72 | 1853.34
本页小计 | [6 empty] | 159092.26 | 36081.89 | 2163.31
【表10.2.2-16】
分部分项工程清单与计价表
单位(专业)工程名称:市政-排水 | [5 empty] | 标段: |  |  | 第10页 共14页
序号 | 项目编码 | 项目名称 | 项目特征 | 计量 单位 | 工程量 | 金 额 (元) |  |  |  |  | 备注
[6 empty] | 综合单价 | 合价 | 其中
[8 empty] | 人工费 | 机械费 | 暂估价
29 | 040504009002 | 雨水口 | 1.雨水篦子及圈口材质、型号、规格：C30砼井圈、390*1270铸铁井箅（防沉降）井深1.5米 2.垫层、基础材质及厚度：100厚碎石、150厚C25混凝土垫层（含模板） 3.砌筑材料品种、规格：M10水泥砂浆砌筑MU10水泥砖 4.砂浆强度等级及配合比：1：2水泥砂浆双面抹灰 | 座 | 6 | 2159.69 | 12958.14 | 3293.40 | 180.06
30 | 040901001002 | 现浇构件钢筋 | 1.钢筋种类：圆钢 | t | 0.914 | 5558.41 | 5080.39 | 1078.59 | 40.02
31 | 040901001003 | 现浇构件钢筋 | 1.钢筋种类：热轧带肋钢筋 | t | 12.406 | 4731.71 | 58701.59 | 9952.34 | 344.89
32 | 040901002001 | 预制构件钢筋 | 1.钢筋种类：带肋钢筋 | t | 3.200 | 4731.71 | 15141.47 | 2567.10 | 88.96
|  | 污水 |  |  |  |  | 858324.50 | 111950.07 | 7330.57
33 | 040501004011 | 塑料管 | 1.材质及规格：D300HDPE缠绕结构壁管(B型) 2.连接形式：胶圈接口 3.管道检验及试验要求：管道闭水试验 | m | 454.40 | 131.21 | 59621.82 | 3108.10
34 | 040501004012 | 塑料管 | 1.材质及规格：D400HDPE缠绕结构壁管(B型) 2.连接形式：胶圈接口 3.管道检验及试验要求：管道闭水试验 | m | 1256.10 | 223.78 | 281090.06 | 11216.97
本页小计 | [6 empty] | 432593.47 | 31216.50 | 653.93
【表10.2.2-16】
分部分项工程清单与计价表
单位(专业)工程名称:市政-排水 | [5 empty] | 标段: |  |  | 第11页 共14页
序号 | 项目编码 | 项目名称 | 项目特征 | 计量 单位 | 工程量 | 金 额 (元) |  |  |  |  | 备注
[6 empty] | 综合单价 | 合价 | 其中
[8 empty] | 人工费 | 机械费 | 暂估价
35 | 040501004013 | 塑料管 | 1.材质及规格：D500HDPE缠绕结构壁管(B型) 2.连接形式：胶圈接口 3.管道检验及试验要求：管道闭水试验 | m | 254.90 | 332.90 | 84856.21 | 2658.61 | 316.08
36 | 040504002001 | 混凝土井 | 1.垫层、基础材质及厚度：100厚C15混凝土垫层、200厚C30混凝土基础（含模板） 2.混凝土强度等级：C30井壁，含模板 3.盖板材质、规格：C30盖板，含模板 4.井盖、井圈材质及规格：C30井圈(含模板)，球墨铸铁自调式防沉降井盖，聚乙烯防护网 5.砌筑材料品种、规格、强度等级：M10水泥砂浆砌筑MU25混凝土砖井筒 6.勾缝、抹面要求：1:2水泥砂浆 7.尺寸：1.1*1.1混凝土井，井深2.7米 | 座 | 78 | 4525.35 | 352977.30 | 80424.24 | 6438.90
本页小计 | [6 empty] | 437833.51 | 83082.85 | 6754.98
【表10.2.2-16】
分部分项工程清单与计价表
单位(专业)工程名称:市政-排水 | [5 empty] | 标段: |  |  | 第12页 共14页
序号 | 项目编码 | 项目名称 | 项目特征 | 计量 单位 | 工程量 | 金 额 (元) |  |  |  |  | 备注
[6 empty] | 综合单价 | 合价 | 其中
[8 empty] | 人工费 | 机械费 | 暂估价
37 | 040504002002 | 混凝土井 | 1.垫层、基础材质及厚度：100厚C15混凝土垫层、200厚C30混凝土基础（含模板） 2.混凝土强度等级：C30井壁，含模板 3.盖板材质、规格：C30盖板，含模板 4.井盖、井圈材质及规格：C30井圈(含模板)，球墨铸铁自调式防沉降井盖，聚乙烯防护网 5.砌筑材料品种、规格、强度等级：M10水泥砂浆砌筑MU25混凝土砖井筒 6.勾缝、抹面要求：1:2水泥砂浆 7.尺寸：0.5*0.5混凝土污水井，井深1.85m | 座 | 4 | 2348.69 | 9394.76 | 2366.88 | 150.72
38 | 040901001004 | 现浇构件钢筋 | 1.钢筋种类：热轧带肋钢筋 | t | 11.503 | 4731.71 | 54428.86 | 9227.94 | 319.78
39 | 040901002002 | 预制构件钢筋 | 1.钢筋种类：带肋钢筋 | t | 2.175 | 4731.71 | 10291.47 | 1744.83 | 60.47
40 | 040901002003 | 预制构件钢筋 | 1.钢筋种类：圆钢 | t | 1.019 | 5558.41 | 5664.02 | 1202.50 | 44.62
|  | 其他 |  |  |  |  | 570967.67 | 100284.09 | 1791.64
41 | 040204006001 | 检查井升降 | 1.材料品种：非泵送商品混凝土 C25井圈（D400级自调式球墨铸铁防沉降并盖。利用） 2.检查井规格：D700 | 座 | 10 | 270.52 | 2705.20 | 1161.00 | 1.70
本页小计 | [6 empty] | 82484.31 | 15703.15 | 577.29
【表10.2.2-16】
分部分项工程清单与计价表
单位(专业)工程名称:市政-排水 | [5 empty] | 标段: |  |  | 第13页 共14页
序号 | 项目编码 | 项目名称 | 项目特征 | 计量 单位 | 工程量 | 金 额 (元) |  |  |  |  | 备注
[6 empty] | 综合单价 | 合价 | 其中
[8 empty] | 人工费 | 机械费 | 暂估价
42 | 040204006002 | 检查井升降 | 1.材料品种：非泵送商品混凝土 C25井圈（D400级自调式球墨铸铁防沉降并盖） 2.检查井规格：D700（防坠网） | 座 | 10 | 1150.52 | 11505.20 | 1161.00 | 1.70
43 | 040204006003 | 雨水口升降 | 1.材料品种：非泵送商品混凝土 C25（含模板）（铸铁井箅利用） 2.检查井规格：390*510雨水口 | 座 | 5 | 208.57 | 1042.85 | 549.10 | 0.80
44 | 040204006004 | 雨水口升降 | 1.材料品种：非泵送商品混凝土 C25（含模板）（铸铁井箅）（防沉降） 2.检查井规格：390*510雨水口 | 座 | 5 | 455.57 | 2277.85 | 549.10 | 0.80
45 | 011702031001 | 化粪池 | 1.2#混凝土化粪池 容积3.38m3`使用铸铁或复合井盖 | 座 | 10 | 16065.58 | 160655.80 | 83717.80 | 1182.10
46 | 04B003 | 成品隔油池 | 1.成品隔油池 | 座 | 20 | 3580.00 | 71600.00
47 | 04B004 | 毛发收集器 | 1.成品毛发收集器 | 座 | 5 | 800.00 | 4000.00
48 | 04B005 | 304不锈钢隐形盖板 | 1.304不锈钢隐形盖板、6CM花岗岩面层 | m2 | 200.00 | 1508.34 | 301668.00 | 12142.00 | 230.00
49 | 040501002001 | 钢管 | 1.材质及规格：外套焊接钢管D400 | m | 6.90 | 392.79 | 2710.25 | 238.33 | 106.47
50 | 040501002002 | 钢管 | 1.材质及规格：外套焊接钢管D500 | m | 6.90 | 598.57 | 4130.13 | 346.38 | 128.69
51 | 040501002003 | 钢管 | 1.材质及规格：外套焊接钢管D600 | m | 6.90 | 713.39 | 4922.39 | 419.38 | 139.38
52 | 04B006 | 不锈钢标识 | 不锈钢标识φ8cm（雨水井、污水井） | 个 | 120 | 20.00 | 2400.00
本页小计 | [6 empty] | 566912.47 | 99123.09 | 1789.94
【表10.2.2-16】
分部分项工程清单与计价表
单位(专业)工程名称:市政-排水 | [5 empty] | 标段: |  |  | 第14页 共14页
序号 | 项目编码 | 项目名称 | 项目特征 | 计量 单位 | 工程量 | 金 额 (元) |  |  |  |  | 备注
[6 empty] | 综合单价 | 合价 | 其中
[8 empty] | 人工费 | 机械费 | 暂估价
53 | 04B007 | 不锈钢标识 | 不锈钢标识10*5cm（隔油池、化粪池） | 个 | 30 | 20.00 | 600.00
54 | 04B008 | 不锈钢标识 | 不锈钢标识12*8cm（雨水边窨井） | 个 | 15 | 30.00 | 450.00
55 | 04B009 | 立管标识 | 立管标识 | 个 | 20 | 15.00 | 300.00
本页小计 | [6 empty] | 1350.00
合计 | [6 empty] | 5538227.59 | 691681.69 | 174549.85

## 2_表10_2_2-16 施工技术措施项目清单与计价表
【表10.2.2-16】
施工技术措施项目清单与计价表
单位(专业)工程名称:市政-排水 | [5 empty] | 标段: |  |  | 第1页 共1页
序号 | 项目编码 | 项目名称 | 项目特征 | 计量 单位 | 工程量 | 金 额 (元) |  |  |  |  | 备注
[6 empty] | 综合单价 | 合价 | 其中
[8 empty] | 人工费 | 机械费 | 暂估价
|  | [请输入分部名称,电子评标勿删] |  |  | 0 |  | 677466.07 | 105674.07 | 308882.73
1 | 041107002001 | 排水、降水 | 1.湿土排水 | m3 | 8424.00 | 9.53 | 80280.72 | 22576.32 | 41951.52
2 | 041101005001 | 井字架 | 1.井深：4米内 | 座 | 120 | 203.11 | 24373.20 | 19059.60
3 | 04B010 | 临时排水费用 | 1.按项计费，包干 | 项 | 1 | 100000.00 | 100000.00
4 | 010202006001 | 钢板桩 | 1.拉森钢板桩围护（租赁期15天） | t | 856.125 | 552.27 | 472812.15 | 64038.15 | 266931.21
本页小计 | [6 empty] | 677466.07 | 105674.07 | 308882.73
合计 | [6 empty] | 677466.07 | 105674.07 | 308882.73

## 2_表10_2_2-21 其他项目清单与计价汇总表
【表10.2.2-21】
其他项目清单与计价汇总表
工程名称:排水 |  | 标段: | 第1页 共1页
序号 | 项 目 名 称 | 金额(元) | 备注
1 | 暂列金额 | 432075.86 | 明细详见表10.2.2-22
1.1 | 标化工地增加费 |  | 明细详见表10.2.2-22
1.2 | 优质工程增加费 |  | 明细详见表10.2.2-22
1.3 | 其他暂列金额 | 432075.86 | 明细详见表10.2.2-22
2 | 暂估价 | 2100000.00
2.1 | 材料（设备）暂估价 |  | 明细详见表10.2.2-23
2.2 | 专业工程暂估价 | 2100000.00 | 明细详见表10.2.2-24
2.3 | 专项技术措施暂估价 |  | 明细详见表10.2.2-25
3 | 计日工 |  | 明细详见表10.2.2-26
4 | 总承包服务费 |  | 明细详见表10.2.2-27
合 计 |  | 2532075.86 | -

## 2_表10_2_2-22 暂列金额明细表
【表10.2.2-22】
暂列金额明细表
工程名称:排水 |  |  | 标段: | 第1页 共1页
序号 | 项 目 名 称 | 计量单位 | 暂定金额(元) | 备注
1 | 标化工地增加费 | 项
2 | 优质工程增加费 | 项
3 | 其他暂列金额 | 项 | 432075.86 | 估算比例一般不高于5%
3.1 | 其他暂列金额 | 项 | 432075.86
合计 |  |  | 432075.86 | -

## 2_表10_2_2-23 材料（工程设备）暂估单价表
【表10.2.2-23】
材料（工程设备）暂估单价表
单位(专业)工程名称:市政-排水 |  |  |  | 标段: |  | 第1页 共1页
序号 | 材料（工程设备）名称、规格、型号 | 计量 单位 | 数量 | 单价 | 合价 | 备注
合计

## 2_表10_2_2-24 专业工程暂估价表
【表10.2.2-24】
专业工程暂估价表
单位(专业)工程名称:市政-排水 |  | 标段: | 第1页 共1页
序号 | 工 程 名 称 | 工程内容 | 暂估金额(元) | 备注
2 | 对原有管线保护费用 |  | 100000.00
3 | 增加污水接户管 |  | 2000000.00
合计 |  |  | 2100000.00

## 2_表10_2_2-29 主要工日一览表
【表10.2.2-29】
主要工日一览表
工程名称:排水 |  |  | 标段: |  | 第1页 共1页
序号 | 工日名称（类别） | 单位 | 数 量 | 单价(元) | 合价（元） | 备注
1 | 一类人工 | 工日 | 857.803 | 138.00 | 118376.81
2 | 二类人工 | 工日 | 4557.323 | 149.00 | 679041.13

## 2_表10_2_2-31 主要材料和工程设备一览表
【表10.2.2-31】
主要材料和工程设备一览表
工程名称:排水 |  |  |  | 标段: |  | 第1页 共3页
序号 | 名称、规格、型号 | 单位 | 数量 | 单价(元) | 合价（元） | 备注
1 | 热轧带肋钢筋HRB400综合 | t | 29.870 | 3599.00 | 107502.13
2 | 镀锌铁丝φ0.7-1.0 | kg | 143.041 | 4.25 | 607.92
3 | 热轧光圆钢筋综合 | t | 1.971 | 3913.00 | 7712.52
4 | 角钢Q235B 30×30×3 | kg | 0.780 | 3.98 | 3.11
5 | 中厚钢板(综合) | kg | 0.786 | 3.84 | 3.02
6 | 铁件 | kg | 113.575 | 6.37 | 723.47
7 | 圆钉 | kg | 406.898 | 4.25 | 1729.32
8 | 低碳钢焊条综合 | kg | 44.433 | 6.81 | 302.59
9 | 电焊条 | kg | 12.116 | 6.81 | 82.51
10 | 预埋铁件 | kg | 0.400 | 6.37 | 2.55
11 | 镀锌铁丝10# | kg | 77.888 | 4.25 | 331.02
12 | 镀锌铁丝12# | kg | 0.080 | 4.25 | 0.34
13 | 普通硅酸盐水泥PO 42.5综合 | kg | 32540.538 | 0.40 | 13113.84
14 | 黄砂毛砂 | t | 9507.181 | 155.00 | 1473613.06
15 | 黄砂净砂 | t | 148.747 | 180.00 | 26774.46
16 | 砂砾石 | t | 1253.696 | 126.00 | 157965.70
17 | 碎石综合 | t | 93.664 | 126.00 | 11801.66
18 | 混凝土实心砖240×115×53 MU25 | 千块 | 8.608 | 477.90 | 4113.76
19 | 混凝土实心砖240×115×53 MU10 | 千块 | 160.887 | 477.90 | 76887.90
20 | 泵送防水商品混凝土C25/P6(20)坍落度12±3cm | m3 | 3.070 | 450.56 | 1383.22
21 | 非泵送商品混凝土C15 | m3 | 56.828 | 393.00 | 22333.40
22 | 非泵送商品混凝土C20 | m3 | 67.448 | 414.00 | 27923.47
23 | 非泵送商品混凝土C25 | m3 | 100.792 | 431.00 | 43441.35
24 | 非泵送商品混凝土C30 | m3 | 465.366 | 448.00 | 208483.97
25 | 干混抹灰砂浆DP M20.0 | kg | 103860.715 | 0.34 | 35104.92
26 | 干混砌筑砂浆DM M7.5 | kg | 4542.180 | 0.29 | 1294.52
27 | 干混砌筑砂浆DM M10.0 | kg | 8879.103 | 0.29 | 2610.46
28 | 6CM花岗岩面层 | m2 | 204.000 | 167.00 | 34068.00
29 | 碳素结构钢焊接钢管DN40×3.5 | kg | 68.520 | 3.89 | 266.82
【表10.2.2-31】
主要材料和工程设备一览表
工程名称:排水 |  |  |  | 标段: |  | 第2页 共3页
序号 | 名称、规格、型号 | 单位 | 数量 | 单价(元) | 合价（元） | 备注
30 | D300HDPE缠绕结构壁管(B型) | m | 1536.720 | 127.00 | 195163.44
31 | D400HDPE缠绕结构壁管(B型) | m | 1338.379 | 211.00 | 282397.97
32 | D500HDPE缠绕结构壁管(B型) | m | 249.792 | 314.00 | 78434.69
33 | D600HDPE缠绕结构壁管(B型) | m | 132.255 | 410.00 | 54224.55
34 | UPVC双壁波纹排水管DN600 | m | 19.590 | 396.00 | 7757.64
35 | D800HDPE缠绕结构壁管(B型) | m | 252.025 | 772.00 | 194563.30
36 | D1000HDPE缠绕结构壁管(B型) | m | 107.540 | 1138.00 | 122380.52
37 | D1200HDPE缠绕结构壁管(B型) | m | 56.840 | 1684.00 | 95718.56
38 | D1500HDPE缠绕结构壁管(B型) | m | 188.384 | 2900.00 | 546313.60
39 | 钢支撑 | kg | 165.590 | 4.60 | 761.71
40 | 水 | m3 | 2762.409 | 5.73 | 15828.60
41 | 复合模板综合 | m2 | 93.350 | 42.48 | 3965.51
42 | 木模板 | m3 | 20.168 | 1504.00 | 30332.67
43 | 复合木模板面板 | m2 | 84.923 | 42.48 | 3607.53
44 | 304不锈钢隐形盖板 | m2 | 202.000 | 1216.00 | 245632.00
45 | D400级自调式球墨铸铁防沉降并盖。 | 套 | 10.000 | 880.00 | 8800.00
46 | 铸铁检查井盖φ700 重型 | 套 | 121.000 | 880.00 | 106480.00
47 | 铸铁检查井盖500*500 重型 | 套 | 4.000 | 580.00 | 2320.00
48 | 铸铁平箅390*510 | 套 | 5.000 | 247.00 | 1235.00
49 | 铸铁平箅390*510 | 套 | 170.000 | 247.00 | 41990.00
50 | 不锈钢标识12*8cm | 个 | 15.000 | 30.00 | 450.00
51 | 不锈钢标识φ8cm | 个 | 120.000 | 20.00 | 2400.00
52 | 成品隔油池 | 座 | 20.000 | 3580.00 | 71600.00
53 | 毛发收集器 | 座 | 5.000 | 800.00 | 4000.00
54 | 立管标识 | 个 | 20.000 | 15.00 | 300.00
55 | 聚乙烯防坠网 | 套 | 125.000 | 50.00 | 6250.00
56 | 防坠网 | 套 | 20.000 | 50.00 | 1000.00
57 | 橡胶圈DN300 | 个 | 256.120 | 12.74 | 3262.97
58 | 橡胶圈DN400 | 个 | 223.064 | 31.86 | 7106.82
【表10.2.2-31】
主要材料和工程设备一览表
工程名称:排水 |  |  |  | 标段: |  | 第3页 共3页
序号 | 名称、规格、型号 | 单位 | 数量 | 单价(元) | 合价（元） | 备注
59 | 橡胶圈DN500 | 个 | 41.632 | 43.01 | 1790.59
60 | 橡胶圈DN600 | 个 | 25.307 | 50.97 | 1289.90
61 | 橡胶圈DN800 | 个 | 42.004 | 95.58 | 4014.74
62 | 橡胶圈DN1500 | 个 | 31.397 | 320.00 | 10047.04
63 | 橡胶圈DN1200 | 个 | 9.473 | 255.00 | 2415.62
64 | 橡胶圈DN1000 | 个 | 17.923 | 175.00 | 3136.53
65 | 钢管D400 | m | 7.004 | 322.37 | 2257.88
66 | 钢管D500 | m | 7.004 | 500.32 | 3504.24
67 | 钢管D600 | m | 7.004 | 597.69 | 4186.22

## 2_表10_2_2-32 主要机械台班一览表
【表10.2.2-32】
主要机械台班一览表
工程名称:排水 |  |  |  | 标段: | 第1页 共2页
序号 | 机械名称、规格、型号 | 单位 | 数 量 | 单价(元) | 合价（元） | 备注
1 | 履带式推土机105kW | 台班 | 1.838 | 1008.40 | 1853.44
2 | 轮胎式装载机1.5m3 | 台班 | 11.872 | 793.92 | 9425.42
3 | 履带式单斗液压挖掘机1m3 | 台班 | 21.296 | 1133.90 | 24147.53
4 | 电动夯实机250N·m | 台班 | 314.392 | 29.99 | 9428.62
5 | 电动夯实机250N·m | 台班 | 0.056 | 29.99 | 1.68
6 | 汽车式起重机8t | 台班 | 0.308 | 769.57 | 237.03
7 | 汽车式起重机8t | 台班 | 5.233 | 769.57 | 4027.16
8 | 汽车式起重机8t | 台班 | 0.534 | 769.57 | 410.95
9 | 汽车式起重机12t | 台班 | 0.054 | 878.07 | 47.42
10 | 载货汽车4t | 台班 | 1.207 | 480.32 | 579.75
11 | 载货汽车5t | 台班 | 6.323 | 498.08 | 3149.36
12 | 载货汽车5t | 台班 | 1.170 | 498.08 | 582.75
13 | 载货汽车5t | 台班 | 2.099 | 498.08 | 1045.47
14 | 载货汽车8t | 台班 | 0.087 | 537.49 | 46.76
15 | 载货汽车8t | 台班 | 0.062 | 537.49 | 33.32
16 | 自卸汽车15t | 台班 | 74.690 | 991.90 | 74085.01
17 | 自卸汽车15t | 台班 | 31.759 | 991.90 | 31501.75
18 | 机动翻斗车1t | 台班 | 19.687 | 230.75 | 4542.78
19 | 双锥反转出料混凝土搅拌机500L | 台班 | 0.053 | 235.62 | 12.49
20 | 灰浆搅拌机200L | 台班 | 17.325 | 170.09 | 2946.81
21 | 干混砂浆罐式搅拌机20000L | 台班 | 2.187 | 211.41 | 462.35
22 | 钢筋调直机14mm | 台班 | 0.282 | 39.74 | 11.21
23 | 钢筋切断机40mm | 台班 | 2.847 | 46.85 | 133.38
24 | 钢筋弯曲机40mm | 台班 | 6.853 | 27.99 | 191.82
25 | 木工圆锯机500mm | 台班 | 0.015 | 30.08 | 0.45
26 | 木工圆锯机500mm | 台班 | 8.615 | 30.08 | 259.14
27 | 木工压刨床单面600mm | 台班 | 5.185 | 34.46 | 178.68
28 | 污水泵70mm | 台班 | 463.320 | 90.46 | 41911.93
29 | 交流弧焊机21kV·A | 台班 | 1.754 | 69.68 | 122.22
30 | 直流弧焊机32kW | 台班 | 5.257 | 106.95 | 562.24
【表10.2.2-32】
主要机械台班一览表
工程名称:排水 |  |  |  | 标段: | 第2页 共2页
序号 | 机械名称、规格、型号 | 单位 | 数 量 | 单价(元) | 合价（元） | 备注
31 | 电焊条烘干箱60×50×75cm3 | 台班 | 0.201 | 18.35 | 3.69
32 | 石材切割机 | 台班 | 3.200 | 17.37 | 55.58
33 | 履带式液压挖掘机带打拔桩机振动锤BY-VH250 | 台班 | 210.350 | 1269.00 | 266934.15
34 | 混凝土振捣器平板式 | 台班 | 231.714 | 13.13 | 3042.40
35 | 混凝土振捣器平板式 | 台班 | 1.667 | 13.13 | 21.89
36 | 混凝土振捣器插入式 | 台班 | 32.305 | 5.08 | 164.11
37 | 汽车式起重机5t | 台班 | 0.976 | 455.19 | 444.27
38 | 汽车式起重机5t | 台班 | 1.685 | 455.19 | 767.00

## 3_表10_2_2-13 【含单列】单位(专业)工程招标
【表10.2.2-13】
单位（专业）工程招标控制价费用表
工程名称:市政-排水渠 |  |  | 标段: | 第1页 共1页
序号 | 费用名称 |  | 计算公式 | 金额 (元) | 备注
1 | 分部分项工程费 |  | ∑(分部分项工程量×综合单价） | 12064877.27 | 见表10.2.2-16
1.1 | 其中 | 人工费+机械费 | ∑分部分项（定额人工费+定额机械费） | 1930679.15
2 | 措施项目费 |  | （2.1+2.2） | 1460852.59
2.1 | 施工技术措施项目费 |  | ∑(技措项目工程量×综合单价） | 1223042.57 | 见表10.2.2-16
2.1.1 | 其中 | 人工费+机械费 | ∑技措项目（定额人工费+定额机械费） | 676886.81
2.2 | 施工组织措施项目费 |  | (1.1+2.1.1)×9.12% | 237810.02 | 见表10.2.2-20
2.2.1 | 其中 | 安全文明施工基本费 | (1.1+2.1.1)×7.3% | 190352.32 | 见表10.2.2-20
3 | 其他项目费 |  | （3.1+3.2+3.3+3.4） | 700732.42
3.1 | 暂列金额 |  | 3.1.1+3.1.2+3.1.3 | 700732.42 | 见表10.2.2-21
3.1.1 | 其中 | 标化工地增加费 | 按招标文件规定额度列计 |  | 见表10.2.2-22
3.1.2 |  | 优质工程增加费 | 按招标文件规定额度列计 |  | 见表10.2.2-22
3.1.3 |  | 其他暂列金额 | 按招标文件规定额度列计 | 700732.42 | 见表10.2.2-22
3.2 | 暂估价 |  | 3.2.1+3.2.2+3.2.3 |  | 见表10.2.2-21
3.2.1 | 其中 | 材料（工程设备）暂估价 | 按招标文件规定额度列计 (或计入综合单价) |  | 见表10.2.2-23
3.2.2 |  | 专业工程暂估价 | 按招标文件规定额度列计 |  | 见表10.2.2-24
3.2.3 |  | 专项技术措施暂估价 | 按招标文件规定额度列计 |  | 见表10.2.2-25
3.3 | 计日工 |  | ∑计日工(暂估数量×综合单价） |  | 见表10.2.2-21
3.4 | 施工总承包服务费 |  | 3.4.1+3.4.2 |  | 见表10.2.2-21
3.4.1 | 其中 | 专业发包工程管理费 | ∑专业发包工程（暂估金额×费率） |  | 见表10.2.2-27
3.4.2 |  | 甲供材料设备管理费 | 甲供材料暂估金额×费率+甲供设备暂估金额×费率 |  | 见表10.2.2-27
4 | 规费 |  | (1.1+2.1.1)×18.75% | 488918.62
5 | 单列费用 |  | 单列费用
6 | 税金 |  | (1+2+3+4+计税不计费+计税不计费不下浮)×9% | 1324384.28
7 | 下浮 |  | (1+2+3+4+5+6-不计税不计费不下浮-计税不计费不下浮-暂估材料)×0%
其中 | 甲供费（不计入造价） |  | 甲供材料费+甲供主材费+甲供设备费
招标控制价合计 |  |  | 1+2+3+4+5+6-7 | 16039765.00

## 3_表10_2_2-16 分部分项工程清单与计价表
【表10.2.2-16】
分部分项工程清单与计价表
单位(专业)工程名称:市政-排水渠 | [5 empty] | 标段: |  |  | 第1页 共4页
序号 | 项目编码 | 项目名称 | 项目特征 | 计量 单位 | 工程量 | 金 额 (元) |  |  |  |  | 备注
[6 empty] | 综合单价 | 合价 | 其中
[8 empty] | 人工费 | 机械费 | 暂估价
|  | 明渠 |  |  |  |  | 388915.40 | 56207.44 | 12318.05
1 | 040101002002 | 挖沟槽土方 | 1.土壤类别：三类土 2.挖土深度：4米内 | m3 | 1405.90 | 9.52 | 13384.17 | 7437.21 | 3388.22
2 | 040103001005 | 回填方 | 1.填方材料品种：塘碴 | m3 | 58.62 | 72.99 | 4278.67 | 328.27 | 31.65
3 | 040103001006 | 回填方 | 1.密实度要求：满足设计要求 2.填方材料品种：利用方 | m3 | 932.80 | 19.91 | 18572.05 | 13320.38 | 1567.10
4 | 040103002004 | 余方弃置 | 1.废弃料品种：余方 2.运距：由施工单位自行考虑 | m3 | 473.10 | 14.55 | 6883.61 | 132.47 | 5530.54
5 | 040305001002 | 垫层 | 1.材料品种、规格：块石 | m3 | 4.74 | 257.72 | 1221.59 | 276.72
6 | 040305001003 | 垫层 | 1.材料品种、规格：碎石垫层 2.厚度：100厚 | m3 | 34.78 | 290.57 | 10106.02 | 2030.46
7 | 040303002001 | 混凝土基础 | 1.混凝土强度等级：非泵送商品混凝土 C25（护底） | m3 | 69.57 | 502.86 | 34983.97 | 2850.98 | 861.97
8 | 040303001001 | 混凝土垫层 | 1.混凝土强度等级：非泵送商品混凝土 C15 | m3 | 27.44 | 464.48 | 12745.33 | 1124.49 | 339.98
9 | 040303015002 | 混凝土挡墙墙身 | 1.混凝土强度等级：非泵送商品混凝土C25 2.泄水孔材料品种、规格：泄水孔D75PVC管、U-300无纺布 3.滤水层要求：砂砾、粘土 4.沉降缝要求：伸缩缝沥青板 | m3 | 552.51 | 510.41 | 282006.63 | 28415.59 | 591.19
10 | 040303016002 | 混凝土挡墙压顶 | 1.混凝土强度等级：非泵送商品混凝土C25 | m3 | 9.87 | 479.57 | 4733.36 | 290.87 | 7.40
本页小计 | [6 empty] | 388915.40 | 56207.44 | 12318.05
【表10.2.2-16】
分部分项工程清单与计价表
单位(专业)工程名称:市政-排水渠 | [5 empty] | 标段: |  |  | 第2页 共4页
序号 | 项目编码 | 项目名称 | 项目特征 | 计量 单位 | 工程量 | 金 额 (元) |  |  |  |  | 备注
[6 empty] | 综合单价 | 合价 | 其中
[8 empty] | 人工费 | 机械费 | 暂估价
|  | 暗渠 |  |  |  |  | 11675961.87 | 1560677.04 | 564390.39
11 | 040101002003 | 挖沟槽土方 | 1.土壤类别：三类土 2.挖土深度：4米内 | m3 | 24404.40 | 10.06 | 245508.26 | 136420.60 | 62231.22
12 | 040103001007 | 回填方 | 1.填方材料品种：级配碎石 | m3 | 11981.38 | 265.18 | 3177222.35 | 352612.01 | 12580.45
13 | 040103002005 | 余方弃置 | 1.废弃料品种：余方 2.运距：由施工单位自行考虑 | m3 | 24404.40 | 20.66 | 504194.90 | 9761.76 | 405113.04
14 | 040303001002 | 混凝土垫层 | 1.混凝土强度等级：非泵送商品混凝土 C15 | m3 | 425.80 | 464.48 | 197775.58 | 17449.28 | 5275.66
15 | 040305001004 | 垫层 | 1.材料品种、规格：砂 2.厚度：100厚 | m3 | 89.70 | 333.62 | 29925.71 | 3769.19 | 215.28
16 | 040406001001 | 混凝土地梁 | 1.类别、部位：支撑梁 2.混凝土强度等级：非泵送商品混凝土C25 | m3 | 239.00 | 490.24 | 117167.36 | 7643.22 | 1582.18
17 | 040303002002 | 混凝土基础 | 1.混凝土强度等级：非泵送商品混凝土 C25（片石混凝土） | m3 | 797.26 | 470.70 | 375270.28 | 30790.18 | 6122.96
18 | 040306004001 | 箱涵侧墙 | 1.混凝土强度等级：^非泵送商品混凝土C25 | m3 | 6976.48 | 499.48 | 3484612.23 | 345056.70 | 2441.77
19 | 040303004001 | 混凝土墩（台）帽 | 1.部位：台帽 2.混凝土强度等级：C25 | m3 | 1151.28 | 509.06 | 586070.60 | 64655.88 | 621.69
20 | 040901001005 | 现浇构件钢筋 | 1.防裂钢筋网 | t | 14.637 | 11903.80 | 174235.92 | 91036.43
21 | 04B011 | 油毡 | 1.垫二层油毡 | m2 | 1233.10 | 5.60 | 6905.36 | 665.87
本页小计 | [6 empty] | 8898888.55 | 1059861.12 | 496184.25
【表10.2.2-16】
分部分项工程清单与计价表
单位(专业)工程名称:市政-排水渠 | [5 empty] | 标段: |  |  | 第3页 共4页
序号 | 项目编码 | 项目名称 | 项目特征 | 计量 单位 | 工程量 | 金 额 (元) |  |  |  |  | 备注
[6 empty] | 综合单价 | 合价 | 其中
[8 empty] | 人工费 | 机械费 | 暂估价
22 | 040309010001 | 防水层 | 1.部位：盖板面 2.材料品种、规格：2.0mm厚聚氨酯防水防腐涂料 | m2 | 4762.33 | 41.50 | 197636.70 | 27431.02 | 619.10
23 | 040309010002 | 防水层 | 1.部位：立面 2.材料品种、规格：2.0mm厚聚氨酯防水防腐涂料 | m2 | 5039.92 | 50.43 | 254163.17 | 31146.71
24 | 040309010003 | 防水层 | 1.3cm厚M10水泥砂浆保护层 | m2 | 4762.33 | 25.77 | 122725.24 | 31050.39 | 857.22
25 | 040304003001 | 预制混凝土板 | 1.部位：盖板 2.混凝土强度等级：非泵送商品混凝土 C30（含模板） | m3 | 1060.38 | 744.51 | 789463.51 | 161368.63 | 58151.24
26 | 040306007001 | 箱涵接缝 | 1.工艺要求：嵌沥青木丝板、沥青封口 | m | 1417.84 | 17.83 | 25280.09 | 6309.39
27 | 040504001012 | 砌筑井 | 暗渠盖板顶检查井，净高1.26m 1.砌筑材料品种、规格、强度等级：M10水泥砂浆砌筑MU25混凝土砖 2.勾缝、抹面要求：1:2水泥砂浆 3.井盖、井圈材质及规格：C30井圈(含模板)，球墨铸铁自调式防沉降井盖，聚乙烯防护网 | 座 | 11 | 1902.30 | 20925.30 | 3840.54 | 176.55
28 | 040901001006 | 现浇构件钢筋 | 1.钢筋种类：圆钢 | t | 30.668 | 5558.41 | 170465.32 | 36190.69 | 1342.95
29 | 040901001007 | 现浇构件钢筋 | 1.钢筋种类：带肋钢筋 | t | 78.992 | 4731.71 | 373767.24 | 63368.96 | 2195.98
30 | 040901002004 | 预制构件钢筋 | 1.钢筋种类：圆钢 | t | 2.680 | 5558.41 | 14896.54 | 3162.61 | 117.36
本页小计 | [6 empty] | 1969323.11 | 363868.94 | 63460.40
【表10.2.2-16】
分部分项工程清单与计价表
单位(专业)工程名称:市政-排水渠 | [5 empty] | 标段: |  |  | 第4页 共4页
序号 | 项目编码 | 项目名称 | 项目特征 | 计量 单位 | 工程量 | 金 额 (元) |  |  |  |  | 备注
[6 empty] | 综合单价 | 合价 | 其中
[8 empty] | 人工费 | 机械费 | 暂估价
31 | 040901002005 | 预制构件钢筋 | 1.钢筋种类：带肋钢筋 | t | 170.710 | 4731.71 | 807750.21 | 136946.98 | 4745.74
本页小计 | [6 empty] | 807750.21 | 136946.98 | 4745.74
合计 | [6 empty] | 12064877.27 | 1616884.48 | 576708.44

## 3_表10_2_2-16 施工技术措施项目清单与计价表
【表10.2.2-16】
施工技术措施项目清单与计价表
单位(专业)工程名称:市政-排水渠 | [5 empty] | 标段: |  |  | 第1页 共2页
序号 | 项目编码 | 项目名称 | 项目特征 | 计量 单位 | 工程量 | 金 额 (元) |  |  |  |  | 备注
[6 empty] | 综合单价 | 合价 | 其中
[8 empty] | 人工费 | 机械费 | 暂估价
|  | 明渠 |  |  | 0 |  | 61952.80 | 21236.80 | 18037.88
1 | 041102001001 | 垫层模板 | 1.现浇混凝土模板 混凝土基础垫层木模 | m2 | 15.70 | 30.08 | 472.26 | 172.39 | 8.48
2 | 041102017002 | 挡墙模板 | 1.挡墙 现浇混凝土模板 | m2 | 648.50 | 72.41 | 46957.89 | 15946.62 | 12665.21
3 | 041102018002 | 压顶模板 | 1.压顶 现浇混凝土模板 | m2 | 39.48 | 45.97 | 1814.90 | 690.11 | 41.06
4 | 041101001002 | 墙面脚手架 | 1.墙高：挡墙 | m2 | 276.33 | 10.31 | 2848.96 | 1655.22 | 171.32
5 | 041107002002 | 排水、降水 | 1.湿土排水 | m3 | 1034.50 | 9.53 | 9858.79 | 2772.46 | 5151.81
|  | 暗渠 |  |  | 0 |  | 1161089.77 | 475872.31 | 240275.31
6 | 041102001002 | 垫层模板 | 1.现浇混凝土模板 混凝土基础垫层木模 | m2 | 383.20 | 30.08 | 11526.66 | 4207.54 | 206.93
7 | 041102002001 | 基础模板 | 1.构件类型：支撑梁 | m2 | 1195.50 | 52.61 | 62895.26 | 28787.64 | 5559.08
8 | 041102023001 | 箱涵恻墙模板 | 1.现浇混凝土箱涵 侧墙模板 | m2 | 10995.00 | 47.90 | 526660.50 | 239691.00 | 81143.10
9 | 041102004001 | 墩（台）帽模板 | 1.台帽模板 | m2 | 2918.00 | 92.25 | 269185.50 | 103559.82 | 28917.38
10 | 041101001003 | 墙面脚手架 | 1.墙高：渠道 | m2 | 5772.96 | 10.31 | 59519.22 | 34580.03 | 3579.24
11 | 041107002003 | 排水、降水 | 1.湿土排水 | m3 | 24271.00 | 9.53 | 231302.63 | 65046.28 | 120869.58
本页小计 | [6 empty] | 1223042.57 | 497109.11 | 258313.19
【表10.2.2-16】
施工技术措施项目清单与计价表
单位(专业)工程名称:市政-排水渠 | [5 empty] | 标段: |  |  | 第2页 共2页
序号 | 项目编码 | 项目名称 | 项目特征 | 计量 单位 | 工程量 | 金 额 (元) |  |  |  |  | 备注
[6 empty] | 综合单价 | 合价 | 其中
[8 empty] | 人工费 | 机械费 | 暂估价
合计 | [6 empty] | 1223042.57 | 497109.11 | 258313.19

## 3_表10_2_2-21 其他项目清单与计价汇总表
【表10.2.2-21】
其他项目清单与计价汇总表
工程名称:排水渠 |  | 标段: | 第1页 共1页
序号 | 项 目 名 称 | 金额(元) | 备注
1 | 暂列金额 | 700732.42 | 明细详见表10.2.2-22
1.1 | 标化工地增加费 |  | 明细详见表10.2.2-22
1.2 | 优质工程增加费 |  | 明细详见表10.2.2-22
1.3 | 其他暂列金额 | 700732.42 | 明细详见表10.2.2-22
2 | 暂估价
2.1 | 材料（设备）暂估价 |  | 明细详见表10.2.2-23
2.2 | 专业工程暂估价 |  | 明细详见表10.2.2-24
2.3 | 专项技术措施暂估价 |  | 明细详见表10.2.2-25
3 | 计日工 |  | 明细详见表10.2.2-26
4 | 总承包服务费 |  | 明细详见表10.2.2-27
合 计 |  | 700732.42 | -

## 3_表10_2_2-22 暂列金额明细表
【表10.2.2-22】
暂列金额明细表
工程名称:排水渠 |  |  | 标段: | 第1页 共1页
序号 | 项 目 名 称 | 计量单位 | 暂定金额(元) | 备注
1 | 标化工地增加费 | 项
2 | 优质工程增加费 | 项
3 | 其他暂列金额 | 项 | 700732.42 | 估算比例一般不高于5%
3.1 | 其他暂列金额 | 项 | 700732.42
合计 |  |  | 700732.42 | -

## 3_表10_2_2-23 材料（工程设备）暂估单价表
【表10.2.2-23】
材料（工程设备）暂估单价表
单位(专业)工程名称:市政-排水渠 |  |  |  | 标段: |  | 第1页 共1页
序号 | 材料（工程设备）名称、规格、型号 | 计量 单位 | 数量 | 单价 | 合价 | 备注
合计

## 3_表10_2_2-24 专业工程暂估价表
【表10.2.2-24】
专业工程暂估价表
单位(专业)工程名称:市政-排水渠 |  | 标段: | 第1页 共1页
序号 | 工 程 名 称 | 工程内容 | 暂估金额(元) | 备注
合计

## 3_表10_2_2-29 主要工日一览表
【表10.2.2-29】
主要工日一览表
工程名称:排水渠 |  |  | 标段: |  | 第1页 共1页
序号 | 工日名称（类别） | 单位 | 数 量 | 单价(元) | 合价（元） | 备注
1 | 一类人工 | 工日 | 1213.228 | 138.00 | 167425.46
2 | 二类人工 | 工日 | 12453.476 | 149.00 | 1855567.92
3 | 三类人工 | 工日 | 532.377 | 171.00 | 91036.47

## 3_表10_2_2-31 主要材料和工程设备一览表
【表10.2.2-31】
主要材料和工程设备一览表
工程名称:排水渠 |  |  |  | 标段: |  | 第1页 共2页
序号 | 名称、规格、型号 | 单位 | 数量 | 单价(元) | 合价（元） | 备注
1 | 热轧带肋钢筋HRB400综合 | t | 254.696 | 3599.00 | 916650.90
2 | 镀锌铁丝φ0.7-1.0 | kg | 1290.638 | 4.25 | 5485.21
3 | 热轧光圆钢筋综合 | t | 49.530 | 3913.00 | 193810.89
4 | 铁件 | kg | 3208.749 | 6.37 | 20439.73
5 | 土工布 | m2 | 80.023 | 3.76 | 300.89
6 | 无纺土工布 | m2 | 1346.819 | 3.76 | 5064.04
7 | 草袋 | 个 | 92.015 | 4.25 | 391.06
8 | 圆钉 | kg | 830.597 | 4.25 | 3530.04
9 | 低碳钢焊条综合 | kg | 410.128 | 6.81 | 2792.97
10 | 镀锌铁丝12# | kg | 3.289 | 4.25 | 13.98
11 | 黄砂毛砂 | t | 160.339 | 155.00 | 24852.55
12 | 黄砂净砂 | t | 1.240 | 180.00 | 223.20
13 | 块石综合 | t | 8.197 | 107.00 | 877.08
14 | 碎石综合 | t | 21667.852 | 126.00 | 2730149.35
15 | 片石 | t | 309.815 | 107.00 | 33150.21
16 | 混凝土实心砖240×115×53 MU25 | 千块 | 3.885 | 477.90 | 1856.64
17 | 非泵送商品混凝土C15 | m3 | 457.772 | 393.00 | 179904.40
18 | 非泵送商品混凝土C25 | m3 | 9773.146 | 431.00 | 4212225.93
19 | 非泵送商品混凝土C30 | m3 | 1073.006 | 448.00 | 480706.69
20 | 干混地面砂浆DS M15.0 | kg | 248950.801 | 0.30 | 75432.09
21 | 干混抹灰砂浆DP M20.0 | kg | 3539.337 | 0.34 | 1196.30
22 | 干混砌筑砂浆DM M10.0 | kg | 4051.516 | 0.29 | 1191.15
23 | 石油沥青 | kg | 4205.756 | 4.25 | 17866.05
24 | 单组份聚氨酯防水涂料Ⅰ型 | kg | 16178.143 | 13.27 | 214683.96
25 | 单组份聚氨酯防水涂料Ⅰ型 | kg | 12263.000 | 13.27 | 162730.01
26 | 钢支撑 | kg | 8282.928 | 4.60 | 38101.47
27 | 水 | m3 | 3917.718 | 5.73 | 22448.52
28 | 工具式钢模板 | kg | 8337.409 | 5.04 | 42020.54
29 | 木模板 | m3 | 105.871 | 1504.00 | 159229.98
【表10.2.2-31】
主要材料和工程设备一览表
工程名称:排水渠 |  |  |  | 标段: |  | 第2页 共2页
序号 | 名称、规格、型号 | 单位 | 数量 | 单价(元) | 合价（元） | 备注
30 | 组合钢模板 | kg | 413.095 | 5.04 | 2082.00
31 | 安全网 | m2 | 162.121 | 6.64 | 1076.48
32 | 脚手架钢管 | t | 1.634 | 4420.00 | 7222.28
33 | 竹脚手片 | m2 | 361.748 | 8.50 | 3074.86
34 | 枋木 | m3 | 2.545 | 791.52 | 2014.42
35 | 铸铁检查井盖φ700 重型 | 套 | 11.000 | 880.00 | 9680.00
36 | 聚乙烯防护网 | 个 | 11.000 | 50.00 | 550.00
37 | 塘碴 | 吨 | 119.702 | 32.00 | 3830.46

## 3_表10_2_2-32 主要机械台班一览表
【表10.2.2-32】
主要机械台班一览表
工程名称:排水渠 |  |  |  | 标段: | 第1页 共1页
序号 | 机械名称、规格、型号 | 单位 | 数 量 | 单价(元) | 合价（元） | 备注
1 | 履带式推土机105kW | 台班 | 4.642 | 1008.40 | 4680.99
2 | 轮胎式装载机1.5m3 | 台班 | 58.380 | 793.92 | 46349.05
3 | 履带式单斗液压挖掘机1m3 | 台班 | 53.796 | 1133.90 | 60999.28
4 | 电动夯实机250N·m | 台班 | 479.685 | 29.99 | 14385.75
5 | 履带式电动起重机5t | 台班 | 314.096 | 256.16 | 80458.83
6 | 履带式起重机5t | 台班 | 18.158 | 564.28 | 10246.20
7 | 汽车式起重机8t | 台班 | 31.789 | 769.57 | 24463.86
8 | 载货汽车4t | 台班 | 0.085 | 480.32 | 40.83
9 | 载货汽车4t | 台班 | 95.772 | 480.32 | 46001.21
10 | 载货汽车5t | 台班 | 0.395 | 498.08 | 196.74
11 | 载货汽车10t | 台班 | 26.403 | 617.39 | 16300.95
12 | 自卸汽车15t | 台班 | 367.279 | 991.90 | 364304.04
13 | 机动翻斗车1t | 台班 | 0.606 | 230.75 | 139.83
14 | 干混砂浆罐式搅拌机20000L | 台班 | 4.153 | 211.41 | 877.99
15 | 钢筋调直机14mm | 台班 | 4.869 | 39.74 | 193.49
16 | 钢筋切断机40mm | 台班 | 26.108 | 46.85 | 1223.16
17 | 钢筋弯曲机40mm | 台班 | 64.075 | 27.99 | 1793.46
18 | 木工圆锯机500mm | 台班 | 50.193 | 30.08 | 1509.81
19 | 木工平刨床500mm | 台班 | 6.983 | 22.55 | 157.47
20 | 木工压刨床单面600mm | 台班 | 0.041 | 34.46 | 1.41
21 | 污水泵70mm | 台班 | 1391.803 | 90.46 | 125902.50
22 | 潜水泵100mm | 台班 | 39.674 | 33.10 | 1313.21
23 | 直流弧焊机32kW | 台班 | 48.538 | 106.95 | 5191.14
24 | 300kg柏油喷布器 | 台班 | 14.287 | 44.29 | 632.75
25 | 混凝土振捣器平板式 | 台班 | 135.045 | 13.13 | 1773.14
26 | 混凝土振捣器插入式 | 台班 | 886.238 | 5.08 | 4502.09
27 | 汽车式起重机5t | 台班 | 46.758 | 455.19 | 21283.77

## 4_表10_2_2-13 【含单列】单位(专业)工程招标
【表10.2.2-13】
单位（专业）工程招标控制价费用表
工程名称:市政-桥梁 |  |  | 标段: | 第1页 共1页
序号 | 费用名称 |  | 计算公式 | 金额 (元) | 备注
1 | 分部分项工程费 |  | ∑(分部分项工程量×综合单价） | 4392740.35 | 见表10.2.2-16
1.1 | 其中 | 人工费+机械费 | ∑分部分项（定额人工费+定额机械费） | 1035887.21
2 | 措施项目费 |  | （2.1+2.2） | 1244740.95
2.1 | 施工技术措施项目费 |  | ∑(技措项目工程量×综合单价） | 1092146.75 | 见表10.2.2-16
2.1.1 | 其中 | 人工费+机械费 | ∑技措项目（定额人工费+定额机械费） | 637294.77
2.2 | 施工组织措施项目费 |  | (1.1+2.1.1)×9.12% | 152594.20 | 见表10.2.2-20
2.2.1 | 其中 | 安全文明施工基本费 | (1.1+2.1.1)×7.3% | 122142.28 | 见表10.2.2-20
3 | 其他项目费 |  | （3.1+3.2+3.3+3.4） | 1035981.80
3.1 | 暂列金额 |  | 3.1.1+3.1.2+3.1.3 | 335981.80 | 见表10.2.2-21
3.1.1 | 其中 | 标化工地增加费 | 按招标文件规定额度列计 |  | 见表10.2.2-22
3.1.2 |  | 优质工程增加费 | 按招标文件规定额度列计 |  | 见表10.2.2-22
3.1.3 |  | 其他暂列金额 | 按招标文件规定额度列计 | 335981.80 | 见表10.2.2-22
3.2 | 暂估价 |  | 3.2.1+3.2.2+3.2.3 | 700000.00 | 见表10.2.2-21
3.2.1 | 其中 | 材料（工程设备）暂估价 | 按招标文件规定额度列计 (或计入综合单价) |  | 见表10.2.2-23
3.2.2 |  | 专业工程暂估价 | 按招标文件规定额度列计 | 700000.00 | 见表10.2.2-24
3.2.3 |  | 专项技术措施暂估价 | 按招标文件规定额度列计 |  | 见表10.2.2-25
3.3 | 计日工 |  | ∑计日工(暂估数量×综合单价） |  | 见表10.2.2-21
3.4 | 施工总承包服务费 |  | 3.4.1+3.4.2 |  | 见表10.2.2-21
3.4.1 | 其中 | 专业发包工程管理费 | ∑专业发包工程（暂估金额×费率） |  | 见表10.2.2-27
3.4.2 |  | 甲供材料设备管理费 | 甲供材料暂估金额×费率+甲供设备暂估金额×费率 |  | 见表10.2.2-27
4 | 规费 |  | (1.1+2.1.1)×22.84% | 382154.76
5 | 单列费用 |  | 单列费用
6 | 税金 |  | (1+2+3+4+计税不计费+计税不计费不下浮)×9% | 635005.61
7 | 下浮 |  | (1+2+3+4+5+6-不计税不计费不下浮-计税不计费不下浮-暂估材料)×0%
其中 | 甲供费（不计入造价） |  | 甲供材料费+甲供主材费+甲供设备费
招标控制价合计 |  |  | 1+2+3+4+5+6-7 | 7690623.00

## 4_表10_2_2-16 分部分项工程清单与计价表
【表10.2.2-16】
分部分项工程清单与计价表
单位(专业)工程名称:市政-桥梁 | [5 empty] | 标段: |  |  | 第1页 共7页
序号 | 项目编码 | 项目名称 | 项目特征 | 计量 单位 | 工程量 | 金 额 (元) |  |  |  |  | 备注
[6 empty] | 综合单价 | 合价 | 其中
[8 empty] | 人工费 | 机械费 | 暂估价
|  | 桥梁 |  |  |  |  | 3582424.85 | 533844.66 | 368359.12
1 | 040101003001 | 挖基坑土方 | 1.土壤类别：三类土 | m3 | 100.00 | 3.43 | 343.00 | 40.00 | 241.00
2 | 040103001008 | 回填方 | 1.密实度要求：满足设计要求 2.填方材料品种：利用方 | m3 | 100.00 | 14.39 | 1439.00 | 914.00 | 239.00
3 | 040103001009 | 回填方 | 1.填方材料品种：级配碎石（工程量暂估） | m3 | 300.00 | 265.22 | 79566.00 | 8829.00 | 315.00
4 | 040301004001 | 泥浆护壁成孔灌注桩 桩径1200cm | 1.地层情况：穿越碎（卵）石层平均深度1.69米 2.空桩长度、桩长：空桩长1米 3.桩径：D1200 4.钢护筒长：2米 5.成孔方法：旋挖灌注桩 6.混凝土种类、强度等级：非泵送水下商品混凝土 C30 7.泥浆、渣土运距：由施工单位自行考虑 | m | 276.00 | 1273.93 | 351604.68 | 44035.80 | 90447.96
5 | 04B012 | 入岩增加费桩径 | 桩径1200cm | m3 | 228.19 | 1262.95 | 288192.56 | 41361.72 | 189429.65
6 | 040301011001 | 截桩头 | 1.桩类型：成孔灌注桩 桩径1200cm 2.运距：由施工单位自行考虑 | m3 | 24.88 | 331.98 | 8259.66 | 5337.76 | 1304.46
7 | 040301012001 | 声测管 | 1.规格型号：桩径1.2M | t | 6.671 | 6798.71 | 45354.19 | 4329.75 | 881.17
8 | 040303005001 | 混凝土墩（台）身 | 1.部位：柱式墩台身 2.混凝土强度等级：泵送商品混凝土 C35 | m3 | 11.76 | 561.71 | 6605.71 | 720.54 | 8.11
本页小计 | [6 empty] | 781364.80 | 105568.57 | 282866.35
【表10.2.2-16】
分部分项工程清单与计价表
单位(专业)工程名称:市政-桥梁 | [5 empty] | 标段: |  |  | 第2页 共7页
序号 | 项目编码 | 项目名称 | 项目特征 | 计量 单位 | 工程量 | 金 额 (元) |  |  |  |  | 备注
[6 empty] | 综合单价 | 合价 | 其中
[8 empty] | 人工费 | 机械费 | 暂估价
9 | 040303005002 | 混凝土墩（台）身 | 1.部位：台身、耳墙、挡块 2.混凝土强度等级：泵送商品混凝土 C35 | m3 | 518.50 | 516.21 | 267654.89 | 13413.60 | 248.88
10 | 040305001005 | 垫层 | 1.材料品种、规格：碎石垫层 2.厚度：50厚 | m3 | 131.36 | 290.65 | 38179.78 | 7668.80
11 | 040303001003 | 混凝土垫层 | 1.混凝土强度等级：非泵送商品混凝土C20 | m3 | 42.70 | 485.75 | 20741.53 | 1749.85 | 529.05
12 | 040303003001 | 混凝土承台 | 1.混凝土强度等级：泵送商品混凝土 C40 | m3 | 292.42 | 536.01 | 156740.04 | 9237.55 | 116.97
13 | 040303007001 | 混凝土墩盖梁 | 1.部位：盖梁 2.混凝土强度等级：泵送商品混凝土 C35 | m3 | 79.38 | 538.35 | 42734.22 | 3330.78 | 42.87
14 | 040303004002 | 混凝土墩（台）帽 | 1.混凝土强度等级：泵送商品混凝土 C35 | m3 | 35.86 | 538.46 | 19309.18 | 1491.78 | 19.36
15 | 040303006001 | 混凝土支撑梁及横梁 | 1.混凝土强度等级：泵送商品混凝土 C50 | m3 | 68.00 | 601.53 | 40904.04 | 2975.00 | 29.92
16 | 040303024001 | 混凝土支座垫石 | 1.混凝土强度等级：泵送商品混凝土C40 | m3 | 2.10 | 620.42 | 1302.88 | 199.56
17 | 040303020001 | 混凝土桥头搭板 | 1.混凝土强度等级：泵送商品混凝土 C35 | m3 | 48.96 | 532.25 | 26058.96 | 1685.20 | 34.76
18 | 040304001001 | 预制混凝土梁 | 1.部位： T形梁混凝土 2.混凝土强度等级：非泵送商品混凝土 C50 | m3 | 409.00 | 748.78 | 306251.02 | 28364.15 | 38609.60
本页小计 | [6 empty] | 919876.54 | 70116.27 | 39631.41
【表10.2.2-16】
分部分项工程清单与计价表
单位(专业)工程名称:市政-桥梁 | [5 empty] | 标段: |  |  | 第3页 共7页
序号 | 项目编码 | 项目名称 | 项目特征 | 计量 单位 | 工程量 | 金 额 (元) |  |  |  |  | 备注
[6 empty] | 综合单价 | 合价 | 其中
[8 empty] | 人工费 | 机械费 | 暂估价
19 | 040901006001 | 后张法预应力钢筋 (钢丝束、钢绞线） | 1.部位：预制混凝土空心板 2.预应力筋种类：￠15.2钢铰线 3.锚具种类、规格：锚具YJM15-6、锚具YJM15-5、锚具YJM15-4、锚具YJM15-3 4.压浆管材质、规格：压浆管道波纹管，孔道压浆 | t | 12.745 | 13736.81 | 175075.64 | 36961.77 | 8062.10
20 | 040309010004 | 防水层 | 1.材料品种、规格：2.0mm聚合物改性沥青防水涂料 | m2 | 732.00 | 41.52 | 30392.64 | 4216.32 | 95.16
21 | 040309010005 | 防水层 | 1.材料品种、规格：3厚SBS改性沥青防水卷材一层 | m2 | 732.00 | 40.03 | 29301.96 | 1998.36
22 | 040303019001 | 桥面铺装 | 1.混凝土强度等级：C50防水混凝土 | m2 | 732.00 | 60.58 | 44344.56 | 2679.12 | 58.56
23 | 040202015003 | 水泥稳定碎（砾）石 | 1.水泥含量：3.5%水泥稳定碎石层 2.厚度：20CM | m2 | 144.00 | 59.46 | 8562.24 | 316.80 | 617.76
24 | 040303019002 | 桥面铺装 | 1.沥青品种：AC-13C型细粒式SBS改性沥青砼 2.厚度：4CM | m2 | 704.20 | 47.77 | 33639.63 | 640.82 | 1640.79
25 | 040203003003 | 粘层 | 1.材料品种：乳化沥青 2.喷油量：0.6±0.1L/M2 | m2 | 704.20 | 1.93 | 1359.11 | 21.13 | 28.17
26 | 040303019003 | 桥面铺装 | 1.沥青品种：AC-20C型中粒式沥青砼 2.厚度：6CM | m2 | 704.20 | 57.06 | 40181.65 | 584.49 | 1542.20
27 | 040203004002 | 封层 | 1.沥青品种：乳化沥青 | m2 | 704.20 | 4.83 | 3401.29 | 330.97 | 126.76
本页小计 | [6 empty] | 366258.72 | 47749.78 | 12171.50
【表10.2.2-16】
分部分项工程清单与计价表
单位(专业)工程名称:市政-桥梁 | [5 empty] | 标段: |  |  | 第4页 共7页
序号 | 项目编码 | 项目名称 | 项目特征 | 计量 单位 | 工程量 | 金 额 (元) |  |  |  |  | 备注
[6 empty] | 综合单价 | 合价 | 其中
[8 empty] | 人工费 | 机械费 | 暂估价
28 | 040303024002 | 混凝土其他构件 | 1.名称、部位：路缘石 2.混凝土强度等级：非泵送商品混凝土C30 | m3 | 49.20 | 571.72 | 28128.62 | 3479.42 | 72.32
29 | 040304003002 | 预制混凝土板 | 1.部位：人行道 2.混凝土强度等级：非泵送商品混凝土 C35 | m3 | 18.60 | 859.95 | 15995.07 | 3757.76 | 1820.57
30 | 040204002003 | 人行道块料铺设 | 1.块料品种、规格：6cm生态透水砖 2.基础、垫层：材料品种、厚度：3CM厚水泥砂浆 | m2 | 186.00 | 88.88 | 16531.68 | 3197.34 | 111.60
31 | 040303019004 | 桥面铺装 | 1.混凝土强度等级：伸缩缝钢纤维混凝土^泵送商品混凝土 C50 2.厚度：20CM | m3 | 4.00 | 835.18 | 3340.72 | 140.12 | 2.64
32 | 040309007001 | 桥梁伸缩装置 | 1.材料品种：钢板伸缩缝 2.规格、型号：1cm厚钢板+0.5cm厚花纹钢板 | m | 9.20 | 301.25 | 2771.50 | 498.46 | 252.17
33 | 040309007002 | 桥梁伸缩装置 | 1.材料品种：40型伸缩缝 | m | 33.20 | 506.25 | 16807.50 | 1798.78 | 910.01
34 | 040309004001 | 橡胶支座 | 1.材质：橡胶 2.规格、型号：GBZJ 350x400x69 3.形式：板式 | 个 | 20 | 662.92 | 13258.40 | 3890.60
35 | 040309004002 | 橡胶支座 | 1.材质：橡胶 2.规格、型号：GBZJH 250x350x76 3.形式：四氟板式 | 个 | 20 | 1151.12 | 23022.40 | 2380.80
36 | 040309009001 | 桥面排（泄） 水管 | 1、泄水管 直径100UPVC | m | 18.00 | 24.61 | 442.98 | 150.12
本页小计 | [6 empty] | 120298.87 | 19293.40 | 3169.31
【表10.2.2-16】
分部分项工程清单与计价表
单位(专业)工程名称:市政-桥梁 | [5 empty] | 标段: |  |  | 第5页 共7页
序号 | 项目编码 | 项目名称 | 项目特征 | 计量 单位 | 工程量 | 金 额 (元) |  |  |  |  | 备注
[6 empty] | 综合单价 | 合价 | 其中
[8 empty] | 人工费 | 机械费 | 暂估价
37 | 040201022001 | 排水沟、截水沟 | 1.断面尺寸：预制树脂混凝土排水沟，详见设计 2.基础、垫层：材料品种、厚度：15mm厚1:2水泥砂浆找平 3.伸缩缝填塞.：柔性砂浆填缝 4.盖板材质、规格：SMC玻璃钢盖板 | m | 130.00 | 109.10 | 14183.00 | 1196.00 | 14.30
38 | 04B013 | 雨水斗 | 1.虹吸式雨水斗安装 公称直径（mm以内）100 | 个 | 6 | 53.26 | 319.56 | 201.24
39 | 040901004001 | 钢筋笼 圆钢 | 1.钢筋种类：灌注桩钢筋笼圆钢 | t | 4.747 | 5369.89 | 25490.87 | 4013.26 | 910.47
40 | 040901004002 | 钢筋笼 带肋 | 1.钢筋种类：灌注桩钢筋笼带肋钢筋 | t | 26.682 | 5104.82 | 136206.81 | 21861.90 | 6548.83
41 | 040901001008 | 现浇构件钢筋 | 1.防裂钢筋网 | t | 7.242 | 11911.12 | 86260.33 | 45042.42
42 | 040901001009 | 现浇构件钢筋 | 1.钢筋种类：圆钢 | t | 12.641 | 5559.86 | 70282.19 | 14917.39 | 553.55
43 | 040901001010 | 现浇构件钢筋 | 1.钢筋种类：带肋钢筋 | t | 79.992 | 4732.69 | 378577.34 | 64171.18 | 2223.78
44 | 040901002006 | 预制构件钢筋 | 1.钢筋种类：圆钢 | t | 32.196 | 5559.86 | 179005.25 | 37993.86 | 1409.86
45 | 040901002007 | 预制构件钢筋 | 1.钢筋种类：带肋钢筋 | t | 83.780 | 4732.69 | 396504.77 | 67209.99 | 2329.08
46 | Z010515011001 | 钢筋连接 | 1.钢筋类型、规格：直螺纹连接套筒φ25 | 个 | 484 | 9.14 | 4423.76 | 2163.48 | 343.64
47 | Z010515011002 | 钢筋连接 | 1.钢筋类型、规格：直螺纹连接套筒φ28 | 个 | 128 | 10.03 | 1283.84 | 572.16 | 90.88
48 | 040901009001 | 预埋铁件 | 1.铁件制安T型梁连接板 | t | 1.612 | 16338.31 | 26337.36 | 7868.56 | 5965.16
本页小计 | [6 empty] | 1318875.08 | 267211.44 | 20389.55
【表10.2.2-16】
分部分项工程清单与计价表
单位(专业)工程名称:市政-桥梁 | [5 empty] | 标段: |  |  | 第6页 共7页
序号 | 项目编码 | 项目名称 | 项目特征 | 计量 单位 | 工程量 | 金 额 (元) |  |  |  |  | 备注
[6 empty] | 综合单价 | 合价 | 其中
[8 empty] | 人工费 | 机械费 | 暂估价
49 | 040601016001 | 金属扶梯、栏杆 | 1.材质：镀锌钢管+镀锌钢板，含预埋铁件 2.规格：1100（详见设计） 3.防腐刷油材质、工艺要求：表面镀锌后作喷塑处理 | m | 132.00 | 573.87 | 75750.84 | 23905.20 | 10131.00
|  | 箱涵 |  |  |  |  | 602273.90 | 80279.35 | 26264.07
50 | 040101002004 | 挖沟槽土方 | 1.土壤类别：三类土 2.挖土深度：4米内 | m3 | 1245.45 | 9.48 | 11806.87 | 6551.07 | 2989.08
51 | 040103001010 | 回填方 | 1.填方材料品种：级配碎石 | m3 | 556.56 | 265.22 | 147610.84 | 16379.56 | 584.39
52 | 040103002006 | 余方弃置 | 1.废弃料品种：余方 2.运距：由施工单位自行考虑 | m3 | 1245.45 | 20.68 | 25755.91 | 498.18 | 20674.47
53 | 040305001006 | 垫层 | 1.材料品种、规格：级配碎石 | m3 | 92.42 | 290.65 | 26861.87 | 5395.48
54 | 040303001004 | 混凝土垫层 | 1.混凝土强度等级：非泵送商品混凝土 C20 | m3 | 55.96 | 485.75 | 27182.57 | 2293.24 | 693.34
55 | 040306003001 | 箱涵底板 | 1.混凝土强度等级：泵送商品混凝土 C35 | m3 | 79.70 | 524.17 | 41776.35 | 2523.30 | 50.21
56 | 040306004002 | 箱涵侧墙 | 1.混凝土强度等级：泵送商品混凝土 C35 | m3 | 82.80 | 531.03 | 43969.28 | 3033.79 | 28.98
57 | 040306005001 | 箱涵顶板 | 1.混凝土强度等级：泵送商品混凝土 C35 | m3 | 79.70 | 527.51 | 42042.55 | 2656.40 | 54.20
58 | 040306007002 | 箱涵接缝 | 1.工艺要求：接缝外侧以沥青木板填塞，内侧塞5cm热沥青浸制麻筋或灌缝胶 | m | 90.67 | 32.47 | 2944.05 | 503.22
本页小计 | [6 empty] | 445701.13 | 63739.44 | 35205.67
【表10.2.2-16】
分部分项工程清单与计价表
单位(专业)工程名称:市政-桥梁 | [5 empty] | 标段: |  |  | 第7页 共7页
序号 | 项目编码 | 项目名称 | 项目特征 | 计量 单位 | 工程量 | 金 额 (元) |  |  |  |  | 备注
[6 empty] | 综合单价 | 合价 | 其中
[8 empty] | 人工费 | 机械费 | 暂估价
59 | 040601028001 | 柔性防水 | 1.材料品种、规格：三油两毡防水层 | m2 | 567.72 | 19.32 | 10968.35 | 3962.69
60 | 040601028002 | 柔性防水 | 1.防水工程 涂沥青立面~遍数3 | m2 | 348.72 | 35.61 | 12417.92 | 1450.68
61 | 040601028003 | 柔性防水 | 1.防水工程 涂沥青平面~遍数3 | m2 | 219.00 | 29.47 | 6453.93 | 709.56
62 | 040901001011 | 现浇构件钢筋 | 1.钢筋种类：带肋钢筋 | t | 42.784 | 4732.69 | 202483.41 | 34322.18 | 1189.40
|  | 老桥拆除 |  |  |  |  | 208041.60 | 80582.30 | 88311.40
63 | 041001008002 | 拆除混凝土结构 | 1.结构形式：拆除有筋混凝土障碍物 (工程量为暂估） | m3 | 510.00 | 134.05 | 68365.50 | 4136.10 | 51836.40
64 | 041001007003 | 拆除砖石结构 | 1.结构形式：拆除砖石构筑物 | m3 | 740.00 | 127.89 | 94638.60 | 75946.20
65 | 040103002007 | 余方弃置 | 1.废弃料品种：构筑物等拆除物 2.运距：由施工单位自行考虑 | m3 | 1250.00 | 36.03 | 45037.50 | 500.00 | 36475.00
本页小计 | [6 empty] | 440365.21 | 121027.41 | 89500.80
合计 | [6 empty] | 4392740.35 | 694706.31 | 482934.59

## 4_表10_2_2-16 施工技术措施项目清单与计价表
【表10.2.2-16】
施工技术措施项目清单与计价表
单位(专业)工程名称:市政-桥梁 | [5 empty] | 标段: |  |  | 第1页 共2页
序号 | 项目编码 | 项目名称 | 项目特征 | 计量 单位 | 工程量 | 金 额 (元) |  |  |  |  | 备注
[6 empty] | 综合单价 | 合价 | 其中
[8 empty] | 人工费 | 机械费 | 暂估价
|  | 桥梁 |  |  | 0 |  | 1041709.50 | 599671.64 | 75082.10
1 | 041106001002 | 大型机械设备进出场及安拆 | 1.机械设备名称：履带式旋挖钻机、起重机 | 项 | 1 | 32138.62 | 32138.62 | 4768.00 | 15743.26
2 | 041102005001 | 墩（台）身模板 | 1.构件类型：柱式墩台身 | m2 | 47.13 | 112.74 | 5313.44 | 2713.27 | 807.34
3 | 041102005002 | 墩（台）身模板 | 1.构件类型：台身、台背、挡块 | m2 | 322.44 | 75.58 | 24370.02 | 11443.40 | 3656.47
4 | 041102003001 | 承台模板 | 1.构件类型：承台 | m2 | 136.80 | 44.44 | 6079.39 | 3069.79 | 415.87
5 | 041102007001 | 墩（台）盖梁模板 | 1.构件类型：墩盖梁 | m2 | 154.00 | 89.26 | 13746.04 | 6883.80 | 2619.54
6 | 041102004002 | 墩（台）帽模板 | 1.构件类型：台帽 | m2 | 44.16 | 92.30 | 4075.97 | 1567.24 | 437.63
7 | 041102021001 | 小型构件模板 | 1.构件类型：垫石 | m2 | 10.80 | 56.62 | 611.50 | 290.63 | 14.04
8 | 041102037001 | 其他现浇构件模板 | 1.构件类型：桥头搭板 | m2 | 16.32 | 59.18 | 965.82 | 656.55 | 45.04
9 | 041102011001 | 箱梁模板 | 1.构件类型：T形梁模板 | m2 | 2679.24 | 91.42 | 244936.12 | 114483.93 | 20040.72
10 | 041102021002 | 小型构件模板 | 1.构件类型：路缘石 | m2 | 256.80 | 56.62 | 14540.02 | 6910.49 | 333.84
11 | 041102021003 | 小型构件模板 | 1.构件类型：人行道 | m2 | 98.74 | 70.48 | 6959.20 | 4245.82 | 267.59
12 | 041102001003 | 垫层模板 | 1.现浇混凝土模板 混凝土基础垫层木模 | m2 | 18.40 | 30.09 | 553.66 | 202.03 | 9.94
13 | 041102006001 | 支撑梁及横梁模板 | 1.构件类型：支撑梁模板 | m2 | 292.50 | 80.12 | 23435.10 | 9412.65 | 1883.70
本页小计 | [6 empty] | 377724.90 | 166647.60 | 46274.98
【表10.2.2-16】
施工技术措施项目清单与计价表
单位(专业)工程名称:市政-桥梁 | [5 empty] | 标段: |  |  | 第2页 共2页
序号 | 项目编码 | 项目名称 | 项目特征 | 计量 单位 | 工程量 | 金 额 (元) |  |  |  |  | 备注
[6 empty] | 综合单价 | 合价 | 其中
[8 empty] | 人工费 | 机械费 | 暂估价
14 | 041101001004 | 墙面脚手架 | 1.钢管脚手架双排8m 内 | m2 | 366.08 | 11.46 | 4195.28 | 2211.12 | 226.97
15 | 041103001001 | 围堰 | 1.筑土围堰（工程量暂估） | m3 | 8100.00 | 62.57 | 506817.00 | 401031.00 | 5670.00
16 | 041104001001 | 便道 | 1.塘渣回填,完工后拆除外运 | m3 | 1040.00 | 91.30 | 94952.00 | 7727.20 | 19728.80
17 | 041102040001 | 桥涵支架 | 1.满堂式钢管支架 | m3 | 418.32 | 15.97 | 6680.57 | 5024.02
18 | 04B014 | 预压支架 | 1.支架堆载预压 | t | 635.000 | 80.85 | 51339.75 | 17030.70 | 3181.35
|  | 箱涵 |  |  | 0 |  | 50437.25 | 23531.64 | 9556.53
19 | 041102001004 | 垫层模板 | 1.构件类型：垫层 | m2 | 14.13 | 30.09 | 425.17 | 155.15 | 7.63
20 | 041102022001 | 箱涵滑（底）板模板 | 1.现浇混凝土箱涵 底板模板 | m2 | 42.39 | 41.94 | 1777.84 | 862.64 | 276.38
21 | 041102023002 | 箱涵恻墙模板 | 1.现浇混凝土箱涵 侧墙模板 | m2 | 527.88 | 47.94 | 25306.57 | 11507.78 | 3895.75
22 | 041102024001 | 箱涵顶板模板 | 1.现浇混凝土箱涵 顶板模板 | m2 | 219.02 | 47.77 | 10462.59 | 5019.94 | 1616.37
23 | 041107002004 | 排水、降水 | 1.湿土排水 | m3 | 755.10 | 9.53 | 7196.10 | 2023.67 | 3760.40
24 | 041102040002 | 桥涵支架 | 1.满堂式钢管支架 | m3 | 329.93 | 15.97 | 5268.98 | 3962.46
本页小计 | [6 empty] | 714421.85 | 456555.68 | 38363.65
合计 | [6 empty] | 1092146.75 | 623203.28 | 84638.63

## 4_表10_2_2-21 其他项目清单与计价汇总表
【表10.2.2-21】
其他项目清单与计价汇总表
工程名称:桥梁 |  | 标段: | 第1页 共1页
序号 | 项 目 名 称 | 金额(元) | 备注
1 | 暂列金额 | 335981.80 | 明细详见表10.2.2-22
1.1 | 标化工地增加费 |  | 明细详见表10.2.2-22
1.2 | 优质工程增加费 |  | 明细详见表10.2.2-22
1.3 | 其他暂列金额 | 335981.80 | 明细详见表10.2.2-22
2 | 暂估价 | 700000.00
2.1 | 材料（设备）暂估价 |  | 明细详见表10.2.2-23
2.2 | 专业工程暂估价 | 700000.00 | 明细详见表10.2.2-24
2.3 | 专项技术措施暂估价 |  | 明细详见表10.2.2-25
3 | 计日工 |  | 明细详见表10.2.2-26
4 | 总承包服务费 |  | 明细详见表10.2.2-27
合 计 |  | 1035981.80 | -

## 4_表10_2_2-22 暂列金额明细表
【表10.2.2-22】
暂列金额明细表
工程名称:桥梁 |  |  | 标段: | 第1页 共1页
序号 | 项 目 名 称 | 计量单位 | 暂定金额(元) | 备注
1 | 标化工地增加费 | 项
2 | 优质工程增加费 | 项
3 | 其他暂列金额 | 项 | 335981.80 | 估算比例一般不高于5%
3.1 | 其他暂列金额 | 项 | 335981.80
合计 |  |  | 335981.80 | -

## 4_表10_2_2-23 材料（工程设备）暂估单价表
【表10.2.2-23】
材料（工程设备）暂估单价表
单位(专业)工程名称:市政-桥梁 |  |  |  | 标段: |  | 第1页 共1页
序号 | 材料（工程设备）名称、规格、型号 | 计量 单位 | 数量 | 单价 | 合价 | 备注
合计

## 4_表10_2_2-24 专业工程暂估价表
【表10.2.2-24】
专业工程暂估价表
单位(专业)工程名称:市政-桥梁 |  | 标段: | 第1页 共1页
序号 | 工 程 名 称 | 工程内容 | 暂估金额(元) | 备注
1 | 便桥 |  | 700000.00
合计 |  |  | 700000.00

## 4_表10_2_2-29 主要工日一览表
【表10.2.2-29】
主要工日一览表
工程名称:桥梁 |  |  | 标段: |  | 第1页 共1页
序号 | 工日名称（类别） | 单位 | 数 量 | 单价(元) | 合价（元） | 备注
1 | 一类人工 | 工日 | 117.549 | 138.00 | 16221.76
2 | 一类人工 | 工日 | 0.971 | 138.00 | 134.00
3 | 二类人工 | 工日 | 8431.466 | 149.00 | 1256288.43
4 | 三类人工 | 工日 | 264.560 | 171.00 | 45239.76

## 4_表10_2_2-31 主要材料和工程设备一览表
【表10.2.2-31】
主要材料和工程设备一览表
工程名称:桥梁 |  |  |  | 标段: |  | 第1页 共3页
序号 | 名称、规格、型号 | 单位 | 数量 | 单价(元) | 合价（元） | 备注
1 | 热轧带肋钢筋HRB400综合 | t | 237.904 | 3599.00 | 856216.50
2 | 镀锌铁丝φ0.7-1.0 | kg | 1331.397 | 4.25 | 5658.44
3 | 镀锌铁丝综合 | kg | 20.000 | 4.25 | 85.00
4 | 钢绞线 | t | 13.255 | 4353.00 | 57699.02
5 | 热轧光圆钢筋综合 | t | 58.457 | 3913.00 | 228742.24
6 | 型钢综合 | kg | 101.831 | 3.98 | 405.49
7 | 不锈钢板304 | kg | 133.000 | 15.34 | 2040.22
8 | 中厚钢板 | kg | 6.671 | 3.84 | 25.62
9 | 中厚钢板综合 | kg | 1463.000 | 3.84 | 5619.38
10 | 中厚钢板综合 | t | 2.186 | 3841.00 | 8396.43
11 | 钢纤维 | t | 0.200 | 4425.00 | 885.00
12 | 铁件 | kg | 2471.858 | 6.37 | 15745.74
13 | 无纺土工布 | m2 | 423.661 | 3.76 | 1592.97
14 | 草袋 | 个 | 80.000 | 4.25 | 340.00
15 | 圆钉 | kg | 157.226 | 4.25 | 668.21
16 | 低合金钢焊条E43系列 | kg | 130.123 | 6.81 | 886.14
17 | 低碳钢焊条综合 | kg | 907.653 | 6.81 | 6181.12
18 | 电焊条 | kg | 144.093 | 6.81 | 981.27
19 | 钢护筒 | t | 0.264 | 4690.00 | 1238.16
20 | 直螺纹连接套筒φ28 | 只 | 129.280 | 3.36 | 434.38
21 | 直螺纹连接套筒φ25 | 只 | 488.840 | 2.48 | 1212.32
22 | 镀锌铁丝8#-12# | kg | 8.672 | 4.42 | 38.33
23 | 普通硅酸盐水泥PO 42.5综合 | t | 3.168 | 403.00 | 1276.70
24 | 普通硅酸盐水泥PO 42.5综合 | kg | 10802.650 | 0.40 | 4353.47
25 | 黄砂毛砂 | t | 142.875 | 155.00 | 22145.63
26 | 黄砂净砂 | t | 6.277 | 180.00 | 1129.86
27 | 石屑 | t | 33.836 | 63.00 | 2131.67
28 | 碎石综合 | t | 1967.927 | 126.00 | 247958.80
29 | 粘土 | m3 | 16.908 | 32.68 | 552.57
【表10.2.2-31】
主要材料和工程设备一览表
工程名称:桥梁 |  |  |  | 标段: |  | 第2页 共3页
序号 | 名称、规格、型号 | 单位 | 数量 | 单价(元) | 合价（元） | 备注
30 | 混凝土实心砖240×115×53 MU10 | 千块 | 0.312 | 477.90 | 149.10
31 | 泵送商品混凝土C40 | m3 | 297.465 | 489.00 | 145460.39
32 | 泵送防水商品混凝土C50/P6 | m3 | 73.932 | 547.56 | 40482.21
33 | 非泵送商品混凝土C20 | m3 | 99.647 | 414.00 | 41253.86
34 | 非泵送商品混凝土C35 | m3 | 49.692 | 470.00 | 23355.24
35 | 非泵送商品混凝土C35 | m3 | 18.786 | 470.00 | 8829.42
36 | 非泵送水下商品混凝土C30 | m3 | 387.635 | 460.00 | 178312.10
37 | 泵送商品混凝土C35 | m3 | 946.272 | 478.00 | 452318.02
38 | 干混地面砂浆DS M15.0 | kg | 914.940 | 0.30 | 277.23
39 | 干混地面砂浆DS M20.0 | kg | 642.447 | 0.31 | 200.44
40 | 干混抹灰砂浆DP M20.0 | kg | 6.441 | 0.34 | 2.18
41 | 干混砌筑砂浆DM M5.0 | kg | 206.045 | 0.28 | 56.87
42 | AC-13C型细粒式SBS改性沥青砼 | m3 | 28.450 | 1071.00 | 30469.95
43 | AC-20C型中粒式沥青砼 | m3 | 42.675 | 872.00 | 37212.60
44 | 枕木 | m3 | 0.320 | 1416.00 | 453.12
45 | 乳化沥青 | kg | 1133.593 | 3.07 | 3481.26
46 | 石油沥青 | kg | 4069.086 | 4.25 | 17285.48
47 | 单组份聚氨酯防水涂料Ⅰ型 | kg | 1884.900 | 13.27 | 25012.62
48 | 柴油0# | kg | 49.294 | 8.20 | 404.21
49 | 汽油综合 | kg | 732.437 | 9.87 | 7229.15
50 | 钢管 | t | 7.071 | 5431.00 | 38402.60
51 | 波纹管C-60 | m | 1494.662 | 8.50 | 12704.63
52 | 波纹管F-55 | m | 894.641 | 7.00 | 6262.49
53 | 波纹管F-72 | m | 331.824 | 10.00 | 3318.24
54 | 钢模支撑 | kg | 4.171 | 4.60 | 19.19
55 | 钢支撑 | kg | 776.644 | 4.60 | 3572.56
56 | 水 | m3 | 2017.524 | 5.73 | 11560.41
57 | 工具式钢模板 | kg | 928.800 | 5.04 | 4681.15
58 | 木模板 | m3 | 56.796 | 1504.00 | 85421.18
【表10.2.2-31】
主要材料和工程设备一览表
工程名称:桥梁 |  |  |  | 标段: |  | 第3页 共3页
序号 | 名称、规格、型号 | 单位 | 数量 | 单价(元) | 合价（元） | 备注
59 | 安全网 | m2 | 5.052 | 6.64 | 33.55
60 | 脚手架钢管 | t | 0.183 | 4420.00 | 808.86
61 | 竹脚手片 | m2 | 21.892 | 8.50 | 186.08
62 | 枋木 | m3 | 0.982 | 791.52 | 777.27
63 | 6cm生态透水砖 | m2 | 191.580 | 56.64 | 10851.09
64 | 非泵送商品混凝土C50 | m3 | 413.090 | 529.00 | 218524.61
65 | 泵送商品混凝土C50 | m3 | 72.720 | 533.00 | 38759.76
66 | 预制树脂混凝土排水沟 | m | 130.000 | 30.00 | 3900.00
67 | 锚具YJM15-3 | 套 | 68.000 | 98.00 | 6664.00
68 | 锚具YJM15-4 | 套 | 68.000 | 106.00 | 7208.00
69 | 锚具YJM15-5 | 套 | 20.000 | 120.00 | 2400.00
70 | 锚具YJM15-6 | 套 | 124.000 | 150.00 | 18600.00
71 | 粉料100-250目 | kg | 75.890 | 8.00 | 607.12
72 | 雨水斗DN100 | 个 | 6.000 | 10.00 | 60.00
73 | 40型钢伸缩缝 | m | 33.200 | 385.00 | 12782.00
74 | 钢板伸缩缝 | m | 9.200 | 180.00 | 1656.00
75 | 塘渣 | t | 1913.600 | 32.00 | 61235.20

## 4_表10_2_2-32 主要机械台班一览表
【表10.2.2-32】
主要机械台班一览表
工程名称:桥梁 |  |  |  | 标段: | 第1页 共3页
序号 | 机械名称、规格、型号 | 单位 | 数 量 | 单价(元) | 合价（元） | 备注
1 | 其他机械费 | 元 | 56.704 | 1.02 | 57.84
2 | 履带式推土机105kW | 台班 | 3.325 | 1008.40 | 3352.93
3 | 履带式推土机105kW | 台班 | 0.211 | 1008.40 | 212.77
4 | 轮胎式装载机1.5m3 | 台班 | 2.939 | 793.92 | 2333.33
5 | 履带式单斗液压挖掘机1m3 | 台班 | 2.449 | 1133.90 | 2776.92
6 | 履带式单斗液压挖掘机1m3 | 台班 | 10.392 | 1133.90 | 11783.49
7 | 钢轮内燃压路机8t | 台班 | 0.276 | 431.73 | 119.16
8 | 钢轮内燃压路机12t | 台班 | 1.394 | 572.38 | 797.90
9 | 钢轮内燃压路机15t | 台班 | 1.394 | 688.81 | 960.20
10 | 钢轮振动压路机12t | 台班 | 0.114 | 895.49 | 102.09
11 | 轮胎压路机26t | 台班 | 0.697 | 1045.88 | 728.98
12 | 电动夯实机250N·m | 台班 | 101.816 | 29.99 | 3053.46
13 | 电动夯实机250N·m | 台班 | 188.730 | 29.99 | 5660.01
14 | 手持式风动凿岩机 | 台班 | 8.872 | 12.61 | 111.88
15 | 汽车式沥青喷洒机4000L | 台班 | 0.077 | 747.14 | 57.53
16 | 沥青混凝土摊铺机8t | 台班 | 0.697 | 990.58 | 690.43
17 | 沥青混凝土摊铺机12t | 台班 | 0.114 | 1284.84 | 146.47
18 | 履带式旋挖钻机SD-20 | 台班 | 79.810 | 3070.00 | 245016.70
19 | 履带式旋挖钻机SH36 | 台班 | 1.000 | 4839.94 | 4839.94
20 | 履带式电动起重机5t | 台班 | 92.992 | 256.16 | 23820.83
21 | 履带式起重机10t | 台班 | 2.020 | 694.63 | 1403.15
22 | 履带式起重机15t | 台班 | 8.629 | 827.44 | 7139.98
23 | 履带式起重机30t | 台班 | 1.000 | 1030.39 | 1030.39
24 | 履带式起重机40t | 台班 | 8.429 | 1418.16 | 11953.67
25 | 轮胎式起重机16t | 台班 | 5.657 | 902.38 | 5104.76
26 | 汽车式起重机75t | 台班 | 6.380 | 3427.84 | 21869.62
27 | 门式起重机5t | 台班 | 6.945 | 390.89 | 2714.73
28 | 载货汽车4t | 台班 | 15.723 | 480.32 | 7552.07
29 | 载货汽车5t | 台班 | 0.018 | 498.08 | 8.97
30 | 载货汽车5t | 台班 | 0.014 | 498.08 | 6.97
【表10.2.2-32】
主要机械台班一览表
工程名称:桥梁 |  |  |  | 标段: | 第2页 共3页
序号 | 机械名称、规格、型号 | 单位 | 数 量 | 单价(元) | 合价（元） | 备注
31 | 载货汽车5t | 台班 | 2.388 | 498.08 | 1189.42
32 | 载货汽车10t | 台班 | 16.074 | 617.39 | 9923.93
33 | 载货汽车15t | 台班 | 4.000 | 848.08 | 3392.32
34 | 自卸汽车8t | 台班 | 0.300 | 660.83 | 198.25
35 | 自卸汽车15t | 台班 | 48.275 | 991.90 | 47883.97
36 | 自卸汽车15t | 台班 | 18.491 | 991.90 | 18341.22
37 | 自卸汽车15t | 台班 | 0.561 | 991.90 | 556.46
38 | 平板拖车组60t | 台班 | 4.000 | 1620.15 | 6480.60
39 | 机动翻斗车1t | 台班 | 4.815 | 230.75 | 1111.06
40 | 泥浆罐车5000L | 台班 | 6.643 | 595.57 | 3956.37
41 | 灰浆搅拌机200L | 台班 | 5.474 | 170.09 | 931.07
42 | 混凝土搅拌站45m3/h | 台班 | 0.114 | 1295.27 | 147.66
43 | 干混砂浆罐式搅拌机20000L | 台班 | 0.072 | 211.41 | 15.22
44 | 钢筋调直机14mm | 台班 | 7.924 | 39.74 | 314.90
45 | 钢筋切断机40mm | 台班 | 26.806 | 46.85 | 1255.86
46 | 钢筋弯曲机40mm | 台班 | 64.493 | 27.99 | 1805.16
47 | 预应力钢筋拉伸机1200kN | 台班 | 21.412 | 62.44 | 1336.97
48 | 木工圆锯机500mm | 台班 | 105.624 | 30.08 | 3177.17
49 | 木工平刨床500mm | 台班 | 94.007 | 22.55 | 2119.86
50 | 螺栓套丝机39mm | 台班 | 13.770 | 31.54 | 434.31
51 | 污水泵70mm | 台班 | 41.531 | 90.46 | 3756.89
52 | 泥浆泵100mm | 台班 | 9.091 | 229.15 | 2083.20
53 | 高压油泵80MPa | 台班 | 21.412 | 206.43 | 4420.08
54 | 交流弧焊机32kV·A | 台班 | 41.130 | 102.85 | 4230.22
55 | 直流弧焊机32kW | 台班 | 117.674 | 106.95 | 12585.23
56 | 对焊机75kV·A | 台班 | 2.935 | 131.93 | 387.21
57 | 电动空气压缩机1m3/min | 台班 | 8.872 | 52.59 | 466.58
58 | 电动空气压缩机3m3/min | 台班 | 18.318 | 134.06 | 2455.71
59 | 液压注浆泵HYB50/50-1型 | 台班 | 4.815 | 77.93 | 375.23
60 | 300kg柏油喷布器 | 台班 | 2.196 | 44.29 | 97.26
【表10.2.2-32】
主要机械台班一览表
工程名称:桥梁 |  |  |  | 标段: | 第3页 共3页
序号 | 机械名称、规格、型号 | 单位 | 数 量 | 单价(元) | 合价（元） | 备注
61 | 塑料粉末喷枪 | 台班 | 18.318 | 130.56 | 2391.60
62 | 履带式单头岩石破碎机105kW | 台班 | 34.017 | 1523.88 | 51837.83
63 | 混凝土振捣器平板式 | 台班 | 46.727 | 13.13 | 613.53
64 | 混凝土振捣器插入式 | 台班 | 181.332 | 5.08 | 921.17
65 | 混凝土振捣器附着式 | 台班 | 114.847 | 13.13 | 1507.94
66 | 汽车式起重机5t | 台班 | 1.321 | 455.19 | 601.31
67 | 汽车式起重机5t | 台班 | 18.165 | 455.19 | 8268.53
68 | 汽车式起重机5t | 台班 | 1.246 | 455.19 | 567.17

## 5_表10_2_2-13 【含单列】单位(专业)工程招标
【表10.2.2-13】
单位（专业）工程招标控制价费用表
工程名称:市政-交安 |  |  | 标段: | 第1页 共1页
序号 | 费用名称 |  | 计算公式 | 金额 (元) | 备注
1 | 分部分项工程费 |  | ∑(分部分项工程量×综合单价） | 774952.83 | 见表10.2.2-16
1.1 | 其中 | 人工费+机械费 | ∑分部分项（定额人工费+定额机械费） | 117666.67
2 | 措施项目费 |  | （2.1+2.2） | 10731.21
2.1 | 施工技术措施项目费 |  | ∑(技措项目工程量×综合单价） |  | 见表10.2.2-16
2.1.1 | 其中 | 人工费+机械费 | ∑技措项目（定额人工费+定额机械费）
2.2 | 施工组织措施项目费 |  | (1.1+2.1.1)×9.12% | 10731.21 | 见表10.2.2-20
2.2.1 | 其中 | 安全文明施工基本费 | (1.1+2.1.1)×7.3% | 8589.67 | 见表10.2.2-20
3 | 其他项目费 |  | （3.1+3.2+3.3+3.4） | 40387.33
3.1 | 暂列金额 |  | 3.1.1+3.1.2+3.1.3 | 40387.33 | 见表10.2.2-21
3.1.1 | 其中 | 标化工地增加费 | 按招标文件规定额度列计 |  | 见表10.2.2-22
3.1.2 |  | 优质工程增加费 | 按招标文件规定额度列计 |  | 见表10.2.2-22
3.1.3 |  | 其他暂列金额 | 按招标文件规定额度列计 | 40387.33 | 见表10.2.2-22
3.2 | 暂估价 |  | 3.2.1+3.2.2+3.2.3 |  | 见表10.2.2-21
3.2.1 | 其中 | 材料（工程设备）暂估价 | 按招标文件规定额度列计 (或计入综合单价) |  | 见表10.2.2-23
3.2.2 |  | 专业工程暂估价 | 按招标文件规定额度列计 |  | 见表10.2.2-24
3.2.3 |  | 专项技术措施暂估价 | 按招标文件规定额度列计 |  | 见表10.2.2-25
3.3 | 计日工 |  | ∑计日工(暂估数量×综合单价） |  | 见表10.2.2-21
3.4 | 施工总承包服务费 |  | 3.4.1+3.4.2 |  | 见表10.2.2-21
3.4.1 | 其中 | 专业发包工程管理费 | ∑专业发包工程（暂估金额×费率） |  | 见表10.2.2-27
3.4.2 |  | 甲供材料设备管理费 | 甲供材料暂估金额×费率+甲供设备暂估金额×费率 |  | 见表10.2.2-27
4 | 规费 |  | (1.1+2.1.1)×18.75% | 22062.50
5 | 单列费用 |  | 单列费用
6 | 税金 |  | (1+2+3+4+计税不计费+计税不计费不下浮)×9% | 76332.05
7 | 下浮 |  | (1+2+3+4+5+6-不计税不计费不下浮-计税不计费不下浮-暂估材料)×0%
其中 | 甲供费（不计入造价） |  | 甲供材料费+甲供主材费+甲供设备费
招标控制价合计 |  |  | 1+2+3+4+5+6-7 | 924466.00

## 5_表10_2_2-16 分部分项工程清单与计价表
【表10.2.2-16】
分部分项工程清单与计价表
单位(专业)工程名称:市政-交安 | [5 empty] | 标段: |  |  | 第1页 共4页
序号 | 项目编码 | 项目名称 | 项目特征 | 计量 单位 | 工程量 | 金 额 (元) |  |  |  |  | 备注
[6 empty] | 综合单价 | 合价 | 其中
[8 empty] | 人工费 | 机械费 | 暂估价
|  | 土方 |  |  |  |  | 10622.93 | 3750.50 | 4887.11
1 | 040101003002 | 挖基坑土方 | 1.土壤类别：三类土 2.挖土深度：2米以内 | m3 | 429.70 | 7.44 | 3196.97 | 1662.94 | 928.15
2 | 040101002005 | 挖沟槽土方 | 1.土壤类别：三类土 2.挖土深度：2M 内 | m3 | 54.88 | 7.44 | 408.31 | 212.39 | 118.54
3 | 040103001011 | 回填方 | 1.密实度要求：满足设计要求 2.填方材料品种：基坑挖方 | m3 | 196.22 | 14.37 | 2819.68 | 1793.45 | 468.97
4 | 040103002008 | 余方弃置 | 1.废弃料品种：余方 2.运距：由施工单位自行考虑 | m3 | 233.48 | 17.98 | 4197.97 | 81.72 | 3371.45
|  | 标杆 |  |  |  |  | 536017.89 | 62799.88 | 14647.93
5 | 040205003001 | 标杆 | 1.形式：单柱式 2.规格尺寸：Φ114*4.5*3500 3.基础、垫层：材料品种、厚度：80*80*100C25砼基础（含模板） | 根 | 35 | 1488.30 | 52090.50 | 8605.80 | 1391.60
6 | 040205003002 | 标杆 | 1.形式：单柱式 2.规格尺寸：Φ114*4.5*3700 3.基础、垫层：材料品种、厚度：80*80*100C25砼基础（含模板） | 根 | 8 | 1502.31 | 12018.48 | 1967.04 | 318.08
本页小计 | [6 empty] | 74731.91 | 14323.34 | 6596.79
【表10.2.2-16】
分部分项工程清单与计价表
单位(专业)工程名称:市政-交安 | [5 empty] | 标段: |  |  | 第2页 共4页
序号 | 项目编码 | 项目名称 | 项目特征 | 计量 单位 | 工程量 | 金 额 (元) |  |  |  |  | 备注
[6 empty] | 综合单价 | 合价 | 其中
[8 empty] | 人工费 | 机械费 | 暂估价
7 | 040205003003 | 标杆 | 1.形式：悬臂式 2.规格尺寸：立柱Φ273×13×8200 横梁Φ 140×10×4943、Φ 140×10×4943 3.基础、垫层：材料品种、厚度：100厚C10细石混凝土垫层、1800×1800×2400 C25砼基础（含模板） | 根 | 12 | 16684.71 | 200216.52 | 20915.16 | 5647.92
8 | 040205003004 | 标杆 | 1.形式：悬臂式 2.规格尺寸：立柱Φ219×12×7300 横梁Φ133×8×3800、Φ133×8×669 3.基础、垫层：材料品种、厚度：100厚C10细石混凝土垫层、1600*1600*2200 C25砼基础（含模板） | 根 | 20 | 12217.23 | 244344.60 | 26115.20 | 6992.80
9 | 040901001012 | 现浇构件钢筋 | 1.钢筋种类：带肋钢筋 | t | 5.133 | 4731.71 | 24287.87 | 4117.80 | 142.70
10 | 040901009002 | 预埋铁件 | 1.材料种类：预埋铁件 | t | 0.350 | 8742.62 | 3059.92 | 1078.88 | 154.83
|  | 标牌 |  |  |  |  | 127920.63 | 6901.68 | 7158.71
11 | 040205004001 | 标志板 | 1.类型：禁令标志牌 2.材质：铝板 3.规格尺寸：△90 4.板面反光膜等级：IV类 | 块 | 16 | 206.00 | 3296.00 | 500.64 | 485.60
12 | 040205004002 | 标志板 | 1.类型：指示标志牌 2.材质：铝板 3.规格尺寸：80×80 4.板面反光膜等级：IV类 | 块 | 19 | 308.49 | 5861.31 | 679.44 | 576.65
本页小计 | [6 empty] | 481066.22 | 53407.12 | 14000.50
【表10.2.2-16】
分部分项工程清单与计价表
单位(专业)工程名称:市政-交安 | [5 empty] | 标段: |  |  | 第3页 共4页
序号 | 项目编码 | 项目名称 | 项目特征 | 计量 单位 | 工程量 | 金 额 (元) |  |  |  |  | 备注
[6 empty] | 综合单价 | 合价 | 其中
[8 empty] | 人工费 | 机械费 | 暂估价
13 | 040205004003 | 标志板 | 1.类型：禁令标志牌 2.材质：铝板 3.规格尺寸：120*80 4.板面反光膜等级：IV类 | 块 | 8 | 386.63 | 3093.04 | 321.84 | 242.80
14 | 040205004004 | 标志板 | 1.类型：指路标志牌 2.材质：铝板 3.规格尺寸：200×80 4.板面反光膜等级：V类 | 块 | 16 | 1298.80 | 20780.80 | 1001.28 | 1679.84
15 | 040205004005 | 标志板 | 1.类型：指路标志牌 2.材质：铝板 3.规格尺寸：400×240 4.板面反光膜等级：V类 | 块 | 12 | 7323.45 | 87881.40 | 3862.08 | 3599.64
16 | 040205004006 | 标志板 | 1.类型：附着式标志牌 2.材质：铝板 3.规格尺寸：100×200 4.板面反光膜等级：V类 | 块 | 2 | 1572.00 | 3144.00 | 125.16 | 209.98
17 | 040205004007 | 标志板 | 1.类型：指示标志牌 2.材质：铝板 3.规格尺寸：80+80+80×30 4.板面反光膜等级：V类 | 块 | 4 | 966.02 | 3864.08 | 411.24 | 364.20
|  | 标记、标线 |  |  |  |  | 81158.98 | 17359.44 | 11841.35
18 | 040205007001 | 标记 | 1.材料品种：热熔型 2.类型：直行 3.规格尺寸：6米 | 个 | 19 | 136.10 | 2585.90 | 645.43 | 460.37
本页小计 | [6 empty] | 121349.22 | 6367.03 | 6556.83
【表10.2.2-16】
分部分项工程清单与计价表
单位(专业)工程名称:市政-交安 | [5 empty] | 标段: |  |  | 第4页 共4页
序号 | 项目编码 | 项目名称 | 项目特征 | 计量 单位 | 工程量 | 金 额 (元) |  |  |  |  | 备注
[6 empty] | 综合单价 | 合价 | 其中
[8 empty] | 人工费 | 机械费 | 暂估价
19 | 040205007002 | 标记 | 1.材料品种：热熔型 2.类型：直行转弯 3.规格尺寸：6米 | 个 | 4 | 231.64 | 926.56 | 231.84 | 163.20
20 | 040205007003 | 标记 | 1.材料品种：热熔型 2.类型：非机动车标线 | 个 | 38 | 148.81 | 5654.78 | 1413.22 | 1000.16
21 | 040205007004 | 标记 | 1.材料品种：热熔型 2.类型：人行道预告 | 个 | 38 | 279.02 | 10602.76 | 2649.74 | 1874.92
22 | 040205006001 | 标线 | 1.材料品种：热熔型地面标线 | m2 | 543.60 | 44.42 | 24146.71 | 4017.20 | 3506.22
23 | 040205006002 | 标线 | 1.材料品种：横道线 热熔型 | m2 | 687.00 | 54.21 | 37242.27 | 8402.01 | 4836.48
|  | 其他 |  |  |  |  | 19232.40 | 4505.96 | 119.52
24 | 040804001001 | 配管 | 1.材质：镀锌钢管 2.规格：DN89 | m | 196.00 | 67.08 | 13147.68 | 3179.12 | 58.80
25 | 040205001001 | 人(手)孔井 | 1.材料品种：MU10砖砌人(手)孔井 2.规格尺寸：400*400，井深0.85米 3.盖板材质、规格：复合盖板 4.基础、垫层：材料品种、厚度：200厚非泵送商品混凝土 C25（含模板）、 5.井圈：5厚非泵送商品混凝土 C25（含模板） | 座 | 12 | 507.06 | 6084.72 | 1326.84 | 60.72
本页小计 | [6 empty] | 97805.48 | 21219.97 | 11500.50
合计 | [6 empty] | 774952.83 | 95317.46 | 38654.62

## 5_表10_2_2-16 施工技术措施项目清单与计价表
【表10.2.2-16】
施工技术措施项目清单与计价表
单位(专业)工程名称:市政-交安 | [5 empty] | 标段: |  |  | 第1页 共1页
序号 | 项目编码 | 项目名称 | 项目特征 | 计量 单位 | 工程量 | 金 额 (元) |  |  |  |  | 备注
[6 empty] | 综合单价 | 合价 | 其中
[8 empty] | 人工费 | 机械费 | 暂估价
|  | [请输入分部名称,电子评标勿删] |  |  | 0
本页小计
合计

## 5_表10_2_2-21 其他项目清单与计价汇总表
【表10.2.2-21】
其他项目清单与计价汇总表
工程名称:交安 |  | 标段: | 第1页 共1页
序号 | 项 目 名 称 | 金额(元) | 备注
1 | 暂列金额 | 40387.33 | 明细详见表10.2.2-22
1.1 | 标化工地增加费 |  | 明细详见表10.2.2-22
1.2 | 优质工程增加费 |  | 明细详见表10.2.2-22
1.3 | 其他暂列金额 | 40387.33 | 明细详见表10.2.2-22
2 | 暂估价
2.1 | 材料（设备）暂估价 |  | 明细详见表10.2.2-23
2.2 | 专业工程暂估价 |  | 明细详见表10.2.2-24
2.3 | 专项技术措施暂估价 |  | 明细详见表10.2.2-25
3 | 计日工 |  | 明细详见表10.2.2-26
4 | 总承包服务费 |  | 明细详见表10.2.2-27
合 计 |  | 40387.33 | -

## 5_表10_2_2-22 暂列金额明细表
【表10.2.2-22】
暂列金额明细表
工程名称:交安 |  |  | 标段: | 第1页 共1页
序号 | 项 目 名 称 | 计量单位 | 暂定金额(元) | 备注
1 | 标化工地增加费 | 项
2 | 优质工程增加费 | 项
3 | 其他暂列金额 | 项 | 40387.33 | 估算比例一般不高于5%
3.1 | 其他暂列金额 | 项 | 40387.33
合计 |  |  | 40387.33 | -

## 5_表10_2_2-23 材料（工程设备）暂估单价表
【表10.2.2-23】
材料（工程设备）暂估单价表
单位(专业)工程名称:市政-交安 |  |  |  | 标段: |  | 第1页 共1页
序号 | 材料（工程设备）名称、规格、型号 | 计量 单位 | 数量 | 单价 | 合价 | 备注
合计

## 5_表10_2_2-24 专业工程暂估价表
【表10.2.2-24】
专业工程暂估价表
单位(专业)工程名称:市政-交安 |  | 标段: | 第1页 共1页
序号 | 工 程 名 称 | 工程内容 | 暂估金额(元) | 备注
合计

## 5_表10_2_2-29 主要工日一览表
【表10.2.2-29】
主要工日一览表
工程名称:交安 |  |  | 标段: |  | 第1页 共1页
序号 | 工日名称（类别） | 单位 | 数 量 | 单价(元) | 合价（元） | 备注
1 | 一类人工 | 工日 | 27.167 | 138.00 | 3749.05
2 | 二类人工 | 工日 | 614.552 | 149.00 | 91568.25

## 5_表10_2_2-31 主要材料和工程设备一览表
【表10.2.2-31】
主要材料和工程设备一览表
工程名称:交安 |  |  |  | 标段: |  | 第1页 共2页
序号 | 名称、规格、型号 | 单位 | 数量 | 单价(元) | 合价（元） | 备注
1 | 热轧带肋钢筋HRB400综合 | t | 5.236 | 3599.00 | 18844.36
2 | 镀锌铁丝φ0.7-1.0 | kg | 21.577 | 4.25 | 91.70
3 | 镀锌铁丝φ1.2-1.8 | kg | 0.784 | 4.25 | 3.33
4 | 热轧光圆钢筋综合 | t | 0.085 | 3913.00 | 332.61
5 | 型钢综合 | kg | 48.650 | 3.98 | 193.72
6 | 中厚钢板综合 | t | 0.236 | 3841.00 | 906.48
7 | 圆钉 | kg | 10.084 | 4.25 | 42.86
8 | 低碳钢焊条综合 | kg | 17.357 | 6.81 | 118.20
9 | 普通硅酸盐水泥PO 42.5综合 | kg | 211.816 | 0.40 | 85.36
10 | 黄砂净砂 | t | 1.337 | 180.00 | 240.66
11 | 混凝土实心砖240×115×53 MU10 | 千块 | 1.308 | 477.90 | 625.09
12 | 非泵送商品混凝土C10 | m3 | 11.393 | 390.00 | 4443.27
13 | 非泵送商品混凝土C25 | m3 | 257.938 | 431.00 | 111171.28
14 | 干混抹灰砂浆DP M20.0 | kg | 564.213 | 0.34 | 190.70
15 | 溶剂汽油 | kg | 1.570 | 9.87 | 15.50
16 | 铜芯塑料绝缘线BVR4 | m | 50.423 | 3.07 | 154.85
17 | 钢模支撑 | kg | 325.931 | 4.60 | 1499.28
18 | 水 | m3 | 55.529 | 5.73 | 318.18
19 | 钢模板 | kg | 414.407 | 5.04 | 2088.61
20 | 木模板 | m3 | 0.093 | 1504.00 | 139.87
21 | 复合材料检查井盖500*500 | 套 | 12.000 | 185.00 | 2220.00
22 | 标志杆F杆 | t | 35.948 | 7416.00 | 266590.37
23 | 反光玻璃珠 | kg | 581.148 | 3.98 | 2312.97
24 | 反光膜IV类 | m2 | 33.488 | 142.00 | 4755.30
25 | 反光膜V类 | m2 | 6.000 | 265.00 | 1590.00
26 | 矩形标志牌800×300mm | 块 | 4.000 | 163.92 | 655.68
27 | 矩形标志牌800×800mm | 块 | 19.000 | 100.00 | 1900.00
28 | 矩形标志牌1200×800mm | 块 | 8.000 | 156.67 | 1253.38
29 | 热熔涂料 | kg | 7527.821 | 5.22 | 39295.23
【表10.2.2-31】
主要材料和工程设备一览表
工程名称:交安 |  |  |  | 标段: |  | 第2页 共2页
序号 | 名称、规格、型号 | 单位 | 数量 | 单价(元) | 合价（元） | 备注
30 | 三角形标志牌△900mm | 块 | 16.000 | 55.75 | 892.00
31 | 松板枋材模板 | m3 | 2.602 | 1450.44 | 3774.04
32 | 圆形标志牌φ800mm | 块 | 8.000 | 83.19 | 665.52
33 | 标志牌100×200 | m2 | 4.000 | 683.00 | 2732.00
34 | 标志牌200×80 | m2 | 25.600 | 683.00 | 17484.80
35 | 标志牌400×240 | m2 | 115.200 | 683.00 | 78681.60
36 | 镀锌对缝钢管φ89 | m | 201.880 | 40.85 | 8246.19
37 | 标志杆Φ114*4.5*3500（含配件） | 根 | 35.000 | 594.10 | 20793.35
38 | 标志杆Φ114*4.5*3700（含配件） | 根 | 8.000 | 608.11 | 4864.90

## 5_表10_2_2-32 主要机械台班一览表
【表10.2.2-32】
主要机械台班一览表
工程名称:交安 |  |  |  | 标段: | 第1页 共1页
序号 | 机械名称、规格、型号 | 单位 | 数 量 | 单价(元) | 合价（元） | 备注
1 | 履带式推土机105kW | 台班 | 0.074 | 1008.40 | 74.62
2 | 轮胎式装载机1.5m3 | 台班 | 0.479 | 793.92 | 380.29
3 | 履带式单斗液压挖掘机1m3 | 台班 | 0.859 | 1133.90 | 974.02
4 | 电动夯实机250N·m | 台班 | 15.658 | 29.99 | 469.58
5 | 路面标线热熔涂料涂敷机 | 台班 | 9.856 | 692.72 | 6827.45
6 | 汽车式起重机8t | 台班 | 1.512 | 769.57 | 1163.59
7 | 汽车式起重机8t | 台班 | 12.378 | 769.57 | 9525.74
8 | 载货汽车4t | 台班 | 11.170 | 480.32 | 5365.17
9 | 载货汽车4t | 台班 | 18.763 | 480.32 | 9012.24
10 | 载货汽车5t | 台班 | 0.008 | 498.08 | 3.98
11 | 自卸汽车15t | 台班 | 3.014 | 991.90 | 2989.59
12 | 机动翻斗车1t | 台班 | 0.128 | 230.75 | 29.54
13 | 灰浆搅拌机200L | 台班 | 0.148 | 170.09 | 25.17
14 | 钢筋切断机40mm | 台班 | 0.483 | 46.85 | 22.63
15 | 钢筋弯曲机40mm | 台班 | 1.088 | 27.99 | 30.45
16 | 木工圆锯机500mm | 台班 | 30.589 | 30.08 | 920.12
17 | 木工压刨床单面600mm | 台班 | 0.002 | 34.46 | 0.07
18 | 管子切断机150mm | 台班 | 0.206 | 31.45 | 6.48
19 | 电动弯管机108mm | 台班 | 0.617 | 84.82 | 52.33
20 | 直流弧焊机32kW | 台班 | 2.286 | 106.95 | 244.49
21 | 液压升降机 9m | 台班 | 3.300 | 25.57 | 84.38
22 | 手推式热熔底漆车 | 台班 | 2.744 | 102.00 | 279.89
23 | 混凝土振捣器平板式 | 台班 | 7.899 | 13.13 | 103.71
24 | 混凝土振捣器插入式 | 台班 | 14.449 | 5.08 | 73.40

## 6_表10_2_2-13 【含单列】单位(专业)工程招标
【表10.2.2-13】
单位（专业）工程招标控制价费用表
工程名称:市政-排水（园林） |  |  | 标段: | 第1页 共1页
序号 | 费用名称 |  | 计算公式 | 金额 (元) | 备注
1 | 分部分项工程费 |  | ∑(分部分项工程量×综合单价） | 416349.98 | 见表10.2.2-16
1.1 | 其中 | 人工费+机械费 | ∑分部分项（定额人工费+定额机械费） | 72396.48
2 | 措施项目费 |  | （2.1+2.2） | 6602.56
2.1 | 施工技术措施项目费 |  | ∑(技措项目工程量×综合单价） |  | 见表10.2.2-16
2.1.1 | 其中 | 人工费+机械费 | ∑技措项目（定额人工费+定额机械费）
2.2 | 施工组织措施项目费 |  | (1.1+2.1.1)×9.12% | 6602.56 | 见表10.2.2-20
2.2.1 | 其中 | 安全文明施工基本费 | (1.1+2.1.1)×7.3% | 5284.94 | 见表10.2.2-20
3 | 其他项目费 |  | （3.1+3.2+3.3+3.4） | 21826.34
3.1 | 暂列金额 |  | 3.1.1+3.1.2+3.1.3 | 21826.34 | 见表10.2.2-21
3.1.1 | 其中 | 标化工地增加费 | 按招标文件规定额度列计 |  | 见表10.2.2-22
3.1.2 |  | 优质工程增加费 | 按招标文件规定额度列计 |  | 见表10.2.2-22
3.1.3 |  | 其他暂列金额 | 按招标文件规定额度列计 | 21826.34 | 见表10.2.2-22
3.2 | 暂估价 |  | 3.2.1+3.2.2+3.2.3 |  | 见表10.2.2-21
3.2.1 | 其中 | 材料（工程设备）暂估价 | 按招标文件规定额度列计 (或计入综合单价) |  | 见表10.2.2-23
3.2.2 |  | 专业工程暂估价 | 按招标文件规定额度列计 |  | 见表10.2.2-24
3.2.3 |  | 专项技术措施暂估价 | 按招标文件规定额度列计 |  | 见表10.2.2-25
3.3 | 计日工 |  | ∑计日工(暂估数量×综合单价） |  | 见表10.2.2-21
3.4 | 施工总承包服务费 |  | 3.4.1+3.4.2 |  | 见表10.2.2-21
3.4.1 | 其中 | 专业发包工程管理费 | ∑专业发包工程（暂估金额×费率） |  | 见表10.2.2-27
3.4.2 |  | 甲供材料设备管理费 | 甲供材料暂估金额×费率+甲供设备暂估金额×费率 |  | 见表10.2.2-27
4 | 规费 |  | (1.1+2.1.1)×18.75% | 13574.34
5 | 单列费用 |  | 单列费用
6 | 税金 |  | (1+2+3+4+计税不计费+计税不计费不下浮)×9% | 41251.79
7 | 下浮 |  | (1+2+3+4+5+6-不计税不计费不下浮-计税不计费不下浮-暂估材料)×0%
其中 | 甲供费（不计入造价） |  | 甲供材料费+甲供主材费+甲供设备费
招标控制价合计 |  |  | 1+2+3+4+5+6-7 | 499605.00

## 6_表10_2_2-16 分部分项工程清单与计价表
【表10.2.2-16】
分部分项工程清单与计价表
单位(专业)工程名称:市政-排水（园林） | [5 empty] | 标段: |  |  | 第1页 共4页
序号 | 项目编码 | 项目名称 | 项目特征 | 计量 单位 | 工程量 | 金 额 (元) |  |  |  |  | 备注
[6 empty] | 综合单价 | 合价 | 其中
[8 empty] | 人工费 | 机械费 | 暂估价
|  | 土方 |  |  |  |  | 212867.14 | 23876.94 | 19355.43
1 | 040101002006 | 挖沟槽土方 | 1.土壤类别：三类土 2.挖土深度：4米内 | m3 | 1001.35 | 7.44 | 7450.04 | 3875.22 | 2162.92
2 | 040103001012 | 回填方 | 1.填方材料品种：毛砂回填 | m3 | 428.67 | 314.18 | 134679.54 | 13297.34 | 210.05
3 | 040103002009 | 余方弃置 | 1.废弃料品种：余方 2.运距：由施工单位自行考虑 | m3 | 1001.35 | 20.66 | 20687.89 | 400.54 | 16622.41
4 | 040305001009 | 垫层 | 1.材料品种、规格：中粗砂 2.厚度：20cm | m3 | 150.02 | 333.62 | 50049.67 | 6303.84 | 360.05
|  | 雨水 |  |  |  |  | 176855.71 | 28753.81 | 1431.90
5 | 040501004014 | 塑料管 | 1.材质及规格：D225HDPE缠绕结构壁管(B型) 2.连接形式：胶圈接口 3.管道检验及试验要求：管道闭水试验 | m | 775.50 | 88.14 | 68352.57 | 5521.56
本页小计 | [6 empty] | 281219.71 | 29398.50 | 19355.43
【表10.2.2-16】
分部分项工程清单与计价表
单位(专业)工程名称:市政-排水（园林） | [5 empty] | 标段: |  |  | 第2页 共4页
序号 | 项目编码 | 项目名称 | 项目特征 | 计量 单位 | 工程量 | 金 额 (元) |  |  |  |  | 备注
[6 empty] | 综合单价 | 合价 | 其中
[8 empty] | 人工费 | 机械费 | 暂估价
6 | 040504001013 | 砌筑井 | 1.垫层、基础材质及厚度：100厚碎石垫层、100厚C25混凝土基础（含模板） 2.砌筑材料品种、规格、强度等级：MU20砖，M10水泥砂浆砌筑 3.勾缝、抹面要求：1：2水泥砂浆双面抹灰 4.盖板材质、规格： 5.井盖、井圈材质及规格：500*500球墨铸铁井盖（防沉降） 6.井深：H=1.17m 7.尺寸：500*500砖砌雨水井（聚乙烯防坠网） | 座 | 30 | 1526.53 | 45795.90 | 9477.30 | 656.10
7 | 040504009003 | 雨水口 | 1.雨水篦子及圈口材质、型号、规格：C30砼井圈、390*510铸铁井箅（防沉降）井深1米 2.垫层、基础材质及厚度：100厚碎石、150厚C25混凝土垫层 3.砌筑材料品种、规格：M10水泥砂浆砌筑MU20水泥砖 4.砂浆强度等级及配合比：1：2水泥砂浆双面抹灰 | 座 | 63 | 965.62 | 60834.06 | 13357.26 | 761.04
8 | 040901001013 | 现浇构件钢筋 | 1.钢筋种类：圆钢 | t | 0.337 | 5558.41 | 1873.18 | 397.69 | 14.76
|  | 污水 |  |  |  |  | 7835.96 | 1205.69 | 64.11
本页小计 | [6 empty] | 108503.14 | 23232.25 | 1431.90
【表10.2.2-16】
分部分项工程清单与计价表
单位(专业)工程名称:市政-排水（园林） | [5 empty] | 标段: |  |  | 第3页 共4页
序号 | 项目编码 | 项目名称 | 项目特征 | 计量 单位 | 工程量 | 金 额 (元) |  |  |  |  | 备注
[6 empty] | 综合单价 | 合价 | 其中
[8 empty] | 人工费 | 机械费 | 暂估价
9 | 040501004015 | 塑料管 | 1.材质及规格：D225HDPE缠绕结构壁管(B型) 2.连接形式：胶圈接口 3.管道检验及试验要求：管道闭水试验 | m | 36.50 | 87.15 | 3180.98 | 257.33
10 | 040504001014 | 砌筑井 | 1.垫层、基础材质及厚度：100厚碎石垫层、100厚C25混凝土基础（含模板） 2.砌筑材料品种、规格、强度等级：MU20砖，M10水泥砂浆砌筑 3.勾缝、抹面要求：1：2水泥砂浆双面抹灰 4.盖板材质、规格： 5.井盖、井圈材质及规格：500*500球墨铸铁井盖（防沉降） 6.井深：H=1.13m 7.尺寸：500*500砖砌污水井（聚乙烯防坠网） | 座 | 3 | 1551.66 | 4654.98 | 948.36 | 64.11
|  | 给水 |  |  |  |  | 18791.17 | 7326.95 | 213.18
11 | 031001006001 | 塑料管 | 1.安装部位：室内给水 2.介质：给水 3.材质、规格：PP-R给水管 DN20(De25*2.8) 4.连接形式：热熔连接(含管件) 5.压力试验及吹、洗设计要求：管道消毒、水压试验及水冲洗 | m | 363.81 | 17.65 | 6421.25 | 2932.31 | 40.02
本页小计 | [6 empty] | 14257.21 | 4138.00 | 104.13
【表10.2.2-16】
分部分项工程清单与计价表
单位(专业)工程名称:市政-排水（园林） | [5 empty] | 标段: |  |  | 第4页 共4页
序号 | 项目编码 | 项目名称 | 项目特征 | 计量 单位 | 工程量 | 金 额 (元) |  |  |  |  | 备注
[6 empty] | 综合单价 | 合价 | 其中
[8 empty] | 人工费 | 机械费 | 暂估价
12 | 031003005001 | 塑料阀门 | 1、阀门类型：快速取水阀； 2、规格、压力等级：DN25； 3、连接形式：热熔连接。 | 个 | 13 | 110.19 | 1432.47 | 238.29 | 13.91
13 | 031003013001 | 水表 | 1.安装部位(室内外)：室内 2.型号、规格：铁壳旋翼湿式水表(数字) LXS-50E DN50 3.连接形式：螺纹连接 4.附件配置：截止阀2个 | 组 | 5 | 719.21 | 3596.05 | 291.30 | 6.80
14 | 010401011001 | 砖检查井 | 砖砌水表井 内径周长2m内 ~井深1m | 座 | 5 | 1468.28 | 7341.40 | 3865.05 | 152.45
本页小计 | [6 empty] | 12369.92 | 4394.64 | 173.16
合计 | [6 empty] | 416349.98 | 61163.39 | 21064.62

## 6_表10_2_2-16 施工技术措施项目清单与计价表
【表10.2.2-16】
施工技术措施项目清单与计价表
单位(专业)工程名称:市政-排水（园林） | [5 empty] | 标段: |  |  | 第1页 共1页
序号 | 项目编码 | 项目名称 | 项目特征 | 计量 单位 | 工程量 | 金 额 (元) |  |  |  |  | 备注
[6 empty] | 综合单价 | 合价 | 其中
[8 empty] | 人工费 | 机械费 | 暂估价
|  | [请输入分部名称,电子评标勿删] |  |  | 0
本页小计
合计

## 6_表10_2_2-21 其他项目清单与计价汇总表
【表10.2.2-21】
其他项目清单与计价汇总表
工程名称:排水（园林） |  | 标段: | 第1页 共1页
序号 | 项 目 名 称 | 金额(元) | 备注
1 | 暂列金额 | 21826.34 | 明细详见表10.2.2-22
1.1 | 标化工地增加费 |  | 明细详见表10.2.2-22
1.2 | 优质工程增加费 |  | 明细详见表10.2.2-22
1.3 | 其他暂列金额 | 21826.34 | 明细详见表10.2.2-22
2 | 暂估价
2.1 | 材料（设备）暂估价 |  | 明细详见表10.2.2-23
2.2 | 专业工程暂估价 |  | 明细详见表10.2.2-24
2.3 | 专项技术措施暂估价 |  | 明细详见表10.2.2-25
3 | 计日工 |  | 明细详见表10.2.2-26
4 | 总承包服务费 |  | 明细详见表10.2.2-27
合 计 |  | 21826.34 | -

## 6_表10_2_2-22 暂列金额明细表
【表10.2.2-22】
暂列金额明细表
工程名称:排水（园林） |  |  | 标段: | 第1页 共1页
序号 | 项 目 名 称 | 计量单位 | 暂定金额(元) | 备注
1 | 标化工地增加费 | 项
2 | 优质工程增加费 | 项
3 | 其他暂列金额 | 项 | 21826.34 | 估算比例一般不高于5%
3.1 | 其他暂列金额 | 项 | 21826.34
合计 |  |  | 21826.34 | -

## 6_表10_2_2-23 材料（工程设备）暂估单价表
【表10.2.2-23】
材料（工程设备）暂估单价表
单位(专业)工程名称:市政-排水（园林） |  |  |  | 标段: |  | 第1页 共1页
序号 | 材料（工程设备）名称、规格、型号 | 计量 单位 | 数量 | 单价 | 合价 | 备注
合计

## 6_表10_2_2-24 专业工程暂估价表
【表10.2.2-24】
专业工程暂估价表
单位(专业)工程名称:市政-排水（园林） |  | 标段: | 第1页 共1页
序号 | 工 程 名 称 | 工程内容 | 暂估金额(元) | 备注
合计

## 6_表10_2_2-29 主要工日一览表
【表10.2.2-29】
主要工日一览表
工程名称:排水（园林） |  |  | 标段: |  | 第1页 共1页
序号 | 工日名称（类别） | 单位 | 数 量 | 单价(元) | 合价（元） | 备注
1 | 一类人工 | 工日 | 30.953 | 138.00 | 4271.51
2 | 二类人工 | 工日 | 381.782 | 149.00 | 56885.52

## 6_表10_2_2-31 主要材料和工程设备一览表
【表10.2.2-31】
主要材料和工程设备一览表
工程名称:排水（园林） |  |  |  | 标段: |  | 第1页 共2页
序号 | 名称、规格、型号 | 单位 | 数量 | 单价(元) | 合价（元） | 备注
1 | 镀锌铁丝φ0.7-1.0 | kg | 2.818 | 4.25 | 11.98
2 | 热轧光圆钢筋综合 | t | 0.344 | 3913.00 | 1346.07
3 | 圆钉 | kg | 14.910 | 4.25 | 63.37
4 | 低碳钢焊条综合 | kg | 0.624 | 6.81 | 4.25
5 | 镀锌铁丝10# | kg | 5.521 | 4.25 | 23.46
6 | 普通硅酸盐水泥PO 42.5综合 | kg | 6861.450 | 0.40 | 2765.16
7 | 黄砂毛砂 | t | 1026.055 | 155.00 | 159038.53
8 | 黄砂净砂 | t | 31.785 | 180.00 | 5721.30
9 | 碎石综合 | t | 24.627 | 126.00 | 3103.00
10 | 混凝土实心砖240×115×53 MU10 | 千块 | 39.528 | 477.90 | 18890.43
11 | 非泵送商品混凝土C15 | m3 | 0.825 | 393.00 | 324.23
12 | 非泵送商品混凝土C20 | m3 | 0.760 | 414.00 | 314.64
13 | 非泵送商品混凝土C25 | m3 | 11.541 | 431.00 | 4974.17
14 | 非泵送商品混凝土C30 | m3 | 8.654 | 448.00 | 3876.99
15 | 干混抹灰砂浆DP M15.0 | kg | 1072.500 | 0.33 | 353.93
16 | 干混抹灰砂浆DP M20.0 | kg | 5054.380 | 0.34 | 1708.38
17 | 干混砌筑砂浆DM M5.0 | kg | 1006.500 | 0.28 | 277.79
18 | 干混砌筑砂浆DM M7.5 | kg | 361.746 | 0.29 | 103.10
19 | D225HDPE缠绕结构壁管(B型) | m | 35.627 | 76.99 | 2742.92
20 | D250HDPE缠绕结构壁管(B型) | m | 765.818 | 76.99 | 58960.33
21 | 水 | m3 | 185.717 | 5.73 | 1064.16
22 | 木模板 | m3 | 1.836 | 1504.00 | 2761.34
23 | 铸铁检查井盖500*500 | 套 | 33.000 | 572.00 | 18876.00
24 | 铸铁平箅390*510 | 套 | 63.000 | 247.00 | 15561.00
25 | 聚乙烯防坠网 | 套 | 33.000 | 50.00 | 1650.00
26 | 橡胶圈DN300 | 个 | 133.574 | 12.74 | 1701.73
27 | PP-R给水管DN20(De25*2.8) | m | 369.631 | 4.61 | 1704.00
28 | 铜截止阀J11W-16T DN50 | 个 | 10.100 | 193.00 | 1949.30
29 | 快速取水阀DN25 | 个 | 13.000 | 85.00 | 1105.00
【表10.2.2-31】
主要材料和工程设备一览表
工程名称:排水（园林） |  |  |  | 标段: |  | 第2页 共2页
序号 | 名称、规格、型号 | 单位 | 数量 | 单价(元) | 合价（元） | 备注
30 | 螺纹水表LXS-50E DN50 | 只 | 5.000 | 240.00 | 1200.00
31 | 水 | m3 | 15.462 | 5.73 | 88.60

## 6_表10_2_2-32 主要机械台班一览表
【表10.2.2-32】
主要机械台班一览表
工程名称:排水（园林） |  |  |  | 标段: | 第1页 共1页
序号 | 机械名称、规格、型号 | 单位 | 数 量 | 单价(元) | 合价（元） | 备注
1 | 其他机械费 | 元 | 51.850 | 1.02 | 52.89
2 | 履带式推土机105kW | 台班 | 0.153 | 1008.40 | 154.29
3 | 轮胎式装载机1.5m3 | 台班 | 2.363 | 793.92 | 1876.03
4 | 履带式单斗液压挖掘机1m3 | 台班 | 1.775 | 1133.90 | 2012.67
5 | 电动夯实机250N·m | 台班 | 12.974 | 29.99 | 389.09
6 | 汽车式起重机8t | 台班 | 0.110 | 769.57 | 84.65
7 | 载货汽车4t | 台班 | 0.085 | 480.32 | 40.83
8 | 载货汽车5t | 台班 | 0.055 | 498.08 | 27.39
9 | 自卸汽车15t | 台班 | 14.867 | 991.90 | 14746.58
10 | 机动翻斗车1t | 台班 | 3.325 | 230.75 | 767.24
11 | 灰浆搅拌机200L | 台班 | 3.733 | 170.09 | 634.95
12 | 干混砂浆罐式搅拌机20000L | 台班 | 0.092 | 211.41 | 19.45
13 | 钢筋调直机14mm | 台班 | 0.049 | 39.74 | 1.95
14 | 钢筋切断机40mm | 台班 | 0.037 | 46.85 | 1.73
15 | 钢筋弯曲机40mm | 台班 | 0.113 | 27.99 | 3.16
16 | 木工圆锯机500mm | 台班 | 0.281 | 30.08 | 8.45
17 | 木工压刨床单面600mm | 台班 | 0.189 | 34.46 | 6.51
18 | 管子切断套丝机159mm | 台班 | 0.190 | 23.15 | 4.40
19 | 直流弧焊机32kW | 台班 | 0.074 | 106.95 | 7.91
20 | 混凝土振捣器平板式 | 台班 | 17.273 | 13.13 | 226.79
21 | 混凝土振捣器插入式 | 台班 | 0.035 | 5.08 | 0.18
22 | 试压泵3MPa | 台班 | 0.156 | 19.93 | 3.11

## 7_表10_2_2-13 【含单列】单位(专业)工程招标
【表10.2.2-13】
单位（专业）工程招标控制价费用表
工程名称:园林-景观 |  |  | 标段: | 第1页 共1页
序号 | 费用名称 |  | 计算公式 | 金额 (元) | 备注
1 | 分部分项工程费 |  | ∑(分部分项工程量×综合单价） | 2913703.02 | 见表10.2.2-16
1.1 | 其中 | 人工费+机械费 | ∑分部分项（定额人工费+定额机械费） | 277060.03
2 | 措施项目费 |  | （2.1+2.2） | 20954.48
2.1 | 施工技术措施项目费 |  | ∑(技措项目工程量×综合单价） | 3071.66 | 见表10.2.2-16
2.1.1 | 其中 | 人工费+机械费 | ∑技措项目（定额人工费+定额机械费） | 1488.68
2.2 | 施工组织措施项目费 |  | (1.1+2.1.1)×6.42% | 17882.82 | 见表10.2.2-20
2.2.1 | 其中 | 安全文明施工基本费 | (1.1+2.1.1)×5.32% | 14818.79 | 见表10.2.2-20
3 | 其他项目费 |  | （3.1+3.2+3.3+3.4） | 151046.20
3.1 | 暂列金额 |  | 3.1.1+3.1.2+3.1.3 | 151046.20 | 见表10.2.2-21
3.1.1 | 其中 | 标化工地增加费 | 按招标文件规定额度列计 |  | 见表10.2.2-22
3.1.2 |  | 优质工程增加费 | 按招标文件规定额度列计 |  | 见表10.2.2-22
3.1.3 |  | 其他暂列金额 | 按招标文件规定额度列计 | 151046.20 | 见表10.2.2-22
3.2 | 暂估价 |  | 3.2.1+3.2.2+3.2.3 |  | 见表10.2.2-21
3.2.1 | 其中 | 材料（工程设备）暂估价 | 按招标文件规定额度列计 (或计入综合单价) |  | 见表10.2.2-23
3.2.2 |  | 专业工程暂估价 | 按招标文件规定额度列计 |  | 见表10.2.2-24
3.2.3 |  | 专项技术措施暂估价 | 按招标文件规定额度列计 |  | 见表10.2.2-25
3.3 | 计日工 |  | ∑计日工(暂估数量×综合单价） |  | 见表10.2.2-21
3.4 | 施工总承包服务费 |  | 3.4.1+3.4.2 |  | 见表10.2.2-21
3.4.1 | 其中 | 专业发包工程管理费 | ∑专业发包工程（暂估金额×费率） |  | 见表10.2.2-27
3.4.2 |  | 甲供材料设备管理费 | 甲供材料暂估金额×费率+甲供设备暂估金额×费率 |  | 见表10.2.2-27
4 | 规费 |  | (1.1+2.1.1)×30.97% | 86266.54
5 | 单列费用 |  | 单列费用
6 | 税金 |  | (1+2+3+4+计税不计费+计税不计费不下浮)×9% | 285477.32
7 | 下浮 |  | (1+2+3+4+5+6-不计税不计费不下浮-计税不计费不下浮-暂估材料)×0%
其中 | 甲供费（不计入造价） |  | 甲供材料费+甲供主材费+甲供设备费
招标控制价合计 |  |  | 1+2+3+4+5+6-7 | 3457448.00

## 7_表10_2_2-16 分部分项工程清单与计价表
【表10.2.2-16】
分部分项工程清单与计价表
单位(专业)工程名称:园林-景观 | [5 empty] | 标段: |  |  | 第1页 共11页
序号 | 项目编码 | 项目名称 | 项目特征 | 计量 单位 | 工程量 | 金 额 (元) |  |  |  |  | 备注
[6 empty] | 综合单价 | 合价 | 其中
[8 empty] | 人工费 | 机械费 | 暂估价
|  | 路面 |  |  |  |  | 2096897.72 | 67632.08 | 134429.16
1 | 040202001002 | 路床（槽）整形 | 1.路床（槽）整形 路床碾压检验 | m2 | 7590.58 | 1.99 | 15105.25 | 2201.27 | 10019.57
2 | 040202015004 | 水泥稳定碎（砾）石 | 1.水泥含量：3.5%水泥稳定碎石层 2.厚度：16CM | m2 | 7590.58 | 46.57 | 353493.31 | 15257.07 | 27401.99
3 | 040202015005 | 水泥稳定碎（砾）石 | 1.水泥含量：4.5%水泥稳定碎石基层 2.厚度：32CM | m2 | 7590.58 | 95.32 | 723534.09 | 30514.13 | 54728.08
4 | 040203003004 | 透层 | 1.材料品种：乳化沥青 2.喷油量：1.1±0.1L/M2 | m2 | 7590.58 | 3.93 | 29830.98 | 379.53 | 759.06
5 | 040203004003 | 封层 | 1.沥青品种：乳化沥青 | m2 | 7590.58 | 4.85 | 36814.31 | 3567.57 | 1366.30
6 | 040203006003 | 沥青混凝土 | 1.沥青品种：AC-25C粗粒式沥青砼 2.厚度：8cm | m2 | 7590.58 | 73.80 | 560184.80 | 8577.36 | 22164.49
7 | 040203003005 | 粘层 | 1.材料品种：乳化沥青 2.喷油量：0.6±0.1L/M2 | m2 | 7590.58 | 1.94 | 14725.73 | 227.72 | 303.62
8 | 040203006004 | 沥青混凝土 | 1.沥青品种：AC-13C型细粒式SBS改性沥青砼 2.厚度：4cm | m2 | 7590.58 | 47.85 | 363209.25 | 6907.43 | 17686.05
|  | 人行道 |  |  |  |  | 199792.21 | 14858.00 | 1534.97
9 | 040204001002 | 人行道整形碾压 | 1.路床（槽）整形 人行道整形碾压 | m2 | 664.49 | 1.97 | 1309.05 | 923.64 | 112.96
本页小计 | [6 empty] | 2098206.77 | 68555.72 | 134542.12
【表10.2.2-16】
分部分项工程清单与计价表
单位(专业)工程名称:园林-景观 | [5 empty] | 标段: |  |  | 第2页 共11页
序号 | 项目编码 | 项目名称 | 项目特征 | 计量 单位 | 工程量 | 金 额 (元) |  |  |  |  | 备注
[6 empty] | 综合单价 | 合价 | 其中
[8 empty] | 人工费 | 机械费 | 暂估价
10 | 040204002004 | 人行道块料铺设 | 1.块料品种、规格：6CM花岗岩面层(含盲道） 2.基础、垫层：材料品种、厚度：10cm 碎石垫层、15cm C20混凝土垫层、3CM M10砂浆 | m2 | 664.49 | 298.70 | 198483.16 | 13934.36 | 1422.01
|  | 侧平石 |  |  |  |  | 297222.88 | 42766.08 | 1309.66
11 | 040204004004 | 安砌侧（平、缘）石 | 1.材料品种、规格：花岗岩平石100x12x9cm 2.基础、垫层：材料品种、厚度：3cm厚M10砂浆 3.倒角：2cm | m | 1010.00 | 49.14 | 49631.40 | 12362.40 | 121.20
12 | 040204004005 | 安砌侧（平、缘）石 | 1.材料品种、规格：花岗岩侧石100*35*15cm 2.基础、垫层：材料品种、厚度：3cm M10水泥砂浆卧底、C20现浇砼靠背（含模板） | m | 1306.00 | 189.58 | 247591.48 | 30403.68 | 1188.46
|  | 文化景墙 |  |  |  |  | 14865.62 | 2317.94 | 389.07
13 | 040101002007 | 挖沟槽土方 | 1.土壤类别：三类土 | m3 | 9.52 | 7.58 | 72.16 | 36.84 | 20.56
14 | 040103001013 | 回填方 | 1.密实度要求：满足设计要求 2.填方材料品种：沟槽土方 | m3 | 6.09 | 14.64 | 89.16 | 55.66 | 14.56
15 | 010501001001 | 垫层 | 1.混凝土种类：非泵送商品混凝土C20 | m3 | 0.54 | 529.52 | 285.94 | 43.64 | 0.48
16 | 040303002003 | 混凝土基础 | 1.混凝土强度等级：非泵送商品混凝土C30 | m3 | 1.96 | 546.60 | 1071.34 | 130.14 | 0.69
本页小计 | [6 empty] | 497224.64 | 56966.72 | 2767.96
【表10.2.2-16】
分部分项工程清单与计价表
单位(专业)工程名称:园林-景观 | [5 empty] | 标段: |  |  | 第3页 共11页
序号 | 项目编码 | 项目名称 | 项目特征 | 计量 单位 | 工程量 | 金 额 (元) |  |  |  |  | 备注
[6 empty] | 综合单价 | 合价 | 其中
[8 empty] | 人工费 | 机械费 | 暂估价
17 | 010502001001 | 矩形柱 | 1.混凝土类别：非泵送商品混凝土C25 | m3 | 0.58 | 632.80 | 367.02 | 82.77 | 0.35
18 | 010503004001 | 圈梁 | 1.混凝土类别：非泵送商品砼C25 | m3 | 0.24 | 584.05 | 140.17 | 26.42 | 0.17
19 | 040305004001 | 砖砌体 | 1.材料品种、规格：MU10M7.5砖砌体砌筑 | m3 | 1.94 | 577.02 | 1119.42 | 350.40 | 12.86
20 | 011201001001 | 墙面一般抹灰 | 1.面层厚度、砂浆配合比：20厚1:3水泥砂浆 | m2 | 13.32 | 30.61 | 407.73 | 217.65 | 8.66
21 | 040308004001 | 涂料 | 1.材料品种：白色、灰色外墙涂料 | m2 | 13.32 | 23.67 | 315.28 | 150.78
22 | 020601003001 | 小青瓦屋面 | 1.屋面类型：双落水小青瓦屋面 | m | 2.75 | 145.81 | 400.98 | 141.71
23 | 040901001014 | 现浇构件钢筋 | 1.钢筋种类：带肋钢筋 | t | 0.230 | 4750.90 | 1092.71 | 184.51 | 6.39
24 | 05B001 | 铜字（长乐） | 规格230*280 | 个 | 2 | 800.00 | 1600.00
25 | 05B002 | 石格栅窗成品 | 规格230*280 | m2 | 0.77 | 500.00 | 385.00
26 | 011204001001 | 石材墙面 | 1.面层材料品种、规格、颜色：文化石贴面 | m2 | 2.16 | 222.03 | 479.58 | 154.74 | 0.69
27 | 05B003 | 铁艺 | 3厚15x15热镀锌方钢@25、咖啡色除锈氟碳漆两度 | m2 | 8.80 | 300.00 | 2640.00 |  |  | 2640.00
28 | 040602001001 | 格栅 | 1.3厚15*15 热镀锌方钢@25 | m2 | 2.20 | 745.83 | 1640.83 | 72.91
29 | 050304003001 | 金属花架柱 | 1.钢材品种、规格：8厚90*90热镀锌方钢 | t | 0.154 | 8661.07 | 1333.80 | 332.90 | 112.56
本页小计 | [6 empty] | 11922.52 | 1714.79 | 141.68 | 2640.00
【表10.2.2-16】
分部分项工程清单与计价表
单位(专业)工程名称:园林-景观 | [5 empty] | 标段: |  |  | 第4页 共11页
序号 | 项目编码 | 项目名称 | 项目特征 | 计量 单位 | 工程量 | 金 额 (元) |  |  |  |  | 备注
[6 empty] | 综合单价 | 合价 | 其中
[8 empty] | 人工费 | 机械费 | 暂估价
30 | 050304003002 | 金属花架梁 | 1.钢材品种、规格：8厚90*90热镀锌方钢 | t | 0.154 | 9249.97 | 1424.50 | 336.87 | 211.10
|  | 挡墙 |  |  |  |  | 3268.28 | 902.15 | 31.43
31 | 040101002008 | 挖沟槽土方 | 1.土壤类别：三类土 | m3 | 5.06 | 7.58 | 38.35 | 19.58 | 10.93
32 | 040103001014 | 回填方 | 1.密实度要求：满足设计要求 2.填方材料品种：沟槽土方 | m3 | 3.53 | 14.64 | 51.68 | 32.26 | 8.44
33 | 010501001002 | 垫层 | 1.混凝土种类：非泵送商品混凝土C15 | m3 | 0.72 | 508.21 | 365.91 | 58.19 | 0.64
34 | 010504001001 | 直形墙 | 1.混凝土类别：^非泵送商品混凝土C25 | m3 | 2.67 | 643.71 | 1718.71 | 412.89 | 1.52
35 | 011201001002 | 墙面一般抹灰 | 1.面层厚度、砂浆配合比：20厚1:3水泥砂浆 | m2 | 10.52 | 30.61 | 322.02 | 171.90 | 6.84
36 | 040308004002 | 涂料 | 1.材料品种：米黄色涂料 | m2 | 10.52 | 23.67 | 249.01 | 119.09
37 | 040901001015 | 现浇构件钢筋 | 1.钢筋种类：带肋钢筋 | t | 0.110 | 4750.90 | 522.60 | 88.24 | 3.06
|  | 树池 |  |  |  |  | 1481.32 | 546.65 | 25.26
38 | 040101002009 | 挖沟槽土方 | 1.土壤类别：三类土 | m3 | 3.47 | 7.58 | 26.30 | 13.43 | 7.50
39 | 040103001015 | 回填方 | 1.密实度要求：满足设计要求 2.填方材料品种：沟槽土方 | m3 | 2.35 | 14.64 | 34.40 | 21.48 | 5.62
40 | 010404001001 | 垫层 | 1.垫层材料种类、配合比、厚度：100厚碎石垫层 | m3 | 0.56 | 278.87 | 156.17 | 33.99
本页小计 | [6 empty] | 4909.65 | 1307.92 | 255.65
【表10.2.2-16】
分部分项工程清单与计价表
单位(专业)工程名称:园林-景观 | [5 empty] | 标段: |  |  | 第5页 共11页
序号 | 项目编码 | 项目名称 | 项目特征 | 计量 单位 | 工程量 | 金 额 (元) |  |  |  |  | 备注
[6 empty] | 综合单价 | 合价 | 其中
[8 empty] | 人工费 | 机械费 | 暂估价
41 | 010501001003 | 垫层 | 1.混凝土种类：非泵送商品混凝土C15 | m3 | 0.40 | 508.21 | 203.28 | 32.33 | 0.36
42 | 040305004002 | 砖砌体 | 1.材料品种、规格：MU10M7.5砖砌体砌筑 | m3 | 1.12 | 577.02 | 646.26 | 202.29 | 7.43
43 | 011201004001 | 立面砂浆找平层 | 1.找平层厚度、砂浆配合比：20厚1：3水泥砂浆找平层 | m2 | 3.85 | 26.34 | 101.41 | 42.85 | 0.89
44 | 011204001002 | 石材墙面 | 1.面层材料品种、规格、颜色：20厚粒径3～5米黄色水洗石，环氧树脂嵌铺 | m2 | 4.22 | 74.29 | 313.50 | 200.28 | 3.46
|  | 花坛 |  |  |  |  | 8925.18 | 3438.19 | 164.63
45 | 040101002010 | 挖沟槽土方 | 1.土壤类别：三类土 | m3 | 22.74 | 7.58 | 172.37 | 88.00 | 49.12
46 | 040103001016 | 回填方 | 1.密实度要求：满足设计要求 2.填方材料品种：沟槽土方 | m3 | 15.40 | 14.64 | 225.46 | 140.76 | 36.81
47 | 010404001002 | 垫层 | 1.垫层材料种类、配合比、厚度：100厚碎石垫层 | m3 | 2.45 | 278.87 | 683.23 | 148.69
48 | 010501001004 | 垫层 | 1.混凝土种类：非泵送商品混凝土C15 | m3 | 1.75 | 508.21 | 889.37 | 141.44 | 1.56
49 | 040305004003 | 砖砌体 | 1.材料品种、规格：MU10M7.5砖砌体砌筑 | m3 | 7.34 | 577.02 | 4235.33 | 1325.75 | 48.66
50 | 011201004002 | 立面砂浆找平层 | 1.找平层厚度、砂浆配合比：20厚1：3水泥砂浆找平层 | m2 | 25.23 | 26.34 | 664.56 | 280.81 | 5.80
51 | 011204001003 | 石材墙面 | 1.面层材料品种、规格、颜色：20厚粒径3～5米黄色水洗石，环氧树脂嵌铺 | m2 | 27.66 | 74.29 | 2054.86 | 1312.74 | 22.68
本页小计 | [6 empty] | 10189.63 | 3915.94 | 176.77
【表10.2.2-16】
分部分项工程清单与计价表
单位(专业)工程名称:园林-景观 | [5 empty] | 标段: |  |  | 第6页 共11页
序号 | 项目编码 | 项目名称 | 项目特征 | 计量 单位 | 工程量 | 金 额 (元) |  |  |  |  | 备注
[6 empty] | 综合单价 | 合价 | 其中
[8 empty] | 人工费 | 机械费 | 暂估价
|  | 停车场指示 |  |  |  |  | 8458.17 | 2504.82 | 38.59
52 | 040101002011 | 挖沟槽土方 | 1.土壤类别：三类土 | m3 | 2.60 | 7.58 | 19.71 | 10.06 | 5.62
53 | 040103001017 | 回填方 | 1.密实度要求：满足设计要求 2.填方材料品种：沟槽土方 | m3 | 1.50 | 14.64 | 21.96 | 13.71 | 3.59
54 | 010404001003 | 垫层 | 1.垫层材料种类、配合比、厚度：100厚碎石垫层 | m3 | 0.20 | 278.87 | 55.77 | 12.14
55 | 040303002004 | 混凝土基础 | 1.混凝土强度等级：非泵送商品混凝土C30 | m3 | 0.50 | 512.09 | 256.05 | 33.20 | 0.18
56 | 020501001001 | 圆柱 | 1.构件名称、类别：250柳桉木立柱 | m3 | 0.70 | 8564.40 | 5995.08 | 1511.96 | 10.46
57 | 050303009001 | 木(防腐木)屋面 | 1.木(防腐木)种类：40厚木屋面 | m2 | 3.55 | 177.01 | 628.39 | 221.20 | 1.21
58 | 050303001001 | 草屋面 | 1.铺草种类：仿真稻草满铺 | m2 | 3.55 | 87.50 | 310.63 | 153.40
59 | 05B004 | 40厚木牌 | 1、40厚木牌、2厚铝板丝网印 | m2 | 1.60 | 657.38 | 1051.81 | 529.09 | 16.83
60 | 040901001016 | 现浇构件钢筋 | 1.钢筋种类：带肋钢筋 | t | 0.025 | 4750.90 | 118.77 | 20.06 | 0.70
|  | 宣传栏 |  |  |  |  | 15401.52 | 4453.33 | 244.87
61 | 040101002012 | 挖沟槽土方 | 1.土壤类别：三类土 | m3 | 11.66 | 7.58 | 88.38 | 45.12 | 25.19
62 | 040103001018 | 回填方 | 1.密实度要求：满足设计要求 2.填方材料品种：沟槽土方 | m3 | 1.14 | 14.64 | 16.69 | 10.42 | 2.72
本页小计 | [6 empty] | 8563.24 | 2560.36 | 66.50
【表10.2.2-16】
分部分项工程清单与计价表
单位(专业)工程名称:园林-景观 | [5 empty] | 标段: |  |  | 第7页 共11页
序号 | 项目编码 | 项目名称 | 项目特征 | 计量 单位 | 工程量 | 金 额 (元) |  |  |  |  | 备注
[6 empty] | 综合单价 | 合价 | 其中
[8 empty] | 人工费 | 机械费 | 暂估价
63 | 040103002010 | 余方弃置 | 1.废弃料品种：沟槽余方 2.运距：由施工单位自行考虑 | m3 | 10.52 | 18.39 | 193.46 | 3.68 | 152.86
64 | 040305001007 | 垫层 | 1.材料品种、规格：碎石垫层 2.厚度：150厚 | m3 | 0.52 | 278.87 | 145.01 | 31.56
65 | 010501002001 | 带形基础 | 1.混凝土种类：商品砼 2.混凝土强度等级：C25 | m3 | 1.72 | 529.35 | 910.48 | 114.21 | 0.60
66 | 020501001002 | 圆柱 | 1.构件名称、类别：200柳桉木立柱 2.防护材料种类、涂刷遍数：防腐处理分地上地下，具体作法详见图纸说明 | m3 | 1.14 | 9814.05 | 11188.02 | 3358.10 | 58.53
67 | 050303009002 | 木(防腐木)屋面 | 1.木(防腐木)种类：40厚木屋面 | m2 | 7.42 | 177.01 | 1313.41 | 462.34 | 2.52
68 | 050303001002 | 草屋面 | 1.铺草种类：仿真稻草满铺 | m2 | 7.42 | 87.50 | 649.25 | 320.62
69 | 040901001017 | 现浇构件钢筋 | 1.钢筋种类：带肋钢筋 | t | 0.088 | 4750.90 | 418.08 | 70.60 | 2.45
70 | 05B005 | 地下部分用2厚铁皮全包 | 地下部分用2厚铁皮全包 | m2 | 3.02 | 103.61 | 312.90 | 8.24
71 | 05B006 | 麻绳 | 麻绳 | 根 | 12 | 13.82 | 165.84 | 28.44
|  | 旗杆 |  |  |  |  | 8811.54 | 2648.53 | 820.90
72 | 040101002013 | 挖沟槽土方 | 1.土壤类别：三类土 | m3 | 16.10 | 7.58 | 122.04 | 62.31 | 34.78
73 | 040103001019 | 回填方 | 1.密实度要求：满足设计要求 2.填方材料品种：沟槽土方 | m3 | 14.53 | 14.64 | 212.72 | 132.80 | 34.73
本页小计 | [6 empty] | 15631.21 | 4592.90 | 286.47
【表10.2.2-16】
分部分项工程清单与计价表
单位(专业)工程名称:园林-景观 | [5 empty] | 标段: |  |  | 第8页 共11页
序号 | 项目编码 | 项目名称 | 项目特征 | 计量 单位 | 工程量 | 金 额 (元) |  |  |  |  | 备注
[6 empty] | 综合单价 | 合价 | 其中
[8 empty] | 人工费 | 机械费 | 暂估价
74 | 010501001005 | 垫层 | 1.混凝土种类：非泵送商品混凝土C10 | m3 | 0.40 | 508.21 | 203.28 | 32.33 | 0.36
75 | 010501003001 | 独立基础 | 1.混凝土强度等级：非泵送商品混凝土C25 | m3 | 4.86 | 529.35 | 2572.64 | 322.70 | 1.70
76 | 040305004004 | 砖砌体 | 1.材料品种、规格：MU10M7.5砖砌体砌筑 | m3 | 0.32 | 577.02 | 184.65 | 57.80 | 2.12
77 | 011201001003 | 墙面一般抹灰 | 1.面层厚度、砂浆配合比：20厚1:3水泥砂浆 | m2 | 3.20 | 30.61 | 97.95 | 52.29 | 2.08
78 | 011204003001 | 块料墙面 | 1.面层材料品种、规格、颜色：中国红花岗岩贴面 | m2 | 3.56 | 239.53 | 852.73 | 240.26 | 0.68
79 | 011506002001 | 金属旗杆 | 1.手动不锈钢旗杆 高度15m | 根 | 1 | 4480.95 | 4480.95 | 1727.10 | 744.41
80 | 011105002001 | 石材踢脚线 | 1.粘贴层厚度、材料种类：中国白麻毛面花岗石踢脚 | m2 | 0.40 | 211.46 | 84.58 | 20.94 | 0.04
|  | 景观亭 |  |  |  |  | 61286.57 | 16240.00 | 2745.29
81 | 040101003003 | 挖基坑土方 | 1.土壤类别：三类土 | m3 | 14.98 | 7.58 | 113.55 | 57.97 | 32.36
82 | 040103001020 | 回填方 | 1.密实度要求：满足设计要求 2.填方材料品种：沟槽土方 | m3 | 12.50 | 14.64 | 183.00 | 114.25 | 29.88
83 | 010401001001 | 砖基础 | 1.基础类型：MU10标准砖，M7.5水泥砂浆砌筑 | m3 | 2.43 | 518.36 | 1259.61 | 332.96 | 15.70
84 | 011205001001 | 石材柱面 | 1.面层材料品种、规格、颜色：500*500*100荔枝面芝麻灰花岗岩 | m2 | 1.00 | 466.15 | 466.15 | 87.27 | 0.38
本页小计 | [6 empty] | 10499.09 | 3045.87 | 829.71
【表10.2.2-16】
分部分项工程清单与计价表
单位(专业)工程名称:园林-景观 | [5 empty] | 标段: |  |  | 第9页 共11页
序号 | 项目编码 | 项目名称 | 项目特征 | 计量 单位 | 工程量 | 金 额 (元) |  |  |  |  | 备注
[6 empty] | 综合单价 | 合价 | 其中
[8 empty] | 人工费 | 机械费 | 暂估价
85 | 011205001002 | 石材柱面 | 1.面层材料品种、规格、颜色：500*500*50荔枝面芝麻灰花岗岩 | m2 | 4.00 | 302.95 | 1211.80 | 349.08 | 1.52
86 | 020501003001 | 方柱 | 1.构件名称、类别：方柱 2.木材品种：防腐山樟木 3.构件规格：Lx300x300 4.防护材料种类、涂刷遍数：清漆饰面 | m3 | 1.15 | 3477.66 | 3999.31 | 1238.19 | 239.61
87 | 020501003002 | 方柱 | 1.构件名称、类别：方柱 2.木材品种：防腐山樟木 3.构件规格：Lx250*250 4.防护材料种类、涂刷遍数：清漆饰面 | m3 | 0.08 | 3770.24 | 301.62 | 103.73 | 16.67
88 | 020502002001 | 矩形梁 | 1.构件名称、类别：梁 2.木材品种：防腐山樟木 3.构件规格：600*250 4.防护材料种类、涂刷遍数：清漆饰面 | m3 | 2.88 | 4861.58 | 14001.35 | 6752.74 | 60.71
89 | 050304003003 | 金属花架柱、梁 | 1.钢材品种、规格：方通 2.柱、梁截面：150x150x5、200x150x5、150x80x5 3.油漆品种、刷漆遍数：深棕色氟碳漆喷涂 | t | 1.747 | 9702.34 | 16949.99 | 2495.78 | 2336.70
90 | 011506003001 | 玻璃雨篷 | 1.玻璃雨篷固定方式：8+0.76pvb+8透明钢化夹胶玻璃顶棚 | m2 | 33.64 | 245.62 | 8262.66 | 3398.65
91 | 011502008001 | EPS装饰线条 | 1.线条规格：EPS浮雕线条 | m | 24.00 | 156.13 | 3747.12 | 533.52 | 11.76
本页小计 | [6 empty] | 48473.85 | 14871.69 | 2666.97
【表10.2.2-16】
分部分项工程清单与计价表
单位(专业)工程名称:园林-景观 | [5 empty] | 标段: |  |  | 第10页 共11页
序号 | 项目编码 | 项目名称 | 项目特征 | 计量 单位 | 工程量 | 金 额 (元) |  |  |  |  | 备注
[6 empty] | 综合单价 | 合价 | 其中
[8 empty] | 人工费 | 机械费 | 暂估价
92 | 010605002001 | 钢板墙板 | 1.钢板厚度、复合板厚度：2厚钢板 | m2 | 23.44 | 257.91 | 6045.41 | 775.86
93 | 05B007 | 仿木铝合金格栅 | 1.仿木铝合金格栅 | m2 | 9.49 | 500.00 | 4745.00
|  | 拆除 |  |  |  |  | 27963.36 | 1627.24 | 20908.45
94 | 041001001004 | 拆除路面 | 1.材质：拆除混凝土路面 2.厚度：18cm | m2 | 494.00 | 24.13 | 11920.22 | 864.50 | 8733.92
95 | 041001003002 | 拆除基层 | 1.材质：拆除半刚性 2.厚度：18cm | m2 | 494.00 | 19.30 | 9534.20 | 691.60 | 6985.16
96 | 040103002011 | 余方弃置 | 1.废弃料品种：路面、构筑物等拆除物 2.运距：由施工单位自行考虑 | m3 | 177.84 | 36.60 | 6508.94 | 71.14 | 5189.37
|  | 其他 |  |  |  |  | 169328.65 | 27.13 | 0.58
97 | 05B008 | 升降杆 | 1.升降杆及系统（暂估价） | 套 | 3 | 1500.00 | 4500.00 |  |  | 4500.00
98 | 05B009 | 垃圾中转站 | 1.垃圾中转站（暂估价） | 套 | 5 | 23500.00 | 117500.00 |  |  | 117500.00
99 | 050201013001 | 石汀步（步石、飞石） | 1.石料种类、规格：60厚400*800芝麻灰火烧面汀步 2.垫层：5cm砼垫层 | m2 | 1.92 | 171.17 | 328.65 | 27.13 | 0.58
100 | 05B010 | 十件套健身器材 | 1.十件套健身器材 2.具体规格、样式由业主确定 | 套 | 10 | 3000.00 | 30000.00 |  |  | 30000.00
101 | 050305007001 | 水磨石桌凳 | 1.石桌凳（一桌四凳） 2.具体规格、样式由业主确认 | 套 | 1 | 5000.00 | 5000.00 |  |  | 5000.00
本页小计 | [6 empty] | 196082.42 | 2430.23 | 20909.03 | 157000.00
【表10.2.2-16】
分部分项工程清单与计价表
单位(专业)工程名称:园林-景观 | [5 empty] | 标段: |  |  | 第11页 共11页
序号 | 项目编码 | 项目名称 | 项目特征 | 计量 单位 | 工程量 | 金 额 (元) |  |  |  |  | 备注
[6 empty] | 综合单价 | 合价 | 其中
[8 empty] | 人工费 | 机械费 | 暂估价
102 | 05B011 | 成品大理石石凳 | 1.成品大理石石凳 2.具体规格、样式由业主确认 | 套 | 8 | 1500.00 | 12000.00 |  |  | 12000.00
本页小计 | [6 empty] | 12000.00 |  |  | 12000.00
合计 | [6 empty] | 2913703.02 | 159962.14 | 162642.86 | 171640.00

## 7_表10_2_2-16 施工技术措施项目清单与计价表
【表10.2.2-16】
施工技术措施项目清单与计价表
单位(专业)工程名称:园林-景观 | [5 empty] | 标段: |  |  | 第1页 共2页
序号 | 项目编码 | 项目名称 | 项目特征 | 计量 单位 | 工程量 | 金 额 (元) |  |  |  |  | 备注
[6 empty] | 综合单价 | 合价 | 其中
[8 empty] | 人工费 | 机械费 | 暂估价
|  | 文化景墙 |  |  | 0 |  | 1364.51 | 753.93 | 42.81
1 | 050402001001 | 现浇混凝土垫层 | 1.混凝土垫层 | m2 | 1.68 | 49.41 | 83.01 | 39.93 | 1.85
2 | 041102002002 | 基础模板 | 1.杯形基础组合钢模 | m2 | 5.16 | 60.72 | 313.32 | 179.62 | 6.50
3 | 011702002001 | 矩形柱 | 1.矩形柱复合模板 | m2 | 8.40 | 71.80 | 603.12 | 334.07 | 20.16
4 | 011702008001 | 圈梁 | 1.圈梁过梁复合木模 | m2 | 2.47 | 73.38 | 181.25 | 97.79 | 1.65
5 | 050401001001 | 砌筑脚手架 | 1.外墙脚手架建筑物檐高（m）7以内 | m2 | 11.00 | 16.71 | 183.81 | 102.52 | 12.65
|  | 挡墙 |  |  | 0 |  | 1128.56 | 535.32 | 29.81
6 | 050402001002 | 现浇混凝土垫层 | 1.混凝土垫层 | m2 | 3.21 | 49.41 | 158.61 | 76.30 | 3.53
7 | 011702011001 | 直形墙 | 1.墙复合木模 | m2 | 21.90 | 44.29 | 969.95 | 459.02 | 26.28
|  | 树池 |  |  | 0 |  | 52.87 | 25.43 | 1.18
8 | 050402001003 | 现浇混凝土垫层 | 1.混凝土垫层 | m2 | 1.07 | 49.41 | 52.87 | 25.43 | 1.18
|  | 宣传栏 |  |  | 0 |  | 229.26 | 110.29 | 5.10
9 | 050402001004 | 现浇混凝土垫层 | 1.混凝土垫层 | m2 | 4.64 | 49.41 | 229.26 | 110.29 | 5.10
|  | 旗杆 |  |  | 0 |  | 296.46 | 142.62 | 6.60
10 | 050402001005 | 现浇混凝土垫层 | 1.混凝土垫层 | m2 | 6.00 | 49.41 | 296.46 | 142.62 | 6.60
本页小计 | [6 empty] | 3071.66 | 1567.59 | 85.50
【表10.2.2-16】
施工技术措施项目清单与计价表
单位(专业)工程名称:园林-景观 | [5 empty] | 标段: |  |  | 第2页 共2页
序号 | 项目编码 | 项目名称 | 项目特征 | 计量 单位 | 工程量 | 金 额 (元) |  |  |  |  | 备注
[6 empty] | 综合单价 | 合价 | 其中
[8 empty] | 人工费 | 机械费 | 暂估价
合计 | [6 empty] | 3071.66 | 1567.59 | 85.50

## 7_表10_2_2-21 其他项目清单与计价汇总表
【表10.2.2-21】
其他项目清单与计价汇总表
工程名称:景观 |  | 标段: | 第1页 共1页
序号 | 项 目 名 称 | 金额(元) | 备注
1 | 暂列金额 | 151046.20 | 明细详见表10.2.2-22
1.1 | 标化工地增加费 |  | 明细详见表10.2.2-22
1.2 | 优质工程增加费 |  | 明细详见表10.2.2-22
1.3 | 其他暂列金额 | 151046.20 | 明细详见表10.2.2-22
2 | 暂估价
2.1 | 材料（设备）暂估价 |  | 明细详见表10.2.2-23
2.2 | 专业工程暂估价 |  | 明细详见表10.2.2-24
2.3 | 专项技术措施暂估价 |  | 明细详见表10.2.2-25
3 | 计日工 |  | 明细详见表10.2.2-26
4 | 总承包服务费 |  | 明细详见表10.2.2-27
合 计 |  | 151046.20 | -

## 7_表10_2_2-22 暂列金额明细表
【表10.2.2-22】
暂列金额明细表
工程名称:景观 |  |  | 标段: | 第1页 共1页
序号 | 项 目 名 称 | 计量单位 | 暂定金额(元) | 备注
1 | 标化工地增加费 | 项
2 | 优质工程增加费 | 项
3 | 其他暂列金额 | 项 | 151046.20 | 估算比例一般不高于5%
3.1 | 其他暂列金额 | 项 | 151046.20
合计 |  |  | 151046.20 | -

## 7_表10_2_2-23 材料（工程设备）暂估单价表
【表10.2.2-23】
材料（工程设备）暂估单价表
单位(专业)工程名称:园林-景观 |  |  |  | 标段: |  | 第1页 共1页
序号 | 材料（工程设备）名称、规格、型号 | 计量 单位 | 数量 | 单价 | 合价 | 备注
1 | 健身器材 | 套 | 10.00 | 3000 | 30000.00
2 | 升降杆及系统 | 套 | 3.00 | 1500 | 4500.00
3 | 垃圾中转站 | 套 | 5.00 | 23500 | 117500.00
4 | 成品大理石石凳 | 套 | 8.00 | 1500 | 12000.00
5 | 水磨石桌凳 | 套 | 1.00 | 5000 | 5000.00
6 | 铁艺 | m2 | 8.80 | 300 | 2640.00
合计 |  |  |  |  | 171640.00

## 7_表10_2_2-24 专业工程暂估价表
【表10.2.2-24】
专业工程暂估价表
单位(专业)工程名称:园林-景观 |  | 标段: | 第1页 共1页
序号 | 工 程 名 称 | 工程内容 | 暂估金额(元) | 备注
合计

## 7_表10_2_2-29 主要工日一览表
【表10.2.2-29】
主要工日一览表
工程名称:景观 |  |  | 标段: |  | 第1页 共1页
序号 | 工日名称（类别） | 单位 | 数 量 | 单价(元) | 合价（元） | 备注
1 | 一类人工 | 工日 | 6.939 | 138.00 | 957.58
2 | 二类人工 | 工日 | 833.034 | 149.00 | 124122.07
3 | 三类人工 | 工日 | 213.015 | 171.00 | 36425.57

## 7_表10_2_2-31 主要材料和工程设备一览表
【表10.2.2-31】
主要材料和工程设备一览表
工程名称:景观 |  |  |  | 标段: |  | 第1页 共3页
序号 | 名称、规格、型号 | 单位 | 数量 | 单价(元) | 合价（元） | 备注
1 | 热轧带肋钢筋HRB400综合 | t | 0.463 | 3599.00 | 1666.34
2 | 镀锌铁丝φ0.7-1.0 | kg | 2.962 | 4.25 | 12.59
3 | 热轧光圆钢筋HPB300综合 | t | 0.001 | 3913.00 | 3.91
4 | 扁钢Q235B 5×40 | kg | 95.470 | 4.07 | 388.66
5 | 扁钢Q235B 10×100 | kg | 18.361 | 4.07 | 74.75
6 | 槽钢Q235B 6.3# | kg | 155.020 | 3.74 | 579.00
7 | 角钢Q235B 50×50×5 | t | 0.028 | 3982.00 | 111.50
8 | 型钢综合 | t | 0.297 | 3982.00 | 1182.65
9 | 中厚钢板综合 | t | 0.349 | 3841.00 | 1340.51
10 | 电化角铝25.4×2 | m | 2.827 | 2.63 | 7.44
11 | 铁件 | kg | 1.440 | 6.37 | 9.17
12 | 草袋 | m2 | 6.139 | 4.25 | 26.09
13 | 镀锌铁丝8# | kg | 0.857 | 4.25 | 3.64
14 | 圆钉 | kg | 38.922 | 4.25 | 165.42
15 | 低碳钢焊条J422 φ4.0 | kg | 4.030 | 6.81 | 27.44
16 | 低碳钢焊条综合 | kg | 0.632 | 6.81 | 4.30
17 | 电焊条E43系列 | kg | 86.913 | 6.81 | 591.88
18 | 金属结构铁件 | kg | 244.716 | 6.37 | 1558.84
19 | 铁件综合 | kg | 28.800 | 6.37 | 183.46
20 | 预埋铁件 | kg | 62.809 | 6.37 | 400.09
21 | 镀锌铁丝12# | kg | 1.575 | 4.25 | 6.69
22 | 镀锌铁丝18# | kg | 0.342 | 4.25 | 1.45
23 | 复合硅酸盐水泥PC 32.5R综合 | kg | 1.598 | 0.33 | 0.53
24 | 普通硅酸盐水泥PO 42.5综合 | t | 333.986 | 403.00 | 134596.36
25 | 普通硅酸盐水泥PO 42.5综合 | kg | 8456.813 | 0.40 | 3408.10
26 | 白色硅酸盐水泥425#、二级白度 | kg | 1.714 | 0.63 | 1.08
27 | 黄砂净砂 | t | 45.149 | 180.00 | 8126.82
28 | 白石子综合 | t | 0.466 | 126.00 | 58.72
29 | 石屑 | t | 3174.381 | 63.00 | 199986.00
【表10.2.2-31】
主要材料和工程设备一览表
工程名称:景观 |  |  |  | 标段: |  | 第2页 共3页
序号 | 名称、规格、型号 | 单位 | 数量 | 单价(元) | 合价（元） | 备注
30 | 碎石综合 | t | 4739.898 | 126.00 | 597227.15
31 | 碎石40—60 | t | 5.949 | 126.00 | 749.57
32 | 标准砖240×115×53 | 千块 | 6.953 | 477.90 | 3322.84
33 | 非泵送商品混凝土C15 | m3 | 3.319 | 393.00 | 1304.37
34 | 非泵送商品混凝土C20 | m3 | 130.745 | 414.00 | 54128.43
35 | 非泵送商品混凝土C25 | m3 | 10.223 | 431.00 | 4406.11
36 | 非泵送商品混凝土C30 | m3 | 1.989 | 448.00 | 891.07
37 | 干混地面砂浆DS M15.0 | kg | 6.868 | 0.30 | 2.08
38 | 干混地面砂浆DS M20.0 | kg | 3.468 | 0.31 | 1.08
39 | 干混抹灰砂浆DP M15.0 | kg | 1335.734 | 0.33 | 440.79
40 | 干混抹灰砂浆DP M20.0 | kg | 109.058 | 0.34 | 36.86
41 | 干混砌筑砂浆DM M7.5 | kg | 9890.991 | 0.29 | 2818.93
42 | AC-25C粗粒式沥青砼 | m3 | 613.319 | 843.00 | 517027.92
43 | AC-13C型细粒式SBS改性沥青砼 | m3 | 306.659 | 1071.00 | 328431.79
44 | 杉板枋材 | m3 | 4.600 | 1681.00 | 7732.60
45 | 杉原木综合 | m3 | 0.010 | 1150.00 | 11.50
46 | 中国红花岗岩贴面 | m2 | 3.702 | 125.00 | 462.75
47 | 6CM花岗岩面层 | m2 | 677.780 | 167.00 | 113189.26
48 | 乳化沥青 | kg | 21323.913 | 3.07 | 65485.74
49 | 柴油0# | kg | 576.884 | 8.20 | 4730.45
50 | 碳素结构钢焊接钢管综合 | t | 1.502 | 4842.00 | 7272.68
51 | 钢支撑 | kg | 68.449 | 4.60 | 314.87
52 | 电 | kW·h | 289.888 | 0.88 | 255.10
53 | 水 | m3 | 580.722 | 5.73 | 3327.54
54 | 复合模板综合 | m2 | 6.197 | 42.48 | 263.25
55 | 钢模板 | kg | 3.168 | 5.04 | 15.97
56 | 工具式钢模板 | kg | 141.427 | 5.04 | 712.79
57 | 木模板 | m3 | 0.941 | 1504.00 | 1415.26
58 | 安全网 | m2 | 0.963 | 6.64 | 6.39
【表10.2.2-31】
主要材料和工程设备一览表
工程名称:景观 |  |  |  | 标段: |  | 第3页 共3页
序号 | 名称、规格、型号 | 单位 | 数量 | 单价(元) | 合价（元） | 备注
59 | 脚手架钢管 | kg | 3.254 | 4.42 | 14.38
60 | 竹脚手片 | m2 | 0.916 | 8.50 | 7.79
61 | 花岗岩侧石35*15*100 | m | 1319.060 | 141.70 | 186907.50
62 | 花岗岩平石100x12x9cm | m | 1020.100 | 30.35 | 30957.99
63 | 2厚铁皮全包 | m2 | 3.020 | 100.00 | 302.00
64 | 铜字（长乐） | 个 | 2.000 | 800.00 | 1600.00
65 | 铝板丝网印 | m2 | 1.600 | 20.00 | 32.00

## 7_表10_2_2-32 主要机械台班一览表
【表10.2.2-32】
主要机械台班一览表
工程名称:景观 |  |  |  | 标段: | 第1页 共2页
序号 | 机械名称、规格、型号 | 单位 | 数 量 | 单价(元) | 合价（元） | 备注
1 | 履带式推土机75kW | 台班 | 6.148 | 819.32 | 5037.18
2 | 履带式推土机105kW | 台班 | 0.389 | 1008.40 | 392.27
3 | 平地机90kW | 台班 | 0.405 | 695.14 | 281.53
4 | 轮胎式装载机1.5m3 | 台班 | 0.022 | 793.92 | 17.47
5 | 履带式单斗液压挖掘机1m3 | 台班 | 0.885 | 1133.90 | 1003.50
6 | 钢轮内燃压路机8t | 台班 | 11.647 | 431.73 | 5028.36
7 | 钢轮内燃压路机12t | 台班 | 26.310 | 572.38 | 15059.32
8 | 钢轮内燃压路机15t | 台班 | 17.823 | 688.81 | 12276.66
9 | 钢轮振动压路机12t | 台班 | 17.991 | 895.49 | 16110.76
10 | 轮胎压路机26t | 台班 | 8.729 | 1045.88 | 9129.49
11 | 电动夯实机250N·m | 台班 | 4.553 | 29.99 | 136.54
12 | 汽车式沥青喷洒机4000L | 台班 | 1.822 | 747.14 | 1361.29
13 | 沥青混凝土摊铺机8t | 台班 | 8.729 | 990.58 | 8646.77
14 | 沥青混凝土摊铺机12t | 台班 | 14.346 | 1284.84 | 18432.31
15 | 轮胎式起重机20t | 台班 | 0.804 | 1104.60 | 888.10
16 | 轮胎式起重机20t | 台班 | 0.080 | 1104.60 | 88.37
17 | 门式起重机10t | 台班 | 1.273 | 486.21 | 618.95
18 | 载货汽车4t | 台班 | 1.777 | 480.32 | 853.53
19 | 自卸汽车8t | 台班 | 37.892 | 660.83 | 25040.17
20 | 自卸汽车15t | 台班 | 4.149 | 991.90 | 4115.39
21 | 轨道平车10t | 台班 | 0.575 | 88.11 | 50.66
22 | 灰浆搅拌机200L | 台班 | 5.023 | 170.09 | 854.36
23 | 混凝土搅拌站45m3/h | 台班 | 14.346 | 1295.27 | 18581.94
24 | 干混砂浆罐式搅拌机20000L | 台班 | 0.690 | 211.41 | 145.87
25 | 钢筋切断机40mm | 台班 | 0.041 | 46.85 | 1.92
26 | 钢筋弯曲机40mm | 台班 | 0.096 | 27.99 | 2.69
27 | 木工圆锯机500mm | 台班 | 1.086 | 30.08 | 32.67
28 | 木工平刨床500mm | 台班 | 2.749 | 22.55 | 61.99
29 | 摇臂钻床50mm | 台班 | 0.289 | 22.78 | 6.58
30 | 剪板机40×3100mm | 台班 | 0.020 | 390.93 | 7.82
【表10.2.2-32】
主要机械台班一览表
工程名称:景观 |  |  |  | 标段: | 第2页 共2页
序号 | 机械名称、规格、型号 | 单位 | 数 量 | 单价(元) | 合价（元） | 备注
31 | 管子切断机250mm | 台班 | 0.349 | 47.65 | 16.63
32 | 型钢剪断机500mm | 台班 | 0.005 | 88.32 | 0.44
33 | 交流弧焊机21kV·A | 台班 | 0.170 | 69.68 | 11.85
34 | 交流弧焊机32kV·A | 台班 | 9.553 | 102.85 | 982.53
35 | 直流弧焊机32kW | 台班 | 0.075 | 106.95 | 8.02
36 | 氩弧焊机500A | 台班 | 7.050 | 105.59 | 744.41
37 | 轴流通风机7.5kW | 台班 | 0.713 | 49.71 | 35.44
38 | 石材切割机 | 台班 | 10.632 | 17.37 | 184.68
39 | 履带式单头岩石破碎机105kW | 台班 | 10.314 | 1523.88 | 15717.30
40 | 混凝土振捣器平板式 | 台班 | 3.531 | 13.13 | 46.36
41 | 混凝土振捣器平板式 | 台班 | 0.037 | 13.13 | 0.49
42 | 混凝土振捣器插入式 | 台班 | 0.463 | 5.08 | 2.35
43 | 混凝土振捣器插入式 | 台班 | 0.552 | 5.08 | 2.80
44 | 混凝土搅拌机500L | 台班 | 0.003 | 116.00 | 0.35
45 | 汽车式起重机5t | 台班 | 1.187 | 455.19 | 540.31

## 8_表10_2_2-13 【含单列】单位(专业)工程招标
【表10.2.2-13】
单位（专业）工程招标控制价费用表
工程名称:园林-绿化 |  |  | 标段: | 第1页 共1页
序号 | 费用名称 |  | 计算公式 | 金额 (元) | 备注
1 | 分部分项工程费 |  | ∑(分部分项工程量×综合单价） | 1289823.03 | 见表10.2.2-16
1.1 | 其中 | 人工费+机械费 | ∑分部分项（定额人工费+定额机械费） | 166091.75
2 | 措施项目费 |  | （2.1+2.2） | 20051.50
2.1 | 施工技术措施项目费 |  | ∑(技措项目工程量×综合单价） | 9262.00 | 见表10.2.2-16
2.1.1 | 其中 | 人工费+机械费 | ∑技措项目（定额人工费+定额机械费） | 1968.92
2.2 | 施工组织措施项目费 |  | (1.1+2.1.1)×6.42% | 10789.50 | 见表10.2.2-20
2.2.1 | 其中 | 安全文明施工基本费 | (1.1+2.1.1)×5.32% | 8940.83 | 见表10.2.2-20
3 | 其他项目费 |  | （3.1+3.2+3.3+3.4） | 68096.15
3.1 | 暂列金额 |  | 3.1.1+3.1.2+3.1.3 | 68096.15 | 见表10.2.2-21
3.1.1 | 其中 | 标化工地增加费 | 按招标文件规定额度列计 |  | 见表10.2.2-22
3.1.2 |  | 优质工程增加费 | 按招标文件规定额度列计 |  | 见表10.2.2-22
3.1.3 |  | 其他暂列金额 | 按招标文件规定额度列计 | 68096.15 | 见表10.2.2-22
3.2 | 暂估价 |  | 3.2.1+3.2.2+3.2.3 |  | 见表10.2.2-21
3.2.1 | 其中 | 材料（工程设备）暂估价 | 按招标文件规定额度列计 (或计入综合单价) |  | 见表10.2.2-23
3.2.2 |  | 专业工程暂估价 | 按招标文件规定额度列计 |  | 见表10.2.2-24
3.2.3 |  | 专项技术措施暂估价 | 按招标文件规定额度列计 |  | 见表10.2.2-25
3.3 | 计日工 |  | ∑计日工(暂估数量×综合单价） |  | 见表10.2.2-21
3.4 | 施工总承包服务费 |  | 3.4.1+3.4.2 |  | 见表10.2.2-21
3.4.1 | 其中 | 专业发包工程管理费 | ∑专业发包工程（暂估金额×费率） |  | 见表10.2.2-27
3.4.2 |  | 甲供材料设备管理费 | 甲供材料暂估金额×费率+甲供设备暂估金额×费率 |  | 见表10.2.2-27
4 | 规费 |  | (1.1+2.1.1)×30.97% | 52048.39
5 | 单列费用 |  | 单列费用
6 | 税金 |  | (1+2+3+4+计税不计费+计税不计费不下浮)×9% | 128701.72
7 | 下浮 |  | (1+2+3+4+5+6-不计税不计费不下浮-计税不计费不下浮-暂估材料)×0%
其中 | 甲供费（不计入造价） |  | 甲供材料费+甲供主材费+甲供设备费
招标控制价合计 |  |  | 1+2+3+4+5+6-7 | 1558721.00

## 8_表10_2_2-16 分部分项工程清单与计价表
【表10.2.2-16】
分部分项工程清单与计价表
单位(专业)工程名称:园林-绿化 | [5 empty] | 标段: |  |  | 第1页 共6页
序号 | 项目编码 | 项目名称 | 项目特征 | 计量 单位 | 工程量 | 金 额 (元) |  |  |  |  | 备注
[6 empty] | 综合单价 | 合价 | 其中
[8 empty] | 人工费 | 机械费 | 暂估价
|  | 上层植物苗木 |  |  |  |  | 567449.97 | 56631.34 | 20004.73
1 | 050102001001 | 栽植乔木 | 1.种类：桂花 2.胸径或干径：φ10cm 3.株高、冠径：H350,P250 4.养护期：二年 | 株 | 69 | 750.07 | 51754.83 | 7997.79 | 1759.50
2 | 050102001002 | 栽植乔木 | 1.种类：北美垂丝海棠 2.胸径或干径：D18-20cm 3.株高、冠径：H400,P400 4.养护期：二年 | 株 | 12 | 2802.33 | 33627.96 | 3045.48 | 803.76
3 | 050102001003 | 栽植乔木 | 1.种类：梧桐树 2.胸径或干径：φ20cm 3.株高、冠径：H600,P500 4.养护期：二年 | 株 | 84 | 1925.38 | 161731.92 | 23933.28 | 7521.36
4 | 050102001004 | 栽植乔木 | 1.种类：造型红花继木桩 2.胸径或干径：φ20cm 3.株高、冠径：H300,P350 4.养护期：二年 | 株 | 4 | 8548.66 | 34194.64 | 1103.56 | 351.32
5 | 050102001005 | 栽植乔木 | 1.种类：银杏 2.胸径或干径：φ18cm 3.株高、冠径：H700,P400 4.养护期：二年 | 株 | 4 | 1918.31 | 7673.24 | 1139.68 | 358.16
6 | 050102001006 | 栽植乔木 | 1.种类：皇家雨点海棠 2.胸径或干径：φ8-10cm 3.株高、冠径：H250,P200 4.养护期：二年 | 株 | 72 | 1104.16 | 79499.52 | 6767.28 | 1768.32
本页小计 | [6 empty] | 368482.11 | 43987.07 | 12562.42
【表10.2.2-16】
分部分项工程清单与计价表
单位(专业)工程名称:园林-绿化 | [5 empty] | 标段: |  |  | 第2页 共6页
序号 | 项目编码 | 项目名称 | 项目特征 | 计量 单位 | 工程量 | 金 额 (元) |  |  |  |  | 备注
[6 empty] | 综合单价 | 合价 | 其中
[8 empty] | 人工费 | 机械费 | 暂估价
7 | 050102001007 | 栽植乔木 | 1.种类：香泡树 2.胸径或干径：φ15cm 3.株高、冠径：H650,P350 4.养护期：二年 | 株 | 1 | 2160.70 | 2160.70 | 244.75 | 65.28
8 | 050102001008 | 栽植乔木 | 1.种类：丛生朴树 2.胸径：φ60cm 3.株高、冠径：H700,P550 4.养护期：二年 | 株 | 7 | 9278.83 | 64951.81 | 5573.47 | 4555.53
9 | 050102001009 | 栽植乔木 | 1.种类：丛生香樟 2.胸径：φ35cm 3.株高、冠径：H800,P600 4.养护期：二年 | 株 | 2 | 11276.39 | 22552.78 | 907.40 | 913.92
10 | 050102001010 | 栽植乔木 | 1.种类：鸡爪槭 2.地径：D10cm 3.株高、冠径：H350,P300 4.养护期：二年 | 株 | 13 | 701.17 | 9115.21 | 1221.87 | 319.28
11 | 050102001011 | 栽植乔木 | 1.种类：造型黑松 2.胸径或干径：φ20cm 3.株高、冠径：H300,P350 4.养护期：二年 | 株 | 5 | 9053.66 | 45268.30 | 1379.45 | 439.15
12 | 050102001012 | 栽植乔木 | 1.种类：高级红梅 2.胸径或干径：φ18-20cm 3.株高、冠径：H350,P350 4.养护期：二年 | 株 | 5 | 6542.09 | 32710.45 | 1424.60 | 447.70
本页小计 | [6 empty] | 176759.25 | 10751.54 | 6740.86
【表10.2.2-16】
分部分项工程清单与计价表
单位(专业)工程名称:园林-绿化 | [5 empty] | 标段: |  |  | 第3页 共6页
序号 | 项目编码 | 项目名称 | 项目特征 | 计量 单位 | 工程量 | 金 额 (元) |  |  |  |  | 备注
[6 empty] | 综合单价 | 合价 | 其中
[8 empty] | 人工费 | 机械费 | 暂估价
13 | 050102002001 | 栽植灌木 | 1.种类：北美高杆茶花 2.地径：D8cm 3.规格：H200P150 | 株 | 76 | 219.73 | 16699.48 | 949.24 | 324.52
14 | 050102002002 | 栽植灌木 | 1.种类：红叶石楠球 2.规格：H100 P120 3.养护期：二年 | 株 | 20 | 126.61 | 2532.20 | 493.20 | 163.20
15 | 050102002003 | 栽植灌木 | 1.种类：金边黄杨球 2.规格：H80 P80 3.养护期：二年 | 株 | 15 | 104.11 | 1561.65 | 208.05 | 109.65
16 | 050102002004 | 栽植灌木 | 1.种类：龟甲冬青球 2.规格：H70 P70 3.养护期：二年 | 株 | 8 | 121.65 | 973.20 | 110.96 | 58.48
17 | 050102002005 | 栽植灌木 | 1.种类：南天竹 2.规格：H80 P70 3.养护期：二年 | 株 | 24 | 18.42 | 442.08 | 131.28 | 45.60
|  | 下层植物苗木 |  |  |  |  | 349635.18 | 65428.53 | 12504.09
18 | 050102007001 | 栽植色带 | 1.苗木、花卉种类：小叶黄杨(毛球） 2.株高或蓬径：H45P35 3.单位面积株数：49株/平米 4.养护期：二年 | m2 | 242.00 | 193.73 | 46882.66 | 4977.94 | 1379.40
19 | 050102007002 | 栽植色带 | 1.苗木、花卉种类：红花继木(毛球） 2.株高或蓬径：H50P40 3.单位面积株数：49株/平米 4.养护期：二年 | m2 | 96.00 | 193.73 | 18598.08 | 1974.72 | 547.20
本页小计 | [6 empty] | 87689.35 | 8845.39 | 2628.05
【表10.2.2-16】
分部分项工程清单与计价表
单位(专业)工程名称:园林-绿化 | [5 empty] | 标段: |  |  | 第4页 共6页
序号 | 项目编码 | 项目名称 | 项目特征 | 计量 单位 | 工程量 | 金 额 (元) |  |  |  |  | 备注
[6 empty] | 综合单价 | 合价 | 其中
[8 empty] | 人工费 | 机械费 | 暂估价
20 | 050102007003 | 栽植色带 | 1.苗木、花卉种类：红叶石楠(毛球） 2.株高或蓬径：H50P40 3.单位面积株数：49株/平米 4.养护期：二年 | m2 | 268.00 | 231.46 | 62031.28 | 5512.76 | 1527.60
21 | 050102007004 | 栽植色带 | 1.苗木、花卉种类：杜鹃(毛球） 2.株高或蓬径：H35P35 3.单位面积株数：49株/平米 4.养护期：二年 | m2 | 402.00 | 222.15 | 89304.30 | 8269.14 | 2291.40
22 | 050102007005 | 栽植色带 | 1.苗木、花卉种类：丰花月季(毛球） 2.株高或蓬径：H30P35 3.单位面积株数：49株/平米 4.养护期：二年 | m2 | 82.00 | 131.99 | 10823.18 | 1686.74 | 467.40
23 | 050102007006 | 栽植色带 | 1.苗木、花卉种类：金叶女贞(毛球） 2.株高或蓬径：H40P40 3.单位面积株数：49株/平米 4.养护期：二年 | m2 | 131.00 | 105.04 | 13760.24 | 2694.67 | 746.70
24 | 050102007007 | 栽植色带 | 1.苗木、花卉种类：大叶黄杨(毛球） 2.株高或蓬径：H45P35 3.单位面积株数：36株/平米 4.养护期：二年 | m2 | 79.00 | 90.15 | 7121.85 | 1338.26 | 450.30
25 | 050102007008 | 栽植色带 | 1.苗木、花卉种类：洒金珊瑚（毛球） 2.株高或蓬径：H35P30 3.单位面积株数：36株/平米 4.养护期：二年 | m2 | 299.00 | 107.79 | 32229.21 | 5065.06 | 1704.30
本页小计 | [6 empty] | 215270.06 | 24566.63 | 7187.70
【表10.2.2-16】
分部分项工程清单与计价表
单位(专业)工程名称:园林-绿化 | [5 empty] | 标段: |  |  | 第5页 共6页
序号 | 项目编码 | 项目名称 | 项目特征 | 计量 单位 | 工程量 | 金 额 (元) |  |  |  |  | 备注
[6 empty] | 综合单价 | 合价 | 其中
[8 empty] | 人工费 | 机械费 | 暂估价
26 | 050102012001 | 铺种草皮 | 1.草皮种类：黑麦草+百慕大 2.铺种方式：满铺+籽播 3.养护期：二年 | m2 | 939.00 | 46.37 | 43541.43 | 20733.12 | 3389.79
27 | 05B012 | 草皮铺砂 | 1.草皮铺砂`实际厚度（cm)：3 | m2 | 939.00 | 12.61 | 11840.79 | 2516.52
28 | 050101010001 | 整理绿化用地 | 绿地细平整 | m2 | 2538.00 | 5.32 | 13502.16 | 10659.60
|  | 土方 |  |  |  |  | 48805.74 | 1053.27 | 7017.57
29 | 050101009001 | 种植土回（换）填 | 1.回填土质要求：种植土（部分利用、外购综合考虑）（工程量暂估） | m3 | 1269.00 | 38.46 | 48805.74 | 1053.27 | 7017.57
|  | 其他 |  |  |  |  | 323932.14 | 15868.63 | 10690.53
30 | 05B013 | 花箱组合 | 成品购置 | 套 | 59 | 1800.00 | 106200.00 |  |  | 106200.00
31 | 050301005001 | 点风景石 | 1.石料种类：景石一(刻字石) 2.石料规格、重量：600X200X250(长宽高) | t | 81.000 | 1245.26 | 100866.06 | 6396.57 | 4622.67 | 81000.00
32 | 050301005002 | 点风景石 | 1.石料种类：景石二(较大泰山石) 2.石料规格、重量：150X70X90(长宽高) | t | 40.824 | 1025.78 | 41876.44 | 3394.11 | 2174.29 | 32659.20
33 | 050301005003 | 点风景石 | 1.石料种类：景石三(较小泰山石) 2.石料规格、重量：80X50X60(长宽高) | t | 13.608 | 1025.78 | 13958.81 | 1131.37 | 724.76 | 10886.40
34 | 050301005004 | 点风景石 | 1.石料种类：景石组(泰山石) 2.石料规格、重量：大:120x70x80中:80x50x60小:50X40X40 | t | 21.427 | 1025.78 | 21979.39 | 1781.44 | 1141.20 | 17141.60
本页小计 | [6 empty] | 402570.82 | 47666.00 | 19070.28 | 247887.20
【表10.2.2-16】
分部分项工程清单与计价表
单位(专业)工程名称:园林-绿化 | [5 empty] | 标段: |  |  | 第6页 共6页
序号 | 项目编码 | 项目名称 | 项目特征 | 计量 单位 | 工程量 | 金 额 (元) |  |  |  |  | 备注
[6 empty] | 综合单价 | 合价 | 其中
[8 empty] | 人工费 | 机械费 | 暂估价
35 | 050301005005 | 点风景石 | 1.石料种类：大景石组(泰山石) 2.石料规格、重量：大:300x100x100中:150x70x50(长宽高) | t | 38.070 | 1025.78 | 39051.44 | 3165.14 | 2027.61 | 30456.00
本页小计 | [6 empty] | 39051.44 | 3165.14 | 2027.61 | 30456.00
合计 | [6 empty] | 1289823.03 | 138981.77 | 50216.92 | 278343.20

## 8_表10_2_2-16 施工技术措施项目清单与计价表
【表10.2.2-16】
施工技术措施项目清单与计价表
单位(专业)工程名称:园林-绿化 | [5 empty] | 标段: |  |  | 第1页 共1页
序号 | 项目编码 | 项目名称 | 项目特征 | 计量 单位 | 工程量 | 金 额 (元) |  |  |  |  | 备注
[6 empty] | 综合单价 | 合价 | 其中
[8 empty] | 人工费 | 机械费 | 暂估价
|  | [请输入分部名称,电子评标勿删] |  |  | 0 |  | 9262.00 | 2174.10
1 | 050403001001 | 树木支撑架 | 1.支撑类型、材质：树棍支撑三脚桩 | 株 | 354 | 20.83 | 7373.82 | 1196.52
2 | 050403002001 | 草绳绕树干 | 1.胸径（干径）：60内 2.草绳所绕树干高度：1.2米 | 株 | 4 | 20.67 | 82.68 | 41.88
3 | 050403002002 | 草绳绕树干 | 1.胸径（干径）：35内 2.草绳所绕树干高度：1.2米 | 株 | 2 | 15.91 | 31.82 | 16.02
4 | 050403002003 | 草绳绕树干 | 1.胸径（干径）：20内 2.草绳所绕树干高度：1.2米 | 株 | 108 | 9.30 | 1004.40 | 511.92
5 | 050403002004 | 草绳绕树干 | 1.胸径（干径）：15内 2.草绳所绕树干高度：1.2米 | 株 | 12 | 6.76 | 81.12 | 40.56
6 | 050403002005 | 草绳绕树干 | 1.胸径（干径）：10内 2.草绳所绕树干高度：1.2米 | 株 | 136 | 5.06 | 688.16 | 367.20
本页小计 | [6 empty] | 9262.00 | 2174.10
合计 | [6 empty] | 9262.00 | 2174.10

## 8_表10_2_2-21 其他项目清单与计价汇总表
【表10.2.2-21】
其他项目清单与计价汇总表
工程名称:绿化 |  | 标段: | 第1页 共1页
序号 | 项 目 名 称 | 金额(元) | 备注
1 | 暂列金额 | 68096.15 | 明细详见表10.2.2-22
1.1 | 标化工地增加费 |  | 明细详见表10.2.2-22
1.2 | 优质工程增加费 |  | 明细详见表10.2.2-22
1.3 | 其他暂列金额 | 68096.15 | 明细详见表10.2.2-22
2 | 暂估价
2.1 | 材料（设备）暂估价 |  | 明细详见表10.2.2-23
2.2 | 专业工程暂估价 |  | 明细详见表10.2.2-24
2.3 | 专项技术措施暂估价 |  | 明细详见表10.2.2-25
3 | 计日工 |  | 明细详见表10.2.2-26
4 | 总承包服务费 |  | 明细详见表10.2.2-27
合 计 |  | 68096.15 | -

## 8_表10_2_2-22 暂列金额明细表
【表10.2.2-22】
暂列金额明细表
工程名称:绿化 |  |  | 标段: | 第1页 共1页
序号 | 项 目 名 称 | 计量单位 | 暂定金额(元) | 备注
1 | 标化工地增加费 | 项
2 | 优质工程增加费 | 项
3 | 其他暂列金额 | 项 | 68096.15 | 估算比例一般不高于5%
3.1 | 其他暂列金额 | 项 | 68096.15
合计 |  |  | 68096.15 | -

## 8_表10_2_2-23 材料（工程设备）暂估单价表
【表10.2.2-23】
材料（工程设备）暂估单价表
单位(专业)工程名称:园林-绿化 |  |  |  | 标段: |  | 第1页 共1页
序号 | 材料（工程设备）名称、规格、型号 | 计量 单位 | 数量 | 单价 | 合价 | 备注
1 | 泰山石 | t | 113.93 | 800 | 91143.20
2 | 泰山石（含刻字） | t | 81.00 | 1000 | 81000.00
3 | 花箱组合 | 套 | 59.00 | 1800 | 106200.00
合计 |  |  |  |  | 278343.20

## 8_表10_2_2-24 专业工程暂估价表
【表10.2.2-24】
专业工程暂估价表
单位(专业)工程名称:园林-绿化 |  | 标段: | 第1页 共1页
序号 | 工 程 名 称 | 工程内容 | 暂估金额(元) | 备注
合计

## 8_表10_2_2-29 主要工日一览表
【表10.2.2-29】
主要工日一览表
工程名称:绿化 |  |  | 标段: |  | 第1页 共1页
序号 | 工日名称（类别） | 单位 | 数 量 | 单价(元) | 合价（元） | 备注
1 | 一类人工 | 工日 | 904.756 | 138.00 | 124856.33
2 | 一类人工 | 工日 | 2.954 | 138.00 | 407.65
3 | 二类人工 | 工日 | 106.502 | 149.00 | 15868.80

## 8_表10_2_2-31 主要材料和工程设备一览表
【表10.2.2-31】
主要材料和工程设备一览表
工程名称:绿化 |  |  |  | 标段: |  | 第1页 共2页
序号 | 名称、规格、型号 | 单位 | 数量 | 单价(元) | 合价（元） | 备注
1 | 铁件 | kg | 1217.645 | 6.37 | 7756.40
2 | 镀锌铁丝8# | kg | 25.600 | 4.25 | 108.80
3 | 镀锌铁丝12# | kg | 17.700 | 4.25 | 75.23
4 | 普通硅酸盐水泥PO 42.5综合 | kg | 3830.356 | 0.40 | 1543.63
5 | 黄砂毛砂 | t | 55.777 | 155.00 | 8645.44
6 | 黄砂净砂 | t | 12.428 | 180.00 | 2237.04
7 | 水 | m3 | 1502.018 | 5.73 | 8606.56
8 | 北美垂丝海棠D18-20cm H400,P400 | 株 | 12.120 | 2365.00 | 28663.80
9 | 丛生朴树 φ60cm H700,P550 | 株 | 7.070 | 7339.00 | 51886.73
10 | 丛生香樟φ35cm H800,P600 | 株 | 2.020 | 10000.00 | 20200.00
11 | 丰花月季(毛球）H30P35 | 株 | 4218.900 | 1.83 | 7720.59
12 | 北美高杆茶花H200P150 | 株 | 76.760 | 193.00 | 14814.68
13 | 南天竹 H80 P70 | 株 | 24.240 | 7.47 | 181.07
14 | 大叶黄杨(毛球）H45P35 | 株 | 2986.200 | 1.50 | 4479.30
15 | 小叶黄杨(毛球）H45P35 | 株 | 12450.900 | 3.03 | 37726.23
16 | 杜鹃(毛球）H35P35 | 株 | 20682.900 | 3.58 | 74044.78
17 | 桂花 φ10cm H350,P250 | 株 | 69.690 | 560.00 | 39026.40
18 | 梧桐树φ20cm H600,P500 | 株 | 84.840 | 1429.00 | 121236.36
19 | 洒金珊瑚（毛球）H35P30 | 株 | 11302.200 | 1.97 | 22265.33
20 | 百慕大 | m2 | 985.950 | 9.63 | 9494.70
21 | 皇家雨点海棠 φ8-10cm H250,P200 | 株 | 72.720 | 940.00 | 68356.80
22 | 红叶石楠(毛球）H50P40 | 株 | 13788.600 | 3.76 | 51845.14
23 | 红叶石楠球 H100 P120 | 株 | 20.200 | 79.82 | 1612.36
24 | 红花继木(毛球）H50P40 | 株 | 4939.200 | 3.03 | 14965.78
25 | 造型红花继木桩φ20cm H300,P350 | 株 | 4.040 | 8000.00 | 32320.00
26 | 造型黑松H300,P350 | 株 | 5.050 | 8500.00 | 42925.00
27 | 金叶女贞(毛球）H40P40 | 株 | 6739.950 | 1.30 | 8761.94
28 | 金边黄杨球 H80 P80 | 株 | 15.150 | 72.63 | 1100.34
29 | 银杏φ20cm H700,P400 | 株 | 4.040 | 1422.00 | 5744.88
【表10.2.2-31】
主要材料和工程设备一览表
工程名称:绿化 |  |  |  | 标段: |  | 第2页 共2页
序号 | 名称、规格、型号 | 单位 | 数量 | 单价(元) | 合价（元） | 备注
30 | 香泡树φ15cm H650,P350 | 株 | 1.010 | 1743.00 | 1760.43
31 | 高级红梅H350,P350 | 株 | 5.050 | 6000.00 | 30300.00
32 | 鸡爪槭D10cm H350,P300 | 株 | 13.130 | 541.00 | 7103.33
33 | 黑麦草 | m2 | 985.950 | 1.50 | 1478.93
34 | 龟甲冬青球 H70 P70 | 株 | 8.080 | 90.00 | 727.20
35 | 种植土 | m3 | 1294.380 | 30.00 | 38831.40

## 8_表10_2_2-32 主要机械台班一览表
【表10.2.2-32】
主要机械台班一览表
工程名称:绿化 |  |  |  | 标段: | 第1页 共1页
序号 | 机械名称、规格、型号 | 单位 | 数 量 | 单价(元) | 合价（元） | 备注
1 | 履带式推土机90kW | 台班 | 7.614 | 920.85 | 7011.35
2 | 汽车式起重机8t | 台班 | 0.930 | 769.57 | 715.70
3 | 汽车式起重机10t | 台班 | 9.478 | 835.05 | 7914.60
4 | 汽车式起重机12t | 台班 | 5.265 | 878.07 | 4623.04
5 | 汽车式起重机20t | 台班 | 1.739 | 1099.85 | 1912.64
6 | 载货汽车15t | 台班 | 4.032 | 848.08 | 3419.46
7 | 洒水车4000L | 台班 | 29.080 | 558.33 | 16236.24
8 | 汽车式起重机5t | 台班 | 18.383 | 455.19 | 8367.76

## 9_表10_2_2-13 【含单列】单位(专业)工程招标
【表10.2.2-13】
单位（专业）工程招标控制价费用表
工程名称:建筑-立面改造 |  |  | 标段: | 第1页 共1页
序号 | 费用名称 |  | 计算公式 | 金额 (元) | 备注
1 | 分部分项工程费 |  | ∑(分部分项工程量×综合单价） | 2751215.11 | 见表10.2.2-16
1.1 | 其中 | 人工费+机械费 | ∑分部分项（定额人工费+定额机械费） | 1001856.92
2 | 措施项目费 |  | （2.1+2.2） | 526386.35
2.1 | 施工技术措施项目费 |  | ∑(技措项目工程量×综合单价） | 464813.21 | 见表10.2.2-16
2.1.1 | 其中 | 人工费+机械费 | ∑技措项目（定额人工费+定额机械费） | 291696.42
2.2 | 施工组织措施项目费 |  | (1.1+2.1.1)×4.76% | 61573.14 | 见表10.2.2-20
2.2.1 | 其中 | 安全文明施工基本费 | (1.1+2.1.1)×4.76% | 61573.14 | 见表10.2.2-20
3 | 其他项目费 |  | （3.1+3.2+3.3+3.4） | 181938.08
3.1 | 暂列金额 |  | 3.1.1+3.1.2+3.1.3 | 181938.08 | 见表10.2.2-21
3.1.1 | 其中 | 标化工地增加费 | 按招标文件规定额度列计 |  | 见表10.2.2-22
3.1.2 |  | 优质工程增加费 | 按招标文件规定额度列计 |  | 见表10.2.2-22
3.1.3 |  | 其他暂列金额 | 按招标文件规定额度列计 | 181938.08 | 见表10.2.2-22
3.2 | 暂估价 |  | 3.2.1+3.2.2+3.2.3 |  | 见表10.2.2-21
3.2.1 | 其中 | 材料（工程设备）暂估价 | 按招标文件规定额度列计 (或计入综合单价) |  | 见表10.2.2-23
3.2.2 |  | 专业工程暂估价 | 按招标文件规定额度列计 |  | 见表10.2.2-24
3.2.3 |  | 专项技术措施暂估价 | 按招标文件规定额度列计 |  | 见表10.2.2-25
3.3 | 计日工 |  | ∑计日工(暂估数量×综合单价） |  | 见表10.2.2-21
3.4 | 施工总承包服务费 |  | 3.4.1+3.4.2 |  | 见表10.2.2-21
3.4.1 | 其中 | 专业发包工程管理费 | ∑专业发包工程（暂估金额×费率） |  | 见表10.2.2-27
3.4.2 |  | 甲供材料设备管理费 | 甲供材料暂估金额×费率+甲供设备暂估金额×费率 |  | 见表10.2.2-27
4 | 规费 |  | (1.1+2.1.1)×27.92% | 361160.09
5 | 单列费用 |  | 单列费用
6 | 税金 |  | (1+2+3+4+计税不计费+计税不计费不下浮)×9% | 343862.97
7 | 下浮 |  | (1+2+3+4+5+6-不计税不计费不下浮-计税不计费不下浮-暂估材料)×0%
其中 | 甲供费（不计入造价） |  | 甲供材料费+甲供主材费+甲供设备费
招标控制价合计 |  |  | 1+2+3+4+5+6-7 | 4164563.00

## 9_表10_2_2-16 分部分项工程清单与计价表
【表10.2.2-16】
分部分项工程清单与计价表
单位(专业)工程名称:建筑-立面改造 | [5 empty] | 标段: |  |  | 第1页 共4页
序号 | 项目编码 | 项目名称 | 项目特征 | 计量 单位 | 工程量 | 金 额 (元) |  |  |  |  | 备注
[6 empty] | 综合单价 | 合价 | 其中
[8 empty] | 人工费 | 机械费 | 暂估价
|  | 建筑 |  |  |  |  | 2751215.11 | 1085486.74 | 21936.42
|  | 拆除工程 |  |  |  |  | 155403.25 | 90837.21 | 18111.46
1 | 011605002001 | 立面块料拆除 | 1.拆除的基层类型：铲除空鼓、破损瓷砖 2.饰面材料种类：外墙 3.垃圾清运：投标单位自行考虑 | m2 | 2619.05 | 9.82 | 25719.07 | 19092.87 | 2252.38
2 | 011604002001 | 立面抹灰层拆除 | 1.抹灰层种类：铲除空鼓、开裂基层 2.拆除部位：外墙 3.垃圾清运：投标单位自行考虑 | m2 | 8380.95 | 9.66 | 80959.98 | 63024.74 | 4190.48
3 | 011608001001 | 铲除油漆面 | 1.铲除部位名称：彩钢板 2.垃圾清运：投标单位自行考虑 | m2 | 1000.00 | 6.51 | 6510.00 | 5170.00 | 10.00
4 | 01B001 | 拆除原屋面至结构层 | 1.拆除原屋面至结构层及垃圾清运 | m2 | 690.00 | 35.00 | 24150.00
5 | 011606002001 | 墙柱面龙骨及饰面拆除 | 1.拆除的基层类型：招牌、空调框拆除 钢结构基层 2.垃圾清运：投标单位自行考虑 | m2 | 1020.00 | 17.71 | 18064.20 | 3549.60 | 11658.60
|  | 外墙 |  |  |  |  | 2126860.93 | 950922.37 | 1664.76
6 | 011407001001 | 墙面喷刷涂料 | 1.基层：采用界面剂批刮两遍 2.喷刷涂料部位：水泥砂浆墙面、涂料墙面、泥墙 3.腻子种类：平底腻子 4.刮腻子要求：三遍 5.涂料品种、喷刷遍数：喷涂一遍外墙封底漆;外墙涂料一底二涂 | m2 | 17000.00 | 62.50 | 1062500.00 | 595340.00
本页小计 | [6 empty] | 1217903.25 | 686177.21 | 18111.46
【表10.2.2-16】
分部分项工程清单与计价表
单位(专业)工程名称:建筑-立面改造 | [5 empty] | 标段: |  |  | 第2页 共4页
序号 | 项目编码 | 项目名称 | 项目特征 | 计量 单位 | 工程量 | 金 额 (元) |  |  |  |  | 备注
[6 empty] | 综合单价 | 合价 | 其中
[8 empty] | 人工费 | 机械费 | 暂估价
7 | 011201004003 | 立面砂浆找平层 | 1.原有墙面：水泥砂浆墙面、涂料墙面、泥墙 2.找平层厚度、砂浆配合比：界面剂一道；12厚1:2.5水泥砂浆找平，甩毛 | m2 | 9380.95 | 27.00 | 253285.65 | 143622.34 | 1219.52
8 | 011407001002 | 墙面喷刷涂料 | 1.基层：专用瓷砖界面剂 2.喷刷涂料部位：面砖墙面 3.腻子种类：瓷砖专用腻子 4.涂料品种、喷刷遍数：喷涂一遍外墙封底漆;外墙涂料一底二涂 | m2 | 5000.00 | 56.44 | 282200.00 | 154550.00
9 | 01B002 | 面砖墙面处理 | 1.用洗涤碱液将表面浮尘、油污测底清理干净,然后用高压水清洗 | m2 | 2380.95 | 5.00 | 11904.75
10 | 011201004004 | 立面砂浆找平层 | 1.墙体类型：面砖墙面 2.找平层厚度、砂浆配合比：局部损坏部位用 15厚1:2.5水泥砂浆找平修补完整 3.基层：专用瓷砖界面剂 | m2 | 2619.05 | 22.60 | 59190.53 | 29150.03 | 445.24
11 | 011405001001 | 金属面油漆 | 1.构件名称：彩钢板 2.油漆品种、刷漆遍数：喷涂防锈漆一道;刷底子浆;喷涂三度饰面; | m2 | 1000.00 | 57.78 | 57780.00 | 28260.00
12 | 01B003 | 文化墙 | 1.文化墙 2.具体样式、规格由业主确认 | m2 | 2000.00 | 200.00 | 400000.00
|  | 屋面 |  |  |  |  | 116950.86 | 23305.44 | 179.40
13 | 010901001001 | 瓦屋面 | 1.瓦品种、规格：混凝土瓦(边瓦按原坡度钉子固定,详见2005浙J15第四页表四) | m2 | 690.00 | 36.00 | 24840.00 | 6085.80
本页小计 | [6 empty] | 1089200.93 | 361668.17 | 1664.76
【表10.2.2-16】
分部分项工程清单与计价表
单位(专业)工程名称:建筑-立面改造 | [5 empty] | 标段: |  |  | 第3页 共4页
序号 | 项目编码 | 项目名称 | 项目特征 | 计量 单位 | 工程量 | 金 额 (元) |  |  |  |  | 备注
[6 empty] | 综合单价 | 合价 | 其中
[8 empty] | 人工费 | 机械费 | 暂估价
14 | 010901001002 | 瓦屋面 | 1.瓦品种、规格：混凝土瓦屋脊 | m | 207.00 | 25.68 | 5315.76 | 687.24 | 20.70
15 | 010703001001 | 屋面木基层 | 1.30X30(h)挂瓦条中距按瓦材规格; 2.30X20(h)顺水条中距500 | m2 | 690.00 | 8.66 | 5975.40 | 1794.00
16 | 010902001001 | 屋面卷材防水 | 1.卷材品种、规格、厚度：阻隔膜卷材2厚 | m2 | 690.00 | 30.38 | 20962.20 | 2870.40
17 | 011001001001 | 保温隔热屋面 | 1.保温隔热材料品种、规格、厚度：40厚挤塑聚苯板B1级,嵌入顺水条间 | m2 | 690.00 | 30.70 | 21183.00 | 3650.10 | 6.90
18 | 010902002001 | 屋面涂膜防水 | 1.防水膜品种：聚氨酯防水涂料 2.涂膜厚度、遍数：1.5厚 | m2 | 690.00 | 34.35 | 23701.50 | 2104.50
19 | 011101006001 | 平面砂浆找平层 | 1.找平层厚度、砂浆配合比：20厚1:3水泥砂浆找平 | m2 | 690.00 | 21.70 | 14973.00 | 6113.40 | 151.80
|  | 店招 |  |  |  |  | 105334.17 | 14793.72 | 1980.80
20 | 010606001001 | 钢支撑、钢拉条 | 1.钢材品种、规格：30*30*1.6镀锌方管 2.螺栓种类：M10*2化学螺栓 | t | 8.646 | 5869.67 | 50749.17 | 4893.72 | 1980.80
21 | 011207001001 | 墙面装饰板 | 1.面层材料品种、规格、颜色：成品金属扣板，间距小于10mm | m2 | 500.00 | 109.17 | 54585.00 | 9900.00
|  | 其他 |  |  |  |  | 246665.90 | 5628.00
22 | 031001006002 | 塑料管 | 1.材质、规格：Φ110pvc雨水管 | m | 1200.00 | 23.18 | 27816.00 | 5628.00
23 | 01B004 | 空调罩 | 1.空调罩 | m2 | 520.00 | 390.00 | 202800.00
本页小计 | [6 empty] | 428061.03 | 37641.36 | 2160.20
【表10.2.2-16】
分部分项工程清单与计价表
单位(专业)工程名称:建筑-立面改造 | [5 empty] | 标段: |  |  | 第4页 共4页
序号 | 项目编码 | 项目名称 | 项目特征 | 计量 单位 | 工程量 | 金 额 (元) |  |  |  |  | 备注
[6 empty] | 综合单价 | 合价 | 其中
[8 empty] | 人工费 | 机械费 | 暂估价
24 | 01B005 | 护栏清洗 | 1.护栏清洗 | m2 | 9.98 | 5.00 | 49.90
25 | 01B006 | 门窗清洗 | 1.门窗清洗 | m2 | 8000.00 | 2.00 | 16000.00
本页小计 | [6 empty] | 16049.90
合计 | [6 empty] | 2751215.11 | 1085486.74 | 21936.42

## 9_表10_2_2-16 施工技术措施项目清单与计价表
【表10.2.2-16】
施工技术措施项目清单与计价表
单位(专业)工程名称:建筑-立面改造 | [5 empty] | 标段: |  |  | 第1页 共1页
序号 | 项目编码 | 项目名称 | 项目特征 | 计量 单位 | 工程量 | 金 额 (元) |  |  |  |  | 备注
[6 empty] | 综合单价 | 合价 | 其中
[8 empty] | 人工费 | 机械费 | 暂估价
|  | [请输入分部名称,电子评标勿删] |  |  | 0 |  | 464813.21 | 288387.49 | 39359.81
1 | 011701002001 | 外脚手架 | 1.外墙脚手架 高度7m以内`如不能利用须另行搭设时 | m2 | 7500.00 | 12.73 | 95475.00 | 63750.00 | 8925.00
2 | 011701002002 | 外脚手架 | 1.外墙脚手架 高度13m以内`如不能利用须另行搭设时 | m2 | 9000.00 | 14.49 | 130410.00 | 82800.00 | 11610.00
3 | 011701002003 | 外脚手架 | 1.外墙脚手架 高度20m以内`如不能利用须另行搭设时 | m2 | 13500.00 | 16.93 | 228555.00 | 141615.00 | 18765.00
4 | 011701003001 | 里脚手架 | 1.高度2m以上围墙脚手架 | m2 | 239.24 | 1.56 | 373.21 | 222.49 | 59.81
5 | 01B007 | 垂直运输费及拆除保护费用 | 1.垂直运输费及拆除保护费用 | 项 | 1 | 10000.00 | 10000.00
本页小计 | [6 empty] | 464813.21 | 288387.49 | 39359.81
合计 | [6 empty] | 464813.21 | 288387.49 | 39359.81

## 9_表10_2_2-21 其他项目清单与计价汇总表
【表10.2.2-21】
其他项目清单与计价汇总表
工程名称:立面改造 |  | 标段: | 第1页 共1页
序号 | 项 目 名 称 | 金额(元) | 备注
1 | 暂列金额 | 181938.08 | 明细详见表10.2.2-22
1.1 | 标化工地增加费 |  | 明细详见表10.2.2-22
1.2 | 优质工程增加费 |  | 明细详见表10.2.2-22
1.3 | 其他暂列金额 | 181938.08 | 明细详见表10.2.2-22
2 | 暂估价
2.1 | 材料（设备）暂估价 |  | 明细详见表10.2.2-23
2.2 | 专业工程暂估价 |  | 明细详见表10.2.2-24
2.3 | 专项技术措施暂估价 |  | 明细详见表10.2.2-25
3 | 计日工 |  | 明细详见表10.2.2-26
4 | 总承包服务费 |  | 明细详见表10.2.2-27
合 计 |  | 181938.08 | -

## 9_表10_2_2-22 暂列金额明细表
【表10.2.2-22】
暂列金额明细表
工程名称:立面改造 |  |  | 标段: | 第1页 共1页
序号 | 项 目 名 称 | 计量单位 | 暂定金额(元) | 备注
1 | 标化工地增加费 | 项
2 | 优质工程增加费 | 项
3 | 其他暂列金额 | 项 | 181938.08 | 估算比例一般不高于5%
3.1 | 其他暂列金额 | 项 | 181938.08
合计 |  |  | 181938.08 | -

## 9_表10_2_2-23 材料（工程设备）暂估单价表
【表10.2.2-23】
材料（工程设备）暂估单价表
单位(专业)工程名称:建筑-立面改造 |  |  |  | 标段: |  | 第1页 共1页
序号 | 材料（工程设备）名称、规格、型号 | 计量 单位 | 数量 | 单价 | 合价 | 备注
合计

## 9_表10_2_2-24 专业工程暂估价表
【表10.2.2-24】
专业工程暂估价表
单位(专业)工程名称:建筑-立面改造 |  | 标段: | 第1页 共1页
序号 | 工 程 名 称 | 工程内容 | 暂估金额(元) | 备注
合计

## 9_表10_2_2-29 主要工日一览表
【表10.2.2-29】
主要工日一览表
工程名称:立面改造 |  |  | 标段: |  | 第1页 共1页
序号 | 工日名称（类别） | 单位 | 数 量 | 单价(元) | 合价（元） | 备注
1 | 一类人工 | 工日 | 3.297 | 138.00 | 454.99
2 | 二类人工 | 工日 | 2659.155 | 149.00 | 396214.10
3 | 三类人工 | 工日 | 5714.988 | 171.00 | 977262.95

## 9_表10_2_2-31 主要材料和工程设备一览表
【表10.2.2-31】
主要材料和工程设备一览表
工程名称:立面改造 |  |  |  | 标段: |  | 第1页 共2页
序号 | 名称、规格、型号 | 单位 | 数量 | 单价(元) | 合价（元） | 备注
1 | 电化角铝25.4×2 | m | 883.335 | 2.63 | 2324.58
2 | 镀锌铁丝8# | kg | 63.000 | 4.25 | 267.75
3 | 水泥钉 | kg | 56.304 | 4.25 | 239.29
4 | 圆钉 | kg | 15.594 | 4.25 | 66.27
5 | 低合金钢焊条E43系列 | kg | 29.924 | 6.81 | 203.78
6 | 金属结构铁件 | kg | 10.998 | 6.37 | 70.06
7 | 预埋铁件 | kg | 93.600 | 6.37 | 596.23
8 | 镀锌铁丝18# | kg | 316.215 | 4.25 | 1343.91
9 | 混凝土脊瓦 | 千张 | 0.633 | 5456.00 | 3453.65
10 | 干混地面砂浆DS M15.0 | kg | 27237.060 | 0.30 | 8252.83
11 | 干混抹灰砂浆DP M20.0 | kg | 260954.585 | 0.34 | 88202.65
12 | 聚合物粘结砂浆 | kg | 1013.472 | 0.46 | 461.13
13 | 杉格椽 | m3 | 3.450 | 1062.00 | 3663.90
14 | 弹性涂料底涂 | kg | 2288.000 | 13.54 | 30979.52
15 | 弹性涂料面涂 | kg | 4576.000 | 15.84 | 72483.84
16 | 弹性涂料中涂 | kg | 15254.800 | 14.69 | 224093.01
17 | 阻隔膜卷材2厚 | m2 | 786.600 | 20.00 | 15732.00
18 | 单组份聚氨酯防水涂料Ⅰ型 | kg | 1587.000 | 13.27 | 21059.49
19 | 聚苯乙烯泡沫板δ40 B1级 | m2 | 703.800 | 23.00 | 16187.40
20 | 电 | kW·h | 110.000 | 0.88 | 96.80
21 | 水 | m3 | 984.302 | 5.73 | 5640.05
22 | 安全网 | m2 | 1730.610 | 6.64 | 11491.25
23 | 脚手架钢管 | kg | 5659.271 | 4.42 | 25013.98
24 | 竹脚手片 | m2 | 1054.530 | 8.50 | 8963.51
25 | 混凝土瓦 | 千张 | 7.680 | 2257.00 | 17333.76
26 | 垂直运输费及拆除保护费用 | 项 | 1.000 | 10000.00 | 10000.00
27 | 护栏清洗 | m2 | 9.980 | 5.00 | 49.90
28 | 拆除原屋面至结构层 | m2 | 690.000 | 35.00 | 24150.00
29 | 文化墙 | m2 | 2000.000 | 200.00 | 400000.00
【表10.2.2-31】
主要材料和工程设备一览表
工程名称:立面改造 |  |  |  | 标段: |  | 第2页 共2页
序号 | 名称、规格、型号 | 单位 | 数量 | 单价(元) | 合价（元） | 备注
30 | 用洗涤碱液将表面浮尘、油污测底清理干净,然后用高压水清洗;凿除面砖墙体有空鼓脱落部分 | m2 | 2380.950 | 5.00 | 11904.75
31 | 空调罩 | m2 | 520.000 | 390.00 | 202800.00
32 | 门窗清洗 | m2 | 8000.000 | 2.00 | 16000.00
33 | 塑料排水管DN100 | m | 1191.600 | 16.16 | 19256.26
34 | 镀锌角钢 | t | 8.646 | 4690.00 | 40549.74

## 9_表10_2_2-32 主要机械台班一览表
【表10.2.2-32】
主要机械台班一览表
工程名称:立面改造 |  |  |  | 标段: | 第1页 共1页
序号 | 机械名称、规格、型号 | 单位 | 数 量 | 单价(元) | 合价（元） | 备注
1 | 汽车式起重机20t | 台班 | 1.651 | 1099.85 | 1815.85
2 | 载货汽车4t | 台班 | 82.084 | 480.32 | 39426.59
3 | 自卸汽车15t | 台班 | 18.251 | 991.90 | 18103.17
4 | 灰浆搅拌机200L | 台班 | 0.055 | 170.09 | 9.35
5 | 干混砂浆罐式搅拌机20000L | 台班 | 8.712 | 211.41 | 1841.80
6 | 交流弧焊机32kV·A | 台班 | 1.600 | 102.85 | 164.56

## 10_表10_2_2-13 【含单列】单位(专业)工程招
【表10.2.2-13】
单位（专业）工程招标控制价费用表
工程名称:建筑-公共厕所 |  |  | 标段: | 第1页 共1页
序号 | 费用名称 |  | 计算公式 | 金额 (元) | 备注
1 | 分部分项工程费 |  | ∑(分部分项工程量×综合单价） | 252384.33 | 见表10.2.2-16
1.1 | 其中 | 人工费+机械费 | ∑分部分项（定额人工费+定额机械费） | 59754.45
2 | 措施项目费 |  | （2.1+2.2） | 34428.79
2.1 | 施工技术措施项目费 |  | ∑(技措项目工程量×综合单价） | 30828.56 | 见表10.2.2-16
2.1.1 | 其中 | 人工费+机械费 | ∑技措项目（定额人工费+定额机械费） | 15880.67
2.2 | 施工组织措施项目费 |  | (1.1+2.1.1)×4.76% | 3600.23 | 见表10.2.2-20
2.2.1 | 其中 | 安全文明施工基本费 | (1.1+2.1.1)×4.76% | 3600.23 | 见表10.2.2-20
3 | 其他项目费 |  | （3.1+3.2+3.3+3.4） | 15396.52
3.1 | 暂列金额 |  | 3.1.1+3.1.2+3.1.3 | 15396.52 | 见表10.2.2-21
3.1.1 | 其中 | 标化工地增加费 | 按招标文件规定额度列计 |  | 见表10.2.2-22
3.1.2 |  | 优质工程增加费 | 按招标文件规定额度列计 |  | 见表10.2.2-22
3.1.3 |  | 其他暂列金额 | 按招标文件规定额度列计 | 15396.52 | 见表10.2.2-22
3.2 | 暂估价 |  | 3.2.1+3.2.2+3.2.3 |  | 见表10.2.2-21
3.2.1 | 其中 | 材料（工程设备）暂估价 | 按招标文件规定额度列计 (或计入综合单价) |  | 见表10.2.2-23
3.2.2 |  | 专业工程暂估价 | 按招标文件规定额度列计 |  | 见表10.2.2-24
3.2.3 |  | 专项技术措施暂估价 | 按招标文件规定额度列计 |  | 见表10.2.2-25
3.3 | 计日工 |  | ∑计日工(暂估数量×综合单价） |  | 见表10.2.2-21
3.4 | 施工总承包服务费 |  | 3.4.1+3.4.2 |  | 见表10.2.2-21
3.4.1 | 其中 | 专业发包工程管理费 | ∑专业发包工程（暂估金额×费率） |  | 见表10.2.2-27
3.4.2 |  | 甲供材料设备管理费 | 甲供材料暂估金额×费率+甲供设备暂估金额×费率 |  | 见表10.2.2-27
4 | 规费 |  | (1.1+2.1.1)×27.92% | 21117.33
5 | 单列费用 |  | 单列费用
6 | 税金 |  | (1+2+3+4+计税不计费+计税不计费不下浮)×9% | 29099.43
7 | 下浮 |  | (1+2+3+4+5+6-不计税不计费不下浮-计税不计费不下浮-暂估材料)×0%
其中 | 甲供费（不计入造价） |  | 甲供材料费+甲供主材费+甲供设备费
招标控制价合计 |  |  | 1+2+3+4+5+6-7 | 352426.00

## 10_表10_2_2-16 分部分项工程清单与计价表
【表10.2.2-16】
分部分项工程清单与计价表
单位(专业)工程名称:建筑-公共厕所 | [5 empty] | 标段: |  |  | 第1页 共11页
序号 | 项目编码 | 项目名称 | 项目特征 | 计量 单位 | 工程量 | 金 额 (元) |  |  |  |  | 备注
[6 empty] | 综合单价 | 合价 | 其中
[8 empty] | 人工费 | 机械费 | 暂估价
| A.1 | A 土石方工程 |  |  |  |  | 3120.87 | 1825.13 | 775.87
1 | 010101004001 | 挖基坑土方 | 1.土壤类别：三类土 2.挖土深度：2M 内 | m3 | 126.82 | 7.88 | 999.34 | 371.58 | 465.43
2 | 010103001001 | 回填方 | 1.密实度要求：夯实 2.填方材料品种：土方 3.填方来源、运距：原土回填 | m3 | 111.26 | 16.26 | 1809.09 | 1439.70 | 60.08
3 | 010103002001 | 余方弃置 | 1.废弃料品种：土方 2.运距：由投标人自行考虑决定报价 | m3 | 15.56 | 20.08 | 312.44 | 13.85 | 250.36
| A.4 | D 砌筑工程 |  |  |  |  | 19933.68 | 4452.38 | 140.84
4 | 010401001002 | 砖基础 | 1.砖品种、规格、强度等级：MU20混凝土实心砖 2.基础类型：砖基础 3.砂浆强度等级：M10水泥砂浆 4.防潮层材料种类：20厚聚合物防水砂浆 | m3 | 1.00 | 642.95 | 642.95 | 116.07 | 4.63
5 | 010401004001 | 多孔砖墙 | 1.砖品种、规格、强度等级：MU10页岩多孔砖 2.墙体类型：240厚 3.砂浆强度等级、配合比：M7.5混合砂浆 | m3 | 23.70 | 484.38 | 11479.81 | 2832.15 | 47.64
6 | 010404001004 | 垫层 | 1.垫层材料种类、配合比、厚度：300厚粒径10-40砾石M2.5混合砂浆分两步灌注,宽出面层100 （详见地-1做法） | m3 | 10.86 | 422.44 | 4587.70 | 883.46 | 52.02
本页小计 | [6 empty] | 19831.33 | 5656.81 | 880.16
【表10.2.2-16】
分部分项工程清单与计价表
单位(专业)工程名称:建筑-公共厕所 | [5 empty] | 标段: |  |  | 第2页 共11页
序号 | 项目编码 | 项目名称 | 项目特征 | 计量 单位 | 工程量 | 金 额 (元) |  |  |  |  | 备注
[6 empty] | 综合单价 | 合价 | 其中
[8 empty] | 人工费 | 机械费 | 暂估价
7 | 010404001005 | 垫层 | 1.垫层材料种类、配合比、厚度：150碎石层,灌M2.5混合砂浆找平 （详见地-2做法） | m3 | 7.63 | 422.44 | 3223.22 | 620.70 | 36.55
| A.5 | E 混凝土及钢筋混凝土工程 |  |  |  |  | 86956.77 | 20767.47 | 804.34
8 | 010501001006 | 垫层 | 1.混凝土种类：非泵送商品混凝土 2.混凝土强度等级：C15 | m3 | 2.38 | 458.68 | 1091.66 | 107.39 | 1.69
9 | 010501001007 | 垫层 | 1.混凝土种类：非泵送商品混凝土 2.混凝土强度等级：C20 （详见地-1、2做法） | m3 | 8.71 | 479.89 | 4179.84 | 393.00 | 6.18
10 | 010501003002 | 独立基础 | 1.混凝土种类：泵送商品混凝土 2.混凝土强度等级：C30 | m3 | 5.54 | 491.81 | 2724.63 | 147.03 | 1.50
11 | 010502001002 | 矩形柱 | 1.混凝土类别：泵送商品混凝土 2.混凝土强度等级：C30 | m3 | 5.09 | 581.13 | 2957.95 | 492.20 | 2.34
12 | 010502002001 | 构造柱 | 1.混凝土类别：非泵送商品混凝土 2.混凝土强度等级：C30 | m3 | 2.02 | 635.39 | 1283.49 | 331.46 | 1.39
13 | 010503001001 | 基础梁 | 1.混凝土类别：泵送商品混凝土 2.混凝土强度等级：C30 | m3 | 5.22 | 499.06 | 2605.09 | 156.50 | 2.40
14 | 010503002001 | 矩形梁 | 1.混凝土类别：泵送商品混凝土 2.混凝土强度等级：C30 | m3 | 14.69 | 511.53 | 7514.38 | 594.21 | 6.76
15 | 010503002002 | 矩形梁 | 1.混凝土类别：泵送商品混凝土 2.混凝土强度等级：C30 3.斜梁：坡度10°＜α≤30° | m3 | 2.02 | 517.11 | 1044.56 | 87.20 | 0.93
本页小计 | [6 empty] | 26624.82 | 2929.69 | 59.74
【表10.2.2-16】
分部分项工程清单与计价表
单位(专业)工程名称:建筑-公共厕所 | [5 empty] | 标段: |  |  | 第3页 共11页
序号 | 项目编码 | 项目名称 | 项目特征 | 计量 单位 | 工程量 | 金 额 (元) |  |  |  |  | 备注
[6 empty] | 综合单价 | 合价 | 其中
[8 empty] | 人工费 | 机械费 | 暂估价
16 | 010503004002 | 圈梁 | 1.混凝土类别：非泵送商品混凝土 2.混凝土强度等级：C20 | m3 | 2.63 | 560.06 | 1472.96 | 289.56 | 1.81
17 | 010503005001 | 过梁 | 1.混凝土类别：非泵送商品混凝土 2.混凝土强度等级：C25 | m3 | 0.33 | 577.23 | 190.49 | 36.33 | 0.23
18 | 010505003001 | 平板 | 1.混凝土类别：泵送商品混凝土 2.混凝土强度等级：C30 3.斜板：坡度10°＜α≤30° | m3 | 7.47 | 533.24 | 3983.30 | 383.21 | 6.13
19 | 010505007001 | 天沟(檐沟）、挑檐板 | 1.混凝土类别：泵送商品混凝土 2.混凝土强度等级：C30 | m3 | 3.46 | 579.75 | 2005.94 | 312.92 | 6.19
20 | 010507007001 | 其他构件 | 1.部位：窗台板 2.混凝土种类：非泵送商品混凝土 3.混凝土强度等级：C25 | m3 | 0.92 | 692.60 | 637.19 | 169.05 | 0.63
21 | 010515001001 | 现浇构件钢筋 | 1.钢筋种类、规格：HPB300，Φ6 | t | 0.270 | 4946.87 | 1335.65 | 198.74 | 6.61
22 | 010515001002 | 现浇构件钢筋 | 1.钢筋种类、规格：HRB400、Φ6盘条 | t | 0.245 | 4980.18 | 1220.14 | 149.93 | 6.02
23 | 010515001003 | 现浇构件钢筋 | 1.钢筋种类、规格：HRB400、Φ6箍筋盘条 | t | 0.138 | 5772.24 | 796.57 | 168.01 | 8.26
24 | 010515001004 | 现浇构件钢筋 | 1.钢筋种类、规格：HRB400、Φ8盘条 | t | 1.691 | 4709.88 | 7964.41 | 1034.79 | 41.53
25 | 010515001005 | 现浇构件钢筋 | 1.钢筋种类、规格：HRB400、Φ8箍筋盘条 | t | 0.928 | 5501.94 | 5105.80 | 1129.82 | 55.54
26 | 010515001006 | 现浇构件钢筋 | 1.钢筋种类、规格：HRB400、Φ10盘条 | t | 0.014 | 4709.88 | 65.94 | 8.57 | 0.34
本页小计 | [6 empty] | 24778.39 | 3880.93 | 133.29
【表10.2.2-16】
分部分项工程清单与计价表
单位(专业)工程名称:建筑-公共厕所 | [5 empty] | 标段: |  |  | 第4页 共11页
序号 | 项目编码 | 项目名称 | 项目特征 | 计量 单位 | 工程量 | 金 额 (元) |  |  |  |  | 备注
[6 empty] | 综合单价 | 合价 | 其中
[8 empty] | 人工费 | 机械费 | 暂估价
27 | 010515001007 | 现浇构件钢筋 | 1.钢筋种类、规格：HRB400、Φ10箍筋盘条 | t | 0.156 | 5501.94 | 858.30 | 189.93 | 9.34
28 | 010515001008 | 现浇构件钢筋 | 1.钢筋种类、规格：HRB400，Φ18内 | t | 3.074 | 4467.48 | 13733.03 | 1620.03 | 228.09
29 | 010516002001 | 预埋铁件 | 1.预埋铁件 25kg/块以内 | t | 0.100 | 10192.52 | 1019.25 | 281.63 | 192.36
30 | Z010515011003 | 钢筋连接 | 1.钢筋类型、规格：Φ18以内 2.连接方向：电渣压力焊 | 个 | 96 | 6.26 | 600.96 | 380.16 | 109.44
31 | 010507006001 | 化粪池、检查井 | 3B砖砌化粪池 详见2004 浙S1 P10 | 座 | 1 | 22565.24 | 22565.24 | 12105.80 | 108.63
| A.6 | F 金属结构工程 |  |  |  |  | 869.54 | 288.14
32 | 010607005001 | 砌块墙钢丝网加固 | 1.材料品种、规格：钢丝网 2.加固方式：挂贴 | m2 | 63.89 | 13.61 | 869.54 | 288.14
| A.7 | G 木结构工程 |  |  |  |  | 824.26 | 247.47
33 | 010703001002 | 屋面木基层 | 1.挂瓦条30X25(h),顺水条30X25(h)@500 （详见屋-1做法） | m2 | 95.18 | 8.66 | 824.26 | 247.47
| A.8 | H 门窗工程 |  |  |  |  | 12734.99 | 523.77
34 | 010801002001 | 木质门带套 | 1.门代号及洞口尺寸：M0922，900*2200 2.五金配件及其他：门吸、合页等五金配件 | 樘 | 2 | 1665.92 | 3331.84 | 124.52
本页小计 | [6 empty] | 43802.42 | 15237.68 | 647.86
【表10.2.2-16】
分部分项工程清单与计价表
单位(专业)工程名称:建筑-公共厕所 | [5 empty] | 标段: |  |  | 第5页 共11页
序号 | 项目编码 | 项目名称 | 项目特征 | 计量 单位 | 工程量 | 金 额 (元) |  |  |  |  | 备注
[6 empty] | 综合单价 | 合价 | 其中
[8 empty] | 人工费 | 机械费 | 暂估价
35 | 010801002002 | 木质门带套 | 1.门代号及洞口尺寸：M1022，1000*2200 2.五金配件及其他：门吸、合页等五金配件 | 樘 | 1 | 1841.92 | 1841.92 | 62.26
36 | 010801006001 | 门锁安装 | 1.锁品种：单开执手锁 | 套 | 3 | 100.07 | 300.21 | 74.58
37 | 010807001001 | 金属（塑钢、断桥）窗 | 1.框、扇材质：普通铝合金型材 2.玻璃品种、厚度：中空玻璃 | m2 | 11.25 | 502.25 | 5650.31 | 202.61
38 | 010807003001 | 金属百叶窗 | 1.框、扇材质：固定仿木纹铝合金百叶窗普通百叶 | m2 | 3.60 | 447.42 | 1610.71 | 59.80
| A.9 | J 屋面及防水工程 |  |  |  |  | 29950.10 | 5108.11 | 33.86
39 | 010901001003 | 瓦屋面 | 1.瓦品种、规格：陶土瓦 （详见屋-1做法） | m2 | 95.18 | 39.20 | 3731.06 | 1091.71
40 | 010901001004 | 瓦屋面 | 1.瓦品种、规格：陶土瓦屋脊 | m | 19.98 | 25.68 | 513.09 | 66.33 | 2.00
41 | 010902003001 | 屋面刚性层 | 1.刚性层厚度：40厚 2.混凝土种类：非泵送细石混凝土 3.混凝土强度等级：C20 4.钢筋规格、型号：φ4@150*150钢筋网与屋面板预制φ10钢筋头绑牢 （详见屋-1做法） | m2 | 95.18 | 44.06 | 4193.63 | 1209.74 | 16.18
本页小计 | [6 empty] | 17840.93 | 2767.03 | 18.18
【表10.2.2-16】
分部分项工程清单与计价表
单位(专业)工程名称:建筑-公共厕所 | [5 empty] | 标段: |  |  | 第6页 共11页
序号 | 项目编码 | 项目名称 | 项目特征 | 计量 单位 | 工程量 | 金 额 (元) |  |  |  |  | 备注
[6 empty] | 综合单价 | 合价 | 其中
[8 empty] | 人工费 | 机械费 | 暂估价
42 | 010902003002 | 屋面刚性层 | 1.面层：20厚M20预拌砂浆（内配φ1镀锌钢丝网片一层） 2.嵌缝材料种类：保护层每1米见方设置分隔缝,缝宽10防水嵌缝膏嵌填 3.隔离层：10厚M10预拌石灰砂浆隔离层 （详见屋-2做法） | m2 | 31.36 | 55.88 | 1752.40 | 803.76 | 15.68
43 | 010902001002 | 屋面卷材防水 | 1.卷材品种、规格、厚度：3厚SBS改性沥青防水卷材 （详见屋-1、2做法） | m2 | 126.54 | 33.50 | 4239.09 | 317.62
44 | 010902001003 | 屋面卷材防水 | 1.卷材品种、规格、厚度：；4厚SBS改性沥青防水卷材伸入屋面的宽度大于250mm （详见屋-1、2做法） | m2 | 44.18 | 36.50 | 1612.57 | 110.89
45 | 010902002002 | 屋面涂膜防水 | 1.防水膜品种：高聚物改性沥青防水涂料 2.涂膜厚度、遍数：2厚、2遍 （详见屋-1做法） | m2 | 95.18 | 73.85 | 7029.04 | 854.72
46 | 010902002003 | 屋面涂膜防水 | 1.防水膜品种：高聚物改性沥青防水涂料 2.涂膜厚度、遍数：2厚 （详见屋-2做法） | m2 | 31.36 | 37.00 | 1160.32 | 140.81
47 | 010903001001 | 墙面卷材防水 | 1.卷材品种、规格、厚度：3厚SBS改性沥青防水卷材(盥洗池盆等用水出卷起1250） （详见地-2做法） | m2 | 7.30 | 42.19 | 307.99 | 41.54
本页小计 | [6 empty] | 16101.41 | 2269.34 | 15.68
【表10.2.2-16】
分部分项工程清单与计价表
单位(专业)工程名称:建筑-公共厕所 | [5 empty] | 标段: |  |  | 第7页 共11页
序号 | 项目编码 | 项目名称 | 项目特征 | 计量 单位 | 工程量 | 金 额 (元) |  |  |  |  | 备注
[6 empty] | 综合单价 | 合价 | 其中
[8 empty] | 人工费 | 机械费 | 暂估价
48 | 010904001001 | 楼（地）面卷材防水 | 1.卷材品种、规格、厚度：3厚SBS改性沥青防水卷材，卷起至少比结构面高300 （详见地-2做法） | m2 | 64.08 | 38.78 | 2485.02 | 210.18
49 | 010904002001 | 楼（地）面涂膜防水 | 1.防水膜品种：2厚合成高分子涂料 2.涂膜厚度、遍数：两遍相互垂直涂刷 （详见地-2做法） | m2 | 64.08 | 45.66 | 2925.89 | 260.81
| A.10 | K 保温、隔热、防腐工程 |  |  |  |  | 9270.15 | 2613.58 | 16.73
50 | 011001001002 | 保温隔热屋面 | 1.保温隔热材料品种、规格、厚度：50厚挤塑聚苯板保温层 （详见屋-1、2做法） | m2 | 126.54 | 36.57 | 4627.57 | 669.40 | 1.27
51 | 011001001003 | 保温隔热屋面 | 1.保温隔热材料品种、规格、厚度：1:6陶粒混凝土找坡最薄处20厚（表面提浆抹平） （详见屋-2做法） | m2 | 8.96 | 17.86 | 160.03 | 36.38 | 4.12
52 | 011001003001 | 保温隔热墙面 | 1.保温隔热部位：外墙 2.增强网及抗裂防水砂浆种类：6厚抗裂砂浆复合耐碱玻纤网 | m2 | 128.07 | 31.28 | 4006.03 | 1693.09 | 10.25
53 | 011001004001 | 保温柱、梁 | 1.部位：柱梁面 2.增强网及抗裂防水砂浆种类：6厚抗裂砂浆复合耐碱玻纤网 | m2 | 13.65 | 34.91 | 476.52 | 214.71 | 1.09
| A.11 | L 楼地面装饰工程 |  |  |  |  | 16497.58 | 4622.53 | 54.07
本页小计 | [6 empty] | 14681.06 | 3084.57 | 16.73
【表10.2.2-16】
分部分项工程清单与计价表
单位(专业)工程名称:建筑-公共厕所 | [5 empty] | 标段: |  |  | 第8页 共11页
序号 | 项目编码 | 项目名称 | 项目特征 | 计量 单位 | 工程量 | 金 额 (元) |  |  |  |  | 备注
[6 empty] | 综合单价 | 合价 | 其中
[8 empty] | 人工费 | 机械费 | 暂估价
54 | 011101006002 | 平面砂浆找平层 | 1.找平层厚度、砂浆配合比：最薄处20厚M15预拌砂浆找坡 （详见屋-1做法） | m2 | 95.18 | 23.97 | 2281.46 | 892.79 | 23.80
55 | 011102001001 | 石材楼地面 | 1.找平层厚度、砂浆配合比：素水泥浆一道(内掺建筑胶) 2.结合层厚度、砂浆配合比：20厚M15预拌干混砂浆,表面撒水泥粉 3.面层材料品种、规格、颜色：30厚300*600青石板面层,水泥浆擦缝 （详见地-1做法） | m2 | 36.00 | 191.65 | 6899.40 | 1380.24 | 7.92
56 | 011102003001 | 块料楼地面 | 1.找平层厚度、砂浆配合比：最薄处20厚M15预拌砂浆找坡层,从四周向地漏找坡,墙边四周抹成小八字角；素水泥浆一道 2.结合层厚度、砂浆配合比：20厚M15预拌干混砂浆,表面撒水泥粉 3.面层材料品种、规格、颜色：8厚防滑地砖铺实拍平,干水泥擦缝 （详见地-2做法） | m2 | 50.80 | 144.03 | 7316.72 | 2349.50 | 22.35
| A.12 | M 墙、柱面装饰与隔断、幕墙工程 |  |  |  |  | 46586.93 | 16613.39 | 55.17
57 | 011201001004 | 墙面一般抹灰 | 1.墙体类型：外墙 2.底层厚度、砂浆配合比：14厚乳液类聚合物M20预拌防水砂浆 | m2 | 128.07 | 21.95 | 2811.14 | 1425.42 | 20.49
本页小计 | [6 empty] | 19308.72 | 6047.95 | 74.56
【表10.2.2-16】
分部分项工程清单与计价表
单位(专业)工程名称:建筑-公共厕所 | [5 empty] | 标段: |  |  | 第9页 共11页
序号 | 项目编码 | 项目名称 | 项目特征 | 计量 单位 | 工程量 | 金 额 (元) |  |  |  |  | 备注
[6 empty] | 综合单价 | 合价 | 其中
[8 empty] | 人工费 | 机械费 | 暂估价
58 | 011202001001 | 柱、梁面一般抹灰 | 1.柱体类型：砼柱 2.底层厚度、砂浆配合比：14厚乳液类聚合物M20预拌防水砂浆 3.基层：遇钢筋混凝土柱、梁时，专用界面剂一道 | m2 | 13.65 | 30.77 | 420.01 | 224.27 | 2.46
59 | 011204003002 | 块料墙面 | 1.墙体类型：内墙 2.安装方式：专用胶粘结层 3.面层材料品种、规格、颜色：6厚瓷砖面层(粘贴前墙面砖充分浸湿) 4.缝宽、嵌缝材料种类：白水泥擦缝 | m2 | 206.97 | 124.75 | 25819.51 | 9114.96
60 | 011201004005 | 立面砂浆找平层 | 1.墙体类型：内墙 2.找平层厚度、砂浆配合比：14厚M20预拌砂浆打底扫毛内衬耐碱玻纤网格布一层 3.结合层：专用界面剂甩毛 | m2 | 201.36 | 34.56 | 6959.00 | 3882.22 | 32.22
61 | 011210005001 | 成品隔断 | 1.隔断材料品种、规格、颜色：胶合板 | m2 | 46.60 | 226.98 | 10577.27 | 1966.52
| A.13 | N 天棚工程 |  |  |  |  | 6885.75 | 1687.21
62 | 011302001001 | 吊顶天棚 | 1.龙骨材料种类、规格、中距：T型铝合金龙骨，主龙骨中距1200，次龙骨中距600 2.面层材料品种、规格：1厚600X600铝扣板 | m2 | 50.85 | 130.65 | 6643.55 | 1539.74
63 | 011301001001 | 天棚抹灰 | 1.抹灰厚度、材料种类：素水泥浆一道甩毛(内掺建筑胶) | m2 | 97.66 | 2.48 | 242.20 | 147.47
本页小计 | [6 empty] | 50661.54 | 16875.18 | 34.68
【表10.2.2-16】
分部分项工程清单与计价表
单位(专业)工程名称:建筑-公共厕所 | [5 empty] | 标段: |  |  | 第10页 共11页
序号 | 项目编码 | 项目名称 | 项目特征 | 计量 单位 | 工程量 | 金 额 (元) |  |  |  |  | 备注
[6 empty] | 综合单价 | 合价 | 其中
[8 empty] | 人工费 | 机械费 | 暂估价
| A.14 | P 油漆、涂料、裱糊工程 |  |  |  |  | 11717.91 | 3877.94
64 | 011407001003 | 墙面喷刷涂料 | 1.喷刷涂料部位：外墙 2.腻子种类：柔性耐水腻子 3.打底：底漆 4.面层：真石漆 | m2 | 118.59 | 94.41 | 11196.08 | 3561.26
65 | 011407001004 | 墙面喷刷涂料 | 1.喷刷涂料部位：外墙 2.腻子种类：柔性耐水腻子 3.打底：底漆 4.面层：仿木纹无机涂料喷涂二度 | m2 | 18.65 | 27.98 | 521.83 | 316.68
| A.15 | Q 其他装饰工程 |  |  |  |  | 2656.20 | 866.19 | 112.54
66 | 011505001001 | 洗漱台 | 1.大理石洗漱台 台下盆 安装 2.石材磨平边 3.石材台面开孔 直径60cm以内 | m2 | 0.99 | 626.75 | 620.48 | 240.00
67 | 011505010001 | 镜面玻璃 | 1.镜面玻璃品种、规格：白镜 2.框材质、断面尺寸：1000*1800 | m2 | 1.80 | 131.85 | 237.33 | 61.56
68 | 011503001001 | 金属扶手、栏杆、栏板 | 1.无障碍坡道扶手做法详见图集《12J926》第H1页第1节点(扶手总高850) | m | 7.74 | 232.35 | 1798.39 | 564.63 | 112.54
|  | 自补 |  |  |  |  | 4379.60 | 512.30 | 3.60
69 | 01B008 | 成品封檐板 | 1.成品封檐板 | m | 54.48 | 30.00 | 1634.40
70 | 01B009 | 低位挂衣钩 | 1.低位挂衣钩 | 个 | 1 | 20.00 | 20.00
本页小计 | [6 empty] | 16028.51 | 4744.13 | 112.54
【表10.2.2-16】
分部分项工程清单与计价表
单位(专业)工程名称:建筑-公共厕所 | [5 empty] | 标段: |  |  | 第11页 共11页
序号 | 项目编码 | 项目名称 | 项目特征 | 计量 单位 | 工程量 | 金 额 (元) |  |  |  |  | 备注
[6 empty] | 综合单价 | 合价 | 其中
[8 empty] | 人工费 | 机械费 | 暂估价
71 | 01B010 | 安全抓杆 | 1.无障碍座便器安全抓杆详见图集12J926第J9页①型水平抓杆可垂直或水平旋转90度 | 套 | 1 | 700.00 | 700.00
72 | 01B011 | 安全抓杆 | 1.无障碍厕所的立式洗手盆安全抓杆详见图集12J926第J14页①型 | 套 | 1 | 600.00 | 600.00
73 | 01B012 | 大便坑 | 1.砂浆面层大便坑（10只） | 只 | 10 | 142.52 | 1425.20 | 512.30 | 3.60
本页小计 | [6 empty] | 2725.20 | 512.30 | 3.60
合计 | [6 empty] | 252384.33 | 64005.61 | 1997.02

## 10_表10_2_2-16 施工技术措施项目清单与计价表
【表10.2.2-16】
施工技术措施项目清单与计价表
单位(专业)工程名称:建筑-公共厕所 | [5 empty] | 标段: |  |  | 第1页 共2页
序号 | 项目编码 | 项目名称 | 项目特征 | 计量 单位 | 工程量 | 金 额 (元) |  |  |  |  | 备注
[6 empty] | 综合单价 | 合价 | 其中
[8 empty] | 人工费 | 机械费 | 暂估价
|  | [请输入分部名称,电子评标勿删] |  |  | 0 |  | 30828.56 | 15898.68 | 1763.90
1 | 011701001001 | 综合脚手架 | 1.混凝土结构综合脚手架 檐高7m以内 ~层高6m以内 | m2 | 68.49 | 21.09 | 1444.45 | 888.32 | 74.65
2 | 011701006001 | 满堂脚手架 | 1.满堂脚手架 ~基本层3.6m～5.2m | m2 | 57.23 | 12.84 | 734.83 | 509.35 | 25.75
3 | 011702001001 | 基础 | 1.现浇混凝土模板 基础垫层模板 | m2 | 15.38 | 48.97 | 753.16 | 444.17 | 16.92
4 | 011702001002 | 基础 | 1.现浇混凝土 独立基础 复合木模 | m2 | 14.40 | 44.78 | 644.83 | 308.30 | 12.24
5 | 011702002002 | 矩形柱 | 1.现浇混凝土 矩形柱 复合木模~支模高度3.6m以内 | m2 | 64.81 | 55.11 | 3571.68 | 1882.08 | 123.14
6 | 011702003001 | 构造柱 | 1.现浇混凝土 构造柱 | m2 | 19.56 | 51.01 | 997.76 | 449.88 | 18.19
7 | 011702005001 | 基础梁 | 1.现浇混凝土 基础梁 复合木模 | m2 | 35.10 | 54.27 | 1904.88 | 885.92 | 85.64
8 | 011702006001 | 矩形梁 | 1.现浇混凝土 矩形梁 复合木模~支模高度3.6m以内 | m2 | 56.12 | 68.65 | 3852.64 | 2033.79 | 157.14
9 | 011702006002 | 矩形梁 | 1.现浇混凝土 矩形梁 复合木模~支模高度4.6-5.6m | m2 | 2.59 | 79.91 | 206.97 | 111.60 | 8.57
10 | 011702006003 | 矩形梁 | 1.现浇混凝土 斜梁 复合木模~支模高度3.6-4.6m | m2 | 78.73 | 84.20 | 6629.07 | 3682.20 | 233.04
11 | 011702008002 | 圈梁 | 1.现浇混凝土 直形圈梁 复合木模 | m2 | 21.91 | 55.29 | 1211.40 | 734.64 | 15.34
12 | 011702009001 | 过梁 | 1.现浇混凝土 直形过梁 复合木模 | m2 | 3.66 | 55.29 | 202.36 | 122.72 | 2.56
本页小计 | [6 empty] | 22154.03 | 12052.97 | 773.18
【表10.2.2-16】
施工技术措施项目清单与计价表
单位(专业)工程名称:建筑-公共厕所 | [5 empty] | 标段: |  |  | 第2页 共2页
序号 | 项目编码 | 项目名称 | 项目特征 | 计量 单位 | 工程量 | 金 额 (元) |  |  |  |  | 备注
[6 empty] | 综合单价 | 合价 | 其中
[8 empty] | 人工费 | 机械费 | 暂估价
13 | 011702016001 | 平板（斜板） | 1.现浇混凝土 斜板、坡屋面板 复合木模~平均支模高度4.6m以内 | m2 | 61.13 | 71.61 | 4377.52 | 1952.49 | 188.89
14 | 011702022001 | 天沟、檐沟 | 1.现浇混凝土天沟、挑檐模板 | m2 | 34.32 | 83.94 | 2880.82 | 1635.00 | 50.11
15 | 011702025001 | 其他现浇构件 | 1.现浇混凝土小型构件 复合模板 | m2 | 7.78 | 66.97 | 521.03 | 258.22 | 10.66
16 | 011703001001 | 垂直运输 | 1.混凝土结构建筑物垂直运输 檐高20m内`檐高30m以下建筑物垂直运输机械不采用塔吊时 | m2 | 68.49 | 13.07 | 895.16 |  | 741.06
本页小计 | [6 empty] | 8674.53 | 3845.71 | 990.72
合计 | [6 empty] | 30828.56 | 15898.68 | 1763.90

## 10_表10_2_2-21 其他项目清单与计价汇总表
【表10.2.2-21】
其他项目清单与计价汇总表
工程名称:公共厕所 |  | 标段: | 第1页 共1页
序号 | 项 目 名 称 | 金额(元) | 备注
1 | 暂列金额 | 15396.52 | 明细详见表10.2.2-22
1.1 | 标化工地增加费 |  | 明细详见表10.2.2-22
1.2 | 优质工程增加费 |  | 明细详见表10.2.2-22
1.3 | 其他暂列金额 | 15396.52 | 明细详见表10.2.2-22
2 | 暂估价
2.1 | 材料（设备）暂估价 |  | 明细详见表10.2.2-23
2.2 | 专业工程暂估价 |  | 明细详见表10.2.2-24
2.3 | 专项技术措施暂估价 |  | 明细详见表10.2.2-25
3 | 计日工 |  | 明细详见表10.2.2-26
4 | 总承包服务费 |  | 明细详见表10.2.2-27
合 计 |  | 15396.52 | -

## 10_表10_2_2-22 暂列金额明细表
【表10.2.2-22】
暂列金额明细表
工程名称:公共厕所 |  |  | 标段: | 第1页 共1页
序号 | 项 目 名 称 | 计量单位 | 暂定金额(元) | 备注
1 | 标化工地增加费 | 项
2 | 优质工程增加费 | 项
3 | 其他暂列金额 | 项 | 15396.52 | 估算比例一般不高于5%
3.1 | 其他暂列金额 | 项 | 15396.52
合计 |  |  | 15396.52 | -

## 10_表10_2_2-23 材料（工程设备）暂估单价表
【表10.2.2-23】
材料（工程设备）暂估单价表
单位(专业)工程名称:建筑-公共厕所 |  |  |  | 标段: |  | 第1页 共1页
序号 | 材料（工程设备）名称、规格、型号 | 计量 单位 | 数量 | 单价 | 合价 | 备注
合计

## 10_表10_2_2-24 专业工程暂估价表
【表10.2.2-24】
专业工程暂估价表
单位(专业)工程名称:建筑-公共厕所 |  | 标段: | 第1页 共1页
序号 | 工 程 名 称 | 工程内容 | 暂估金额(元) | 备注
合计

## 10_表10_2_2-29 主要工日一览表
【表10.2.2-29】
主要工日一览表
工程名称:公共厕所 |  |  | 标段: |  | 第1页 共1页
序号 | 工日名称（类别） | 单位 | 数 量 | 单价(元) | 合价（元） | 备注
1 | 一类人工 | 工日 | 13.226 | 138.00 | 1825.19
2 | 二类人工 | 工日 | 310.474 | 149.00 | 46260.63
3 | 三类人工 | 工日 | 186.085 | 171.00 | 31820.54

## 10_表10_2_2-31 主要材料和工程设备一览表
【表10.2.2-31】
主要材料和工程设备一览表
工程名称:公共厕所 |  |  |  | 标段: |  | 第1页 共3页
序号 | 名称、规格、型号 | 单位 | 数量 | 单价(元) | 合价（元） | 备注
1 | 热轧带肋钢筋HRB400综合 | t | 0.020 | 3599.00 | 71.98
2 | 热轧带肋钢筋HRB400 φ8盘条 | t | 2.672 | 3841.00 | 10263.15
3 | 热轧带肋钢筋HRB400 φ6盘条 | t | 0.391 | 4106.00 | 1605.45
4 | 热轧带肋钢筋HRB400 φ10盘条 | t | 0.173 | 3841.00 | 664.49
5 | 热轧带肋钢筋HRB400 综合 | t | 3.151 | 3599.00 | 11340.45
6 | 镀锌铁丝φ0.7-1.0 | kg | 38.034 | 4.25 | 161.64
7 | 热轧光圆钢筋HPB300 综合 | t | 0.406 | 3913.00 | 1588.68
8 | 热轧光圆钢筋HPB300 综合 | t | 0.015 | 3913.00 | 58.70
9 | 角钢Q235B综合 | kg | 8.418 | 3.98 | 33.52
10 | 型钢综合 | t | 0.010 | 3982.00 | 39.82
11 | 中厚钢板综合 | t | 0.056 | 3841.00 | 215.10
12 | 镀锌铁丝8# | kg | 0.487 | 4.25 | 2.07
13 | 水泥钉 | kg | 7.767 | 4.25 | 33.01
14 | 圆钉 | kg | 37.961 | 4.25 | 161.33
15 | 单开执手锁 | 把 | 3.030 | 69.38 | 210.22
16 | 电焊条E43系列 | kg | 6.492 | 6.81 | 44.21
17 | 预埋铁件 | kg | 0.614 | 6.37 | 3.91
18 | 镀锌铁丝12# | kg | 0.448 | 4.25 | 1.90
19 | 镀锌铁丝18# | kg | 3.627 | 4.25 | 15.41
20 | 镀锌铁丝22# | kg | 0.411 | 4.25 | 1.75
21 | 钢板网 | m2 | 0.555 | 10.49 | 5.82
22 | 钢丝网综合 | m2 | 100.013 | 7.70 | 770.10
23 | 复合硅酸盐水泥PC 32.5R综合 | kg | 23.100 | 0.33 | 7.67
24 | 普通硅酸盐水泥PO 42.5综合 | kg | 1327.388 | 0.40 | 534.94
25 | 白色硅酸盐水泥425#、二级白度 | kg | 51.490 | 0.63 | 32.34
26 | 黄砂净砂 | t | 10.238 | 180.00 | 1842.84
27 | 碎石综合 | t | 32.132 | 126.00 | 4048.63
28 | 非黏土烧结页岩多孔砖240×115×90 | 千块 | 7.987 | 734.50 | 5866.45
29 | 混凝土实心砖240×115×53 MU20 | 千块 | 0.529 | 477.90 | 252.81
【表10.2.2-31】
主要材料和工程设备一览表
工程名称:公共厕所 |  |  |  | 标段: |  | 第2页 共3页
序号 | 名称、规格、型号 | 单位 | 数量 | 单价(元) | 合价（元） | 备注
30 | 混凝土实心砖240×115×53 MU10 | 千块 | 5.349 | 477.90 | 2556.29
31 | 彩色水泥脊瓦420×220 | 千张 | 0.061 | 5456.00 | 332.82
32 | 泵送商品混凝土C30 | m3 | 43.925 | 453.00 | 19898.03
33 | 非泵送商品混凝土C15 | m3 | 4.147 | 393.00 | 1629.77
34 | 非泵送商品混凝土C20 | m3 | 20.313 | 414.00 | 8409.58
35 | 非泵送商品混凝土C25 | m3 | 3.302 | 431.00 | 1423.16
36 | 非泵送商品混凝土C30 | m3 | 0.173 | 448.00 | 77.50
37 | 干混地面砂浆DS M15.0 | kg | 10158.498 | 0.30 | 3078.02
38 | 干混地面砂浆DS M20.0 | kg | 1563.565 | 0.31 | 487.83
39 | 干混抹灰砂浆DP M20.0 | kg | 11564.967 | 0.34 | 3908.96
40 | 干混砌筑砂浆DM M5.0 | kg | 99.000 | 0.28 | 27.32
41 | 干混砌筑砂浆DM M7.5 | kg | 7390.845 | 0.29 | 2106.39
42 | 干混砌筑砂浆DM M10.0 | kg | 4207.500 | 0.29 | 1237.01
43 | 聚合物粘结砂浆 | kg | 185.862 | 0.46 | 84.57
44 | 杉板枋材 | m3 | 0.003 | 1681.00 | 5.04
45 | 杉格椽 | m3 | 0.476 | 1062.00 | 505.51
46 | 6厚瓷砖300*600 | m2 | 213.179 | 55.84 | 11903.92
47 | 8厚防滑地砖600×600 | m2 | 52.324 | 61.86 | 3236.76
48 | 青石板300*600 | m2 | 36.720 | 129.81 | 4766.45
49 | 大理石板 | m2 | 1.010 | 272.00 | 274.72
50 | 铝扣板600X600 | m2 | 52.376 | 66.50 | 3483.21
51 | 铝合金龙骨不上人型（平面）600×600 | m2 | 52.376 | 22.12 | 1158.56
52 | 半玻镶板门900*2200 | 樘 | 2.000 | 1584.00 | 3168.00
53 | 半玻镶板门1000*2200 | 樘 | 1.000 | 1760.00 | 1760.00
54 | 铝合金百叶窗1.0厚 | m2 | 3.331 | 341.00 | 1135.87
55 | 铝合金断桥隔热推拉窗 1.4厚 5+9A+5中空玻璃 | m2 | 10.736 | 428.00 | 4595.01
56 | 石油沥青 | kg | 11.073 | 4.25 | 47.04
57 | 3厚SBS改性沥青防水卷材 | m2 | 223.795 | 25.66 | 5742.58
58 | 4厚SBS改性沥青防水卷材 | m2 | 49.923 | 28.32 | 1413.82
【表10.2.2-31】
主要材料和工程设备一览表
工程名称:公共厕所 |  |  |  | 标段: |  | 第3页 共3页
序号 | 名称、规格、型号 | 单位 | 数量 | 单价(元) | 合价（元） | 备注
59 | 高聚物改性沥青防水涂料 | kg | 984.436 | 7.08 | 6969.81
60 | 合成高分子防水涂料 | kg | 196.085 | 13.27 | 2602.05
61 | 汽油综合 | kg | 26.646 | 9.87 | 263.00
62 | 硅酮耐候密封胶 | kg | 16.538 | 27.10 | 448.18
63 | 耐碱玻璃纤维网格布 | m2 | 377.879 | 1.30 | 491.24
64 | 50厚挤塑聚苯板保温层B1 | m2 | 129.071 | 28.75 | 3710.79
65 | 钢支撑 | kg | 232.392 | 4.60 | 1069.00
66 | 电 | kW·h | 26.414 | 0.88 | 23.24
67 | 水 | m3 | 86.241 | 5.73 | 494.16
68 | 复合模板综合 | m2 | 101.378 | 42.48 | 4306.54
69 | 木模板 | m3 | 1.911 | 1504.00 | 2874.14
70 | 安全网 | m2 | 4.733 | 6.64 | 31.43
71 | 脚手架钢管 | kg | 33.750 | 4.42 | 149.18
72 | 竹脚手片 | m2 | 10.104 | 8.50 | 85.88
73 | 电焊条E50系列 | kg | 16.600 | 6.81 | 113.05
74 | 彩色水泥瓦420×330 | 千张 | 1.059 | 2257.00 | 2390.16
75 | 低位挂衣钩 | 个 | 1.000 | 20.00 | 20.00
76 | 成品封檐板 | m | 54.480 | 30.00 | 1634.40
77 | 无障碍厕所的立式洗手盆安全抓杆详见图集12J926第J14页①型 | 套 | 1.000 | 600.00 | 600.00
78 | 无障碍座便器安全抓杆详见图集12J926第J9页①型水平抓杆可垂直或水平旋转90度 | 套 | 1.000 | 700.00 | 700.00

## 10_表10_2_2-32 主要机械台班一览表
【表10.2.2-32】
主要机械台班一览表
工程名称:公共厕所 |  |  |  | 标段: | 第1页 共2页
序号 | 机械名称、规格、型号 | 单位 | 数 量 | 单价(元) | 合价（元） | 备注
1 | 履带式推土机90kW | 台班 | 0.038 | 920.85 | 34.99
2 | 轮胎式装载机2m3 | 台班 | 0.032 | 886.43 | 28.37
3 | 履带式单斗液压挖掘机1m3 | 台班 | 0.379 | 1133.90 | 429.75
4 | 电动夯实机250N·m | 台班 | 3.978 | 29.99 | 119.30
5 | 汽车式起重机8t | 台班 | 0.004 | 769.57 | 3.08
6 | 门式起重机10t | 台班 | 0.022 | 486.21 | 10.70
7 | 载货汽车4t | 台班 | 1.744 | 480.32 | 837.68
8 | 自卸汽车15t | 台班 | 0.224 | 991.90 | 222.19
9 | 机动翻斗车1t | 台班 | 0.017 | 230.75 | 3.92
10 | 电动卷扬机-单筒快速5kN | 台班 | 3.986 | 173.29 | 690.73
11 | 卷扬机井架30m | 台班 | 3.986 | 12.56 | 50.06
12 | 双锥反转出料混凝土搅拌机500L | 台班 | 0.018 | 235.62 | 4.24
13 | 灰浆搅拌机200L | 台班 | 0.129 | 170.09 | 21.94
14 | 干混砂浆罐式搅拌机20000L | 台班 | 1.367 | 211.41 | 289.00
15 | 钢筋调直机14mm | 台班 | 1.002 | 39.74 | 39.82
16 | 钢筋切断机40mm | 台班 | 0.798 | 46.85 | 37.39
17 | 钢筋弯曲机40mm | 台班 | 3.137 | 27.99 | 87.80
18 | 木工圆锯机500mm | 台班 | 1.648 | 30.08 | 49.57
19 | 木工压刨床单面600mm | 台班 | 0.004 | 34.46 | 0.14
20 | 剪板机40×3100mm | 台班 | 0.018 | 390.93 | 7.04
21 | 管子切断机150mm | 台班 | 1.238 | 31.45 | 38.94
22 | 型钢剪断机500mm | 台班 | 0.004 | 88.32 | 0.35
23 | 交流弧焊机32kV·A | 台班 | 1.691 | 102.85 | 173.92
24 | 直流弧焊机32kW | 台班 | 1.383 | 106.95 | 147.91
25 | 对焊机75kV·A | 台班 | 0.338 | 131.93 | 44.59
26 | 氩弧焊机500A | 台班 | 0.697 | 105.59 | 73.60
27 | 电渣焊机电流 1000A | 台班 | 0.576 | 189.93 | 109.40
28 | 电焊条烘干箱45×35×45cm3 | 台班 | 0.174 | 9.73 | 1.69
29 | 混凝土振捣器平板式 | 台班 | 2.107 | 13.13 | 27.66
30 | 混凝土振捣器插入式 | 台班 | 4.193 | 5.08 | 21.30
【表10.2.2-32】
主要机械台班一览表
工程名称:公共厕所 |  |  |  | 标段: | 第2页 共2页
序号 | 机械名称、规格、型号 | 单位 | 数 量 | 单价(元) | 合价（元） | 备注
31 | 汽车式起重机5t | 台班 | 0.333 | 455.19 | 151.58

## 11_表10_2_2-13 【含单列】单位(专业)工程招
【表10.2.2-13】
单位（专业）工程招标控制价费用表
工程名称:安装-公共厕所电气 |  |  | 标段: | 第1页 共1页
序号 | 费用名称 |  | 计算公式 | 金额 (元) | 备注
1 | 分部分项工程费 |  | ∑(分部分项工程量×综合单价） | 6624.09 | 见表10.2.2-16
1.1 | 其中 | 人工费+机械费 | ∑分部分项（定额人工费+定额机械费） | 1718.70
2 | 措施项目费 |  | （2.1+2.2） | 176.10
2.1 | 施工技术措施项目费 |  | ∑(技措项目工程量×综合单价） | 73.41 | 见表10.2.2-16
2.1.1 | 其中 | 人工费+机械费 | ∑技措项目（定额人工费+定额机械费） | 16.00
2.2 | 施工组织措施项目费 |  | (1.1+2.1.1)×5.92% | 102.69 | 见表10.2.2-20
2.2.1 | 其中 | 安全文明施工基本费 | (1.1+2.1.1)×5.92% | 102.69 | 见表10.2.2-20
3 | 其他项目费 |  | （3.1+3.2+3.3+3.4） | 366.58
3.1 | 暂列金额 |  | 3.1.1+3.1.2+3.1.3 | 366.58 | 见表10.2.2-21
3.1.1 | 其中 | 标化工地增加费 | 按招标文件规定额度列计 |  | 见表10.2.2-22
3.1.2 |  | 优质工程增加费 | 按招标文件规定额度列计 |  | 见表10.2.2-22
3.1.3 |  | 其他暂列金额 | 按招标文件规定额度列计 | 366.58 | 见表10.2.2-22
3.2 | 暂估价 |  | 3.2.1+3.2.2+3.2.3 |  | 见表10.2.2-21
3.2.1 | 其中 | 材料（工程设备）暂估价 | 按招标文件规定额度列计 (或计入综合单价) |  | 见表10.2.2-23
3.2.2 |  | 专业工程暂估价 | 按招标文件规定额度列计 |  | 见表10.2.2-24
3.2.3 |  | 专项技术措施暂估价 | 按招标文件规定额度列计 |  | 见表10.2.2-25
3.3 | 计日工 |  | ∑计日工(暂估数量×综合单价） |  | 见表10.2.2-21
3.4 | 施工总承包服务费 |  | 3.4.1+3.4.2 |  | 见表10.2.2-21
3.4.1 | 其中 | 专业发包工程管理费 | ∑专业发包工程（暂估金额×费率） |  | 见表10.2.2-27
3.4.2 |  | 甲供材料设备管理费 | 甲供材料暂估金额×费率+甲供设备暂估金额×费率 |  | 见表10.2.2-27
4 | 规费 |  | (1.1+2.1.1)×30.63% | 531.34
5 | 单列费用 |  | 单列费用
6 | 税金 |  | (1+2+3+4+计税不计费+计税不计费不下浮)×9% | 692.83
7 | 下浮 |  | (1+2+3+4+5+6-不计税不计费不下浮-计税不计费不下浮-暂估材料)×0%
其中 | 甲供费（不计入造价） |  | 甲供材料费+甲供主材费+甲供设备费
招标控制价合计 |  |  | 1+2+3+4+5+6-7 | 8391.00

## 11_表10_2_2-16 分部分项工程清单与计价表
【表10.2.2-16】
分部分项工程清单与计价表
单位(专业)工程名称:安装-公共厕所电气 | [5 empty] | 标段: |  |  | 第1页 共4页
序号 | 项目编码 | 项目名称 | 项目特征 | 计量 单位 | 工程量 | 金 额 (元) |  |  |  |  | 备注
[6 empty] | 综合单价 | 合价 | 其中
[8 empty] | 人工费 | 机械费 | 暂估价
|  | 电气 |  |  |  |  | 6624.09 | 1765.11 | 122.00
1 | 030404017001 | 配电箱 | 1.名称：照明配电箱AL1； 2.型号、规格：规格型号及电器元件配置按设计要求； 3.安装方式：暗装。 | 台 | 1 | 1806.21 | 1806.21 | 214.56
2 | 030411001001 | 配管 | 1.名称：刚性阻燃管 2.材质、规格：PVC20 3.配置形式：砖、混凝土结构暗配 | m | 71.16 | 7.42 | 528.01 | 307.41
3 | 030411001002 | 配管 | 1.名称：线缆保护管(暂估配电箱进线配管）； 2.材质、规格：镀锌钢管SC40； 3.配置形式：埋地敷设； 4.接地要求：按施工验收规范要求。 | m | 20.00 | 31.97 | 639.40 | 125.40 | 23.60
4 | 030408001001 | 电力电缆 | 1.电缆名称：铜芯电力电缆(暂估配电箱进线电缆）； 2.电缆规格、型号：YJY-4*10； 3.敷设方式、部位：管内敷设； 4.电压等级(KV)：1KV以下； 5.地形：室内。 | m | 20.00 | 35.77 | 715.40 | 37.60 | 1.00
5 | 030408006001 | 电力电缆头 | 1.名称：电力电缆终端头； 2.型号、规 格：截面10(mm2)以下三芯及以上； 3.材质、类型：铜芯，简易干包式； 4.安装部位：配电箱、柜内； 5.电压等级(kV)：1KV以下。 | 个 | 2 | 27.83 | 55.66 | 19.14
本页小计 | [6 empty] | 3744.68 | 704.11 | 24.60
【表10.2.2-16】
分部分项工程清单与计价表
单位(专业)工程名称:安装-公共厕所电气 | [5 empty] | 标段: |  |  | 第2页 共4页
序号 | 项目编码 | 项目名称 | 项目特征 | 计量 单位 | 工程量 | 金 额 (元) |  |  |  |  | 备注
[6 empty] | 综合单价 | 合价 | 其中
[8 empty] | 人工费 | 机械费 | 暂估价
6 | 030411004001 | 配线 | 1.名称：铜芯塑料绝缘线； 2.配线形式：管内穿线； 3.配线型号、规格：BV-2.5； 4.配线线制：照明线。 | m | 155.78 | 2.88 | 448.65 | 104.37
7 | 030411004002 | 配线 | 1.名称：铜芯聚氯乙烯软线； 2.配线形式：管内穿线； 3.配线型号、规格：BVR-2.5； 4.配线线制：照明线。 | m | 40.61 | 3.07 | 124.67 | 27.21
8 | 030412001001 | 普通灯具 | 1.名称：防水防潮灯； 2.规格、型号：LED 15W； 3.安装方式：吸顶安装。 | 套 | 7 | 98.30 | 688.10 | 125.16
9 | 030404034001 | 照明开关 | 1.名称：24V残卫求助按钮（带拉绳）； 2.规格：详见设计图纸； 3.安装方式：暗装。 | 个 | 3 | 44.79 | 134.37 | 18.99
10 | 030904005001 | 声光报警器 | 1.名称：声光报警显示器； 2.规格、型号：详见设计图纸。 | 个 | 1 | 137.00 | 137.00 | 42.47 | 0.07
11 | 030404034002 | 照明开关 | 1.名称：跷板暗开关； 2.规格：单联单控开关 250V 10A； 3.安装方式：暗装。 | 个 | 2 | 16.55 | 33.10 | 14.60
12 | 030404034003 | 照明开关 | 1.名称：跷板暗开关； 2.规格：双联单控开关 250V 10A； 3.安装方式：暗装。 | 个 | 1 | 18.99 | 18.99 | 7.30
本页小计 | [6 empty] | 1584.88 | 340.10 | 0.07
【表10.2.2-16】
分部分项工程清单与计价表
单位(专业)工程名称:安装-公共厕所电气 | [5 empty] | 标段: |  |  | 第3页 共4页
序号 | 项目编码 | 项目名称 | 项目特征 | 计量 单位 | 工程量 | 金 额 (元) |  |  |  |  | 备注
[6 empty] | 综合单价 | 合价 | 其中
[8 empty] | 人工费 | 机械费 | 暂估价
13 | 030404034004 | 照明开关 | 1.名称：跷板暗开关； 2.规格：三联单控开关 250V 10A； 3.安装方式：暗装。 | 个 | 1 | 22.06 | 22.06 | 7.30
14 | 030411006001 | 接线盒 | 1.名称：开关盒、接线盒； 2.材质、规格：塑料 86H50； 3.安装形式：暗装。 | 个 | 16 | 5.97 | 95.52 | 51.68
15 | 030404035001 | 插座 | 1.名称：单相二、三极安全型插座； 2.规格：250V 10A； 3.安装方式：暗装。 | 个 | 1 | 20.40 | 20.40 | 8.61
16 | 030409008001 | 等电位端子箱、 测试板 | 1.名称：总等电位箱端子箱； 2.材质：钢制箱体、接地铜排； 3.规格：400*300*160（mm）。 | 台 | 1 | 195.47 | 195.47 | 50.96 | 1.29
17 | 030409004001 | 均压环 | 1.名称：均压环接地焊接； 2.安装形式：利用梁二根主筋焊接。 | m | 49.33 | 5.36 | 264.41 | 127.76 | 53.77
18 | 030409002001 | 接地母线 | 1.名称：户内接地母线； 2.材质、规格：镀锌扁钢-40*4； 3.安装部位：详见图纸； 3.安装形式：沿砖混结构暗敷。 | m | 2.68 | 18.76 | 50.28 | 19.16 | 1.82
19 | 030414011001 | 接地装置 | 1.独立接地装置6根接地极以内。 | 系统 | 1 | 102.35 | 102.35 | 61.09 | 16.70
20 | 040101002014 | 挖沟槽土方 | 1.人工挖填管沟土方三类土，管沟顶二侧1米外弃土。 | m3 | 7.60 | 41.16 | 312.82 | 242.36
21 | 030414002001 | 送配电装置系统 | 1.送配电装置系统调试 1kV以下交流供电(综 合)。 | 系统 | 1 | 231.22 | 231.22 | 151.98 | 23.75
本页小计 | [6 empty] | 1294.53 | 720.90 | 97.33
【表10.2.2-16】
分部分项工程清单与计价表
单位(专业)工程名称:安装-公共厕所电气 | [5 empty] | 标段: |  |  | 第4页 共4页
序号 | 项目编码 | 项目名称 | 项目特征 | 计量 单位 | 工程量 | 金 额 (元) |  |  |  |  | 备注
[6 empty] | 综合单价 | 合价 | 其中
[8 empty] | 人工费 | 机械费 | 暂估价
合计 | [6 empty] | 6624.09 | 1765.11 | 122.00

## 11_表10_2_2-16 施工技术措施项目清单与计价表
【表10.2.2-16】
施工技术措施项目清单与计价表
单位(专业)工程名称:安装-公共厕所电气 | [5 empty] | 标段: |  |  | 第1页 共1页
序号 | 项目编码 | 项目名称 | 项目特征 | 计量 单位 | 工程量 | 金 额 (元) |  |  |  |  | 备注
[6 empty] | 综合单价 | 合价 | 其中
[8 empty] | 人工费 | 机械费 | 暂估价
|  | [请输入分部名称,电子评标勿删] |  |  | 0 |  | 73.41 | 17.66
1 | 031301017001 | 脚手架搭拆 | 1.脚手架搭拆费第四册 | 项 | 1 | 73.41 | 73.41 | 17.66
本页小计 | [6 empty] | 73.41 | 17.66
合计 | [6 empty] | 73.41 | 17.66

## 11_表10_2_2-21 其他项目清单与计价汇总表
【表10.2.2-21】
其他项目清单与计价汇总表
工程名称:公共厕所电气 |  | 标段: | 第1页 共1页
序号 | 项 目 名 称 | 金额(元) | 备注
1 | 暂列金额 | 366.58 | 明细详见表10.2.2-22
1.1 | 标化工地增加费 |  | 明细详见表10.2.2-22
1.2 | 优质工程增加费 |  | 明细详见表10.2.2-22
1.3 | 其他暂列金额 | 366.58 | 明细详见表10.2.2-22
2 | 暂估价
2.1 | 材料（设备）暂估价 |  | 明细详见表10.2.2-23
2.2 | 专业工程暂估价 |  | 明细详见表10.2.2-24
2.3 | 专项技术措施暂估价 |  | 明细详见表10.2.2-25
3 | 计日工 |  | 明细详见表10.2.2-26
4 | 总承包服务费 |  | 明细详见表10.2.2-27
合 计 |  | 366.58 | -

## 11_表10_2_2-22 暂列金额明细表
【表10.2.2-22】
暂列金额明细表
工程名称:公共厕所电气 |  |  | 标段: | 第1页 共1页
序号 | 项 目 名 称 | 计量单位 | 暂定金额(元) | 备注
1 | 标化工地增加费 | 项
2 | 优质工程增加费 | 项
3 | 其他暂列金额 | 项 | 366.58 | 估算比例一般不高于5%
3.1 | 其他暂列金额 | 项 | 366.58
合计 |  |  | 366.58 | -

## 11_表10_2_2-23 材料（工程设备）暂估单价表
【表10.2.2-23】
材料（工程设备）暂估单价表
单位(专业)工程名称:安装-公共厕所电气 |  |  |  | 标段: |  | 第1页 共1页
序号 | 材料（工程设备）名称、规格、型号 | 计量 单位 | 数量 | 单价 | 合价 | 备注
合计

## 11_表10_2_2-24 专业工程暂估价表
【表10.2.2-24】
专业工程暂估价表
单位(专业)工程名称:安装-公共厕所电气 |  | 标段: | 第1页 共1页
序号 | 工 程 名 称 | 工程内容 | 暂估金额(元) | 备注
合计

## 11_表10_2_2-29 主要工日一览表
【表10.2.2-29】
主要工日一览表
工程名称:公共厕所电气 |  |  | 标段: |  | 第1页 共1页
序号 | 工日名称（类别） | 单位 | 数 量 | 单价(元) | 合价（元） | 备注
1 | 二类人工 | 工日 | 11.969 | 149.00 | 1783.38

## 11_表10_2_2-31 主要材料和工程设备一览表
【表10.2.2-31】
主要材料和工程设备一览表
工程名称:公共厕所电气 |  |  |  | 标段: |  | 第1页 共2页
序号 | 名称、规格、型号 | 单位 | 数量 | 单价(元) | 合价（元） | 备注
1 | 镀锌铁丝φ1.2-1.8 | kg | 0.570 | 4.25 | 2.42
2 | 镀锌铁丝综合 | kg | 1.402 | 4.25 | 5.96
3 | 热轧普碳高速盘条HPB300综合 | kg | 4.933 | 3.86 | 19.03
4 | 镀锌扁钢综合 | kg | 0.367 | 4.07 | 1.49
5 | 中厚钢板综合 | kg | 0.400 | 3.84 | 1.54
6 | 低碳钢焊条J422 综合 | kg | 0.800 | 6.81 | 5.45
7 | 低碳钢焊条综合 | kg | 1.334 | 6.81 | 9.08
8 | 电焊条 | kg | 0.056 | 6.81 | 0.38
9 | 普通硅酸盐水泥PO 42.5综合 | kg | 12.296 | 0.40 | 4.96
10 | 黄砂净砂 | t | 0.078 | 180.00 | 14.04
11 | 汽油综合 | kg | 0.192 | 9.87 | 1.90
12 | 铜芯塑料绝缘线BV2.5 | m | 10.688 | 1.73 | 18.53
13 | 铜芯塑料绝缘线ZR-RVS2×1.5 | m | 0.153 | 2.49 | 0.38
14 | 水 | m3 | 0.015 | 5.73 | 0.09
15 | 镀锌焊接钢管DN40 | m | 20.600 | 19.64 | 404.61
16 | 24V残卫求助按钮（带拉绳） | 套 | 3.060 | 35.00 | 107.10
17 | 防水防潮灯LED 15W | 套 | 7.070 | 72.00 | 509.04
18 | 三联单控开关250V 10A | 只 | 1.020 | 11.59 | 11.82
19 | 单联单控开关250V 10A | 只 | 2.040 | 6.19 | 12.63
20 | 双联单控开关250V 10A | 只 | 1.020 | 8.58 | 8.75
21 | 单相二、三极安全型插座250V 10A | 套 | 1.020 | 8.31 | 8.48
22 | 接地母线镀锌扁钢-40*4 | m | 2.814 | 7.13 | 20.06
23 | 铜芯低烟无卤电线BVR-2.5 | m | 47.108 | 1.89 | 89.08
24 | 铜芯塑料绝缘线BV-2.5 | m | 180.705 | 1.73 | 313.34
25 | 铜芯电力电缆YJY-4*10 | m | 20.200 | 32.78 | 662.20
26 | 刚性阻燃管PVC20 | m | 75.430 | 1.32 | 99.57
27 | 开关盒、插座盒(塑料)86H50 | 个 | 16.320 | 1.29 | 21.05
28 | 总等电位箱端子箱 | 个 | 1.000 | 125.00 | 125.00
29 | 声光报警显示器 | 个 | 1.000 | 80.00 | 80.00
【表10.2.2-31】
主要材料和工程设备一览表
工程名称:公共厕所电气 |  |  |  | 标段: |  | 第2页 共2页
序号 | 名称、规格、型号 | 单位 | 数量 | 单价(元) | 合价（元） | 备注
30 | 照明配电箱AL1 | 台 | 1.000 | 1500.00 | 1500.00

## 11_表10_2_2-32 主要机械台班一览表
【表10.2.2-32】
主要机械台班一览表
工程名称:公共厕所电气 |  |  |  | 标段: | 第1页 共1页
序号 | 机械名称、规格、型号 | 单位 | 数 量 | 单价(元) | 合价（元） | 备注
1 | 电能校验仪 ST9040 | 台班 | 0.200 | 57.19 | 11.44
2 | 电压、电流互感升流器 HJ-12E | 台班 | 0.200 | 31.24 | 6.25
3 | 接地电阻测试仪 DET-3/2 | 台班 | 0.400 | 41.76 | 16.70
4 | 数字万用表 F-87 | 台班 | 0.400 | 6.26 | 2.51
5 | 电缆测试仪 | 台班 | 0.200 | 17.79 | 3.56
6 | 汽车式起重机8t | 台班 | 0.001 | 769.57 | 0.77
7 | 载货汽车5t | 台班 | 0.001 | 498.08 | 0.50
8 | 半自动切割机100mm | 台班 | 0.060 | 102.73 | 6.16
9 | 手持式万用表 | 台班 | 0.010 | 7.10 | 0.07
10 | 弧焊机 综合 | 台班 | 1.091 | 68.02 | 74.21

## 12_表10_2_2-13 【含单列】单位(专业)工程招
【表10.2.2-13】
单位（专业）工程招标控制价费用表
工程名称:安装-公共厕所水施 |  |  | 标段: | 第1页 共1页
序号 | 费用名称 |  | 计算公式 | 金额 (元) | 备注
1 | 分部分项工程费 |  | ∑(分部分项工程量×综合单价） | 28235.61 | 见表10.2.2-16
1.1 | 其中 | 人工费+机械费 | ∑分部分项（定额人工费+定额机械费） | 4537.41
2 | 措施项目费 |  | （2.1+2.2） | 527.21
2.1 | 施工技术措施项目费 |  | ∑(技措项目工程量×综合单价） | 255.30 | 见表10.2.2-16
2.1.1 | 其中 | 人工费+机械费 | ∑技措项目（定额人工费+定额机械费） | 55.63
2.2 | 施工组织措施项目费 |  | (1.1+2.1.1)×5.92% | 271.91 | 见表10.2.2-20
2.2.1 | 其中 | 安全文明施工基本费 | (1.1+2.1.1)×5.92% | 271.91 | 见表10.2.2-20
3 | 其他项目费 |  | （3.1+3.2+3.3+3.4） | 1508.48
3.1 | 暂列金额 |  | 3.1.1+3.1.2+3.1.3 | 1508.48 | 见表10.2.2-21
3.1.1 | 其中 | 标化工地增加费 | 按招标文件规定额度列计 |  | 见表10.2.2-22
3.1.2 |  | 优质工程增加费 | 按招标文件规定额度列计 |  | 见表10.2.2-22
3.1.3 |  | 其他暂列金额 | 按招标文件规定额度列计 | 1508.48 | 见表10.2.2-22
3.2 | 暂估价 |  | 3.2.1+3.2.2+3.2.3 |  | 见表10.2.2-21
3.2.1 | 其中 | 材料（工程设备）暂估价 | 按招标文件规定额度列计 (或计入综合单价) |  | 见表10.2.2-23
3.2.2 |  | 专业工程暂估价 | 按招标文件规定额度列计 |  | 见表10.2.2-24
3.2.3 |  | 专项技术措施暂估价 | 按招标文件规定额度列计 |  | 见表10.2.2-25
3.3 | 计日工 |  | ∑计日工(暂估数量×综合单价） |  | 见表10.2.2-21
3.4 | 施工总承包服务费 |  | 3.4.1+3.4.2 |  | 见表10.2.2-21
3.4.1 | 其中 | 专业发包工程管理费 | ∑专业发包工程（暂估金额×费率） |  | 见表10.2.2-27
3.4.2 |  | 甲供材料设备管理费 | 甲供材料暂估金额×费率+甲供设备暂估金额×费率 |  | 见表10.2.2-27
4 | 规费 |  | (1.1+2.1.1)×30.63% | 1406.85
5 | 单列费用 |  | 单列费用
6 | 税金 |  | (1+2+3+4+计税不计费+计税不计费不下浮)×9% | 2851.03
7 | 下浮 |  | (1+2+3+4+5+6-不计税不计费不下浮-计税不计费不下浮-暂估材料)×0%
其中 | 甲供费（不计入造价） |  | 甲供材料费+甲供主材费+甲供设备费
招标控制价合计 |  |  | 1+2+3+4+5+6-7 | 34529.00

## 12_表10_2_2-16 分部分项工程清单与计价表
【表10.2.2-16】
分部分项工程清单与计价表
单位(专业)工程名称:安装-公共厕所水施 | [5 empty] | 标段: |  |  | 第1页 共5页
序号 | 项目编码 | 项目名称 | 项目特征 | 计量 单位 | 工程量 | 金 额 (元) |  |  |  |  | 备注
[6 empty] | 综合单价 | 合价 | 其中
[8 empty] | 人工费 | 机械费 | 暂估价
|  | 水施 |  |  |  |  | 28235.61 | 4894.57 | 115.07
1 | 031001007001 | 复合管 | 1.安装部位：室内给水 2.介质：给水 3.材质、规格：给水衬塑复合钢管(冷水型)DN50 4.连接形式：螺纹连接(含管件) 5.压力试验及吹、洗设计要求：管道消毒、水压试验及水冲洗 | m | 10.59 | 88.44 | 936.58 | 213.92 | 8.05
2 | 031001006003 | 塑料管 | 1.安装部位：室内给水 2.介质：给水 3.材质、规格：PP-R给水管 DN20(De25*2.8) 4.连接形式：热熔连接(含管件) 5.压力试验及吹、洗设计要求：管道消毒、水压试验及水冲洗 | m | 38.49 | 18.03 | 693.97 | 310.23 | 4.23
3 | 031001006004 | 塑料管 | 1.安装部位：室内给水 2.介质：给水 3.材质、规格：PP-R给水管 DN25(De32*3.6) 4.连接形式：热熔连接(含管件) 5.压力试验及吹、洗设计要求：管道消毒、水压试验及水冲洗 | m | 44.67 | 23.51 | 1050.19 | 398.46 | 4.91
本页小计 | [6 empty] | 2680.74 | 922.61 | 17.19
【表10.2.2-16】
分部分项工程清单与计价表
单位(专业)工程名称:安装-公共厕所水施 | [5 empty] | 标段: |  |  | 第2页 共5页
序号 | 项目编码 | 项目名称 | 项目特征 | 计量 单位 | 工程量 | 金 额 (元) |  |  |  |  | 备注
[6 empty] | 综合单价 | 合价 | 其中
[8 empty] | 人工费 | 机械费 | 暂估价
4 | 031001006005 | 塑料管 | 1.安装部位：室内给水 2.介质：给水 3.材质、规格：PP-R给水管 DN50(De63*8.6) 4.连接形式：热熔连接(含管件) 5.压力试验及吹、洗设计要求：管道消毒、水压试验及水冲洗 | m | 51.45 | 56.29 | 2896.12 | 683.77 | 9.78
5 | 031001006006 | 塑料管 | 1.安装部位：室内排水 2.介质：污废水 3.材质、规格：PVC-U排水管 De50*2.0 4.连接形式：粘接(含管件) 5.压力试验及吹、洗设计要求：灌水、通水试验 | m | 12.41 | 20.02 | 248.45 | 112.81
6 | 031001006007 | 塑料管 | 1.安装部位：室内排水 2.介质：污废水 3.材质、规格：PVC-U排水管 De75*2.3 4.连接形式：粘接(含管件) 5.压力试验及吹、洗设计要求：灌水、通水试验 | m | 6.75 | 28.87 | 194.87 | 74.86
7 | 031001006008 | 塑料管 | 1.安装部位：室内排水 2.介质：污废水 3.材质、规格：PVC-U排水管 De110*3.2 4.连接形式：粘接(含管件) 5.压力试验及吹、洗设计要求：灌水、通水试验 | m | 29.53 | 44.73 | 1320.88 | 396.88
本页小计 | [6 empty] | 4660.32 | 1268.32 | 9.78
【表10.2.2-16】
分部分项工程清单与计价表
单位(专业)工程名称:安装-公共厕所水施 | [5 empty] | 标段: |  |  | 第3页 共5页
序号 | 项目编码 | 项目名称 | 项目特征 | 计量 单位 | 工程量 | 金 额 (元) |  |  |  |  | 备注
[6 empty] | 综合单价 | 合价 | 其中
[8 empty] | 人工费 | 机械费 | 暂估价
8 | 031001006009 | 塑料管 | 1.安装部位：雨水系统 2.介质：雨水 3.材质、规格：UPVC雨水管 DN100 4.连接形式：粘接(含管件、雨水口) 5.压力试验及吹、洗设计要求：灌水、通水试验 | m | 31.30 | 53.78 | 1683.31 | 426.62
9 | 040501004016 | 塑料管 | 1.材质及规格：HDPE双壁波纹管De225 2.连接形式：胶圈接口 3.管道检验及试验要求：吹扫、冲洗 4、其他：含10cm砂垫层 | m | 13.09 | 70.79 | 926.64 | 143.07 | 2.75
10 | 031003001001 | 螺纹阀门 | 1.阀门类型：铜截止阀 2.规格、压力等级：J11W-16T DN50 3.连接形式：螺纹连接 | 个 | 1 | 235.07 | 235.07 | 18.48 | 0.88
11 | 031003013002 | 水表 | 1.安装部位(室内外)：室内 2.型号、规格：铁壳旋翼湿式水表(数字) LXS-50E DN50 3.连接形式：螺纹连接 4.附件配置：截止阀2个 | 组 | 1 | 721.96 | 721.96 | 58.26 | 1.36
12 | 031202008001 | 埋地管道防腐蚀 | 1.埋地钢塑管道防腐，三油二布 | m2 | 2.25 | 54.76 | 123.21 | 46.64
13 | 03B001 | 卫生间（内周长在12m以上）暗敷管道，每间补贴 1.5 工日 | 卫生间（内周长在12m以上）暗敷管道，每间补贴 1.5 工日 | 间 | 1 | 288.54 | 288.54 | 223.50
14 | 040101002015 | 挖沟槽土方 | 1、土壤类别：三类土 2、挖土深度：2M 内 | m3 | 12.50 | 7.73 | 96.63 | 48.38 | 27.13
本页小计 | [6 empty] | 4075.36 | 964.95 | 32.12
【表10.2.2-16】
分部分项工程清单与计价表
单位(专业)工程名称:安装-公共厕所水施 | [5 empty] | 标段: |  |  | 第4页 共5页
序号 | 项目编码 | 项目名称 | 项目特征 | 计量 单位 | 工程量 | 金 额 (元) |  |  |  |  | 备注
[6 empty] | 综合单价 | 合价 | 其中
[8 empty] | 人工费 | 机械费 | 暂估价
15 | 040504001015 | 砌筑井 | 1.垫层、基础材质及厚度：150厚C10混凝土底板（含模板） 2.砌筑材料品种、规格、强度等级：砖砌500*500检查井，井深1米 3.勾缝、抹面要求：井壁内抹面均用1:2水泥砂浆，厚20 4.盖板材质、规格：非泵送商品混凝土 C25 5.井盖、井圈材质及规格：混凝土井盖 | 座 | 6 | 621.08 | 3726.48 | 846.78 | 35.10
16 | 040103001021 | 回填方 | 1、密实度要求：满足设计要求 2、填方材料品种：挖土 | m3 | 12.50 | 20.64 | 258.00 | 178.50 | 20.88
17 | 031004014001 | 给、排水附(配)件 | 1、材 质：UPVC带存弯地漏 2、型号、规格：De50 | 个 | 5 | 26.31 | 131.55 | 52.40
18 | 031004006001 | 大便器 | 1、名称：蹲式大便器安装 2、规格、类型：陶瓷 3、组装形式：成套 4、附件名称、数量：大便器脚踏阀、防污器、冲洗管等 | 组 | 10 | 661.57 | 6615.70 | 377.00
19 | 031004006002 | 大便器 | 1、名称：坐式大便器安装 2、规格、类型：陶瓷 3、组装形式：成套 4、附件名称、数量：角型阀(带铜活)、连体坐便器进水阀配件、座便器桶盖、金属软管等 | 组 | 1 | 631.09 | 631.09 | 44.43
本页小计 | [6 empty] | 11362.82 | 1499.11 | 55.98
【表10.2.2-16】
分部分项工程清单与计价表
单位(专业)工程名称:安装-公共厕所水施 | [5 empty] | 标段: |  |  | 第5页 共5页
序号 | 项目编码 | 项目名称 | 项目特征 | 计量 单位 | 工程量 | 金 额 (元) |  |  |  |  | 备注
[6 empty] | 综合单价 | 合价 | 其中
[8 empty] | 人工费 | 机械费 | 暂估价
20 | 031004007001 | 小便器 | 1、名称：感应挂式小便斗安装 2、规格、类型：陶瓷 3、组装形式：成套 4、附件名称、数量：埋入式感应控制器、小便器冲水连接管、小便器排水附件等 | 组 | 5 | 782.19 | 3910.95 | 147.75
21 | 031004003001 | 洗脸盆 | 1、名称：台下式洗脸盆安装 2、规格、类型：陶瓷 3、组装形式：成套 4、附件名称、数量：冷水龙头、支架、角型阀、排水附件、螺纹管件、金属软管等 | 组 | 2 | 515.14 | 1030.28 | 61.22
22 | 031004003002 | 洗脸盆 | 1、名称：台下式洗脸盆安装（残卫） 2、规格、类型：陶瓷 3、组装形式：成套 4、附件名称、数量：冷热水龙头、托架、角型阀、排水附件、螺纹管件、金属软管等 | 组 | 1 | 515.14 | 515.14 | 30.61
本页小计 | [6 empty] | 5456.37 | 239.58
合计 | [6 empty] | 28235.61 | 4894.57 | 115.07

## 12_表10_2_2-16 施工技术措施项目清单与计价表
【表10.2.2-16】
施工技术措施项目清单与计价表
单位(专业)工程名称:安装-公共厕所水施 | [5 empty] | 标段: |  |  | 第1页 共1页
序号 | 项目编码 | 项目名称 | 项目特征 | 计量 单位 | 工程量 | 金 额 (元) |  |  |  |  | 备注
[6 empty] | 综合单价 | 合价 | 其中
[8 empty] | 人工费 | 机械费 | 暂估价
|  | [请输入分部名称,电子评标勿删] |  |  | 0 |  | 255.30 | 61.40
1 | 031301017002 | 脚手架搭拆 | 1.脚手架搭拆费第十册 | 项 | 1 | 255.30 | 255.30 | 61.40
本页小计 | [6 empty] | 255.30 | 61.40
合计 | [6 empty] | 255.30 | 61.40

## 12_表10_2_2-21 其他项目清单与计价汇总表
【表10.2.2-21】
其他项目清单与计价汇总表
工程名称:公共厕所水施 |  | 标段: | 第1页 共1页
序号 | 项 目 名 称 | 金额(元) | 备注
1 | 暂列金额 | 1508.48 | 明细详见表10.2.2-22
1.1 | 标化工地增加费 |  | 明细详见表10.2.2-22
1.2 | 优质工程增加费 |  | 明细详见表10.2.2-22
1.3 | 其他暂列金额 | 1508.48 | 明细详见表10.2.2-22
2 | 暂估价
2.1 | 材料（设备）暂估价 |  | 明细详见表10.2.2-23
2.2 | 专业工程暂估价 |  | 明细详见表10.2.2-24
2.3 | 专项技术措施暂估价 |  | 明细详见表10.2.2-25
3 | 计日工 |  | 明细详见表10.2.2-26
4 | 总承包服务费 |  | 明细详见表10.2.2-27
合 计 |  | 1508.48 | -

## 12_表10_2_2-22 暂列金额明细表
【表10.2.2-22】
暂列金额明细表
工程名称:公共厕所水施 |  |  | 标段: | 第1页 共1页
序号 | 项 目 名 称 | 计量单位 | 暂定金额(元) | 备注
1 | 标化工地增加费 | 项
2 | 优质工程增加费 | 项
3 | 其他暂列金额 | 项 | 1508.48 | 估算比例一般不高于5%
3.1 | 其他暂列金额 | 项 | 1508.48
合计 |  |  | 1508.48 | -

## 12_表10_2_2-23 材料（工程设备）暂估单价表
【表10.2.2-23】
材料（工程设备）暂估单价表
单位(专业)工程名称:安装-公共厕所水施 |  |  |  | 标段: |  | 第1页 共1页
序号 | 材料（工程设备）名称、规格、型号 | 计量 单位 | 数量 | 单价 | 合价 | 备注
合计

## 12_表10_2_2-24 专业工程暂估价表
【表10.2.2-24】
专业工程暂估价表
单位(专业)工程名称:安装-公共厕所水施 |  | 标段: | 第1页 共1页
序号 | 工 程 名 称 | 工程内容 | 暂估金额(元) | 备注
合计

## 12_表10_2_2-29 主要工日一览表
【表10.2.2-29】
主要工日一览表
工程名称:公共厕所水施 |  |  | 标段: |  | 第1页 共1页
序号 | 工日名称（类别） | 单位 | 数 量 | 单价(元) | 合价（元） | 备注
1 | 一类人工 | 工日 | 0.318 | 138.00 | 43.88
2 | 一类人工 | 工日 | 1.326 | 138.00 | 182.99
3 | 二类人工 | 工日 | 31.737 | 149.00 | 4728.81

## 12_表10_2_2-31 主要材料和工程设备一览表
【表10.2.2-31】
主要材料和工程设备一览表
工程名称:公共厕所水施 |  |  |  | 标段: |  | 第1页 共2页
序号 | 名称、规格、型号 | 单位 | 数量 | 单价(元) | 合价（元） | 备注
1 | 镀锌铁丝φ0.7-1.0 | kg | 0.005 | 4.25 | 0.02
2 | 圆钉 | kg | 0.597 | 4.25 | 2.54
3 | 普通硅酸盐水泥PO 42.5综合 | kg | 206.353 | 0.40 | 83.16
4 | 黄砂毛砂 | t | 1.638 | 155.00 | 253.89
5 | 黄砂毛砂 | m3 | 0.090 | 240.25 | 21.62
6 | 黄砂净砂 | t | 0.900 | 180.00 | 162.00
7 | 碎石综合 | t | 0.770 | 126.00 | 97.02
8 | 混凝土实心砖240×115×53 MU10 | 千块 | 0.827 | 477.90 | 395.22
9 | 烧结粉煤灰砖240×115×53 | 千块 | 0.160 | 316.20 | 50.59
10 | 非泵送商品混凝土C25 | m3 | 0.463 | 431.00 | 199.55
11 | 干混抹灰砂浆DP M20.0 | kg | 281.759 | 0.34 | 95.23
12 | 干混砌筑砂浆DM M7.5 | kg | 572.484 | 0.29 | 163.16
13 | 电 | kW·h | 0.743 | 0.88 | 0.65
14 | 水 | m3 | 3.886 | 5.73 | 22.27
15 | 木模板 | m3 | 0.030 | 1504.00 | 45.12
16 | 大便器脚踏阀 | 个 | 10.100 | 50.00 | 505.00
17 | 角型阀(带铜活)DN15 | 个 | 4.040 | 15.00 | 60.60
18 | 座便器桶盖 | 套 | 1.010 | 15.00 | 15.15
19 | 带存水弯PVC地漏De50 | 个 | 5.050 | 12.40 | 62.62
20 | 防污器DN32 | 个 | 10.100 | 15.00 | 151.50
21 | 冷水龙头 | 个 | 3.030 | 100.00 | 303.00
22 | 连体坐便器进水阀配件 | 套 | 1.010 | 15.00 | 15.15
23 | 小便器冲水连接管DN15 | 根 | 5.050 | 15.00 | 75.75
24 | 小便器排水附件 | 套 | 5.050 | 15.00 | 75.75
25 | 环氧煤沥青底漆 | kg | 0.563 | 13.12 | 7.39
26 | 环氧煤沥青面漆 | kg | 1.260 | 12.90 | 16.26
27 | 玻璃布综合 | m2 | 6.300 | 3.12 | 19.68
28 | PP-R给水管DN25(De32*3.6) | m | 45.385 | 7.79 | 353.55
29 | PP-R给水管DN20(De25*2.8) | m | 39.106 | 4.61 | 180.28
【表10.2.2-31】
主要材料和工程设备一览表
工程名称:公共厕所水施 |  |  |  | 标段: |  | 第2页 共2页
序号 | 名称、规格、型号 | 单位 | 数量 | 单价(元) | 合价（元） | 备注
30 | PP-R给水管DN50(De63*8.6) | m | 52.273 | 28.30 | 1479.33
31 | PVC-U排水管De75*2.3 | m | 6.615 | 8.79 | 58.15
32 | PVC-U排水管De110*3.2 | m | 25.396 | 16.16 | 410.40
33 | PVC-U排水管De50*2.0 | m | 12.559 | 5.07 | 63.67
34 | HDPE双壁波纹管De225 | m | 12.998 | 34.87 | 453.24
35 | 冲洗管DN32 | 根 | 10.100 | 15.00 | 151.50
36 | 铜截止阀J11W-16T DN50 | 个 | 2.020 | 193.00 | 389.86
37 | 铜截止阀J11W-16T DN50 | 个 | 1.010 | 193.00 | 194.93
38 | 洗脸盆 | 个 | 3.030 | 300.00 | 909.00
39 | 瓷蹲式大便器 | 个 | 10.100 | 500.00 | 5050.00
40 | 连体坐便器 | 个 | 1.010 | 500.00 | 505.00
41 | 挂式小便器 | 个 | 5.050 | 350.00 | 1767.50
42 | 洗脸盆托架 | 副 | 3.030 | 15.00 | 45.45
43 | 洗脸盆排水附件 | 套 | 3.030 | 15.00 | 45.45
44 | 螺纹水表LXS-50E DN50 | 只 | 1.000 | 240.00 | 240.00
45 | 金属软管 | 根 | 4.040 | 15.00 | 60.60
46 | 埋入式感应控制器 | 个 | 5.050 | 350.00 | 1767.50
47 | 水 | m3 | 6.171 | 5.73 | 35.36
48 | 混凝土井盖500*500 | 套 | 6.000 | 220.00 | 1320.00
49 | 给水衬塑复合钢管（冷水型）DN50 | m | 10.611 | 47.94 | 508.69
50 | UPVC雨水管DN100 | m | 29.735 | 14.16 | 421.03
51 | 87型雨水口 DN100 | 个 | 4.000 | 120.00 | 480.00

## 12_表10_2_2-32 主要机械台班一览表
【表10.2.2-32】
主要机械台班一览表
工程名称:公共厕所水施 |  |  |  | 标段: | 第1页 共1页
序号 | 机械名称、规格、型号 | 单位 | 数 量 | 单价(元) | 合价（元） | 备注
1 | 其他机械费 | 元 | 8.731 | 1.02 | 8.91
2 | 履带式推土机105kW | 台班 | 0.002 | 1008.40 | 2.02
3 | 履带式单斗液压挖掘机1m3 | 台班 | 0.022 | 1133.90 | 24.95
4 | 电动夯实机250N·m | 台班 | 0.771 | 29.99 | 23.12
5 | 载货汽车5t | 台班 | 0.003 | 498.08 | 1.49
6 | 机动翻斗车1t | 台班 | 0.082 | 230.75 | 18.92
7 | 双锥反转出料混凝土搅拌机500L | 台班 | 0.019 | 235.62 | 4.48
8 | 灰浆搅拌机200L | 台班 | 0.037 | 170.09 | 6.29
9 | 干混砂浆罐式搅拌机20000L | 台班 | 0.013 | 211.41 | 2.75
10 | 木工圆锯机500mm | 台班 | 0.022 | 30.08 | 0.66
11 | 管子切断套丝机159mm | 台班 | 0.386 | 23.15 | 8.94
12 | 热熔焊机160mm | 台班 | 0.515 | 18.68 | 9.62
13 | 砂轮切割机 φ400 | 台班 | 0.032 | 27.37 | 0.88
14 | 混凝土振捣器平板式 | 台班 | 0.059 | 13.13 | 0.77
15 | 混凝土振捣器插入式 | 台班 | 0.041 | 5.08 | 0.21
16 | 试压泵3MPa | 台班 | 0.044 | 19.93 | 0.88

## 13_表10_2_2-13 【含单列】单位(专业)工程招
【表10.2.2-13】
单位（专业）工程招标控制价费用表
工程名称:安装-路灯照明 |  |  | 标段: | 第1页 共1页
序号 | 费用名称 |  | 计算公式 | 金额 (元) | 备注
1 | 分部分项工程费 |  | ∑(分部分项工程量×综合单价） | 625711.23 | 见表10.2.2-16
1.1 | 其中 | 人工费+机械费 | ∑分部分项（定额人工费+定额机械费） | 68060.39
2 | 措施项目费 |  | （2.1+2.2） | 4709.78
2.1 | 施工技术措施项目费 |  | ∑(技措项目工程量×综合单价） |  | 见表10.2.2-16
2.1.1 | 其中 | 人工费+机械费 | ∑技措项目（定额人工费+定额机械费）
2.2 | 施工组织措施项目费 |  | (1.1+2.1.1)×6.92% | 4709.78 | 见表10.2.2-20
2.2.1 | 其中 | 安全文明施工基本费 | (1.1+2.1.1)×5.35% | 3641.23 | 见表10.2.2-20
3 | 其他项目费 |  | （3.1+3.2+3.3+3.4） | 32467.09
3.1 | 暂列金额 |  | 3.1.1+3.1.2+3.1.3 | 32467.09 | 见表10.2.2-21
3.1.1 | 其中 | 标化工地增加费 | 按招标文件规定额度列计 |  | 见表10.2.2-22
3.1.2 |  | 优质工程增加费 | 按招标文件规定额度列计 |  | 见表10.2.2-22
3.1.3 |  | 其他暂列金额 | 按招标文件规定额度列计 | 32467.09 | 见表10.2.2-22
3.2 | 暂估价 |  | 3.2.1+3.2.2+3.2.3 |  | 见表10.2.2-21
3.2.1 | 其中 | 材料（工程设备）暂估价 | 按招标文件规定额度列计 (或计入综合单价) |  | 见表10.2.2-23
3.2.2 |  | 专业工程暂估价 | 按招标文件规定额度列计 |  | 见表10.2.2-24
3.2.3 |  | 专项技术措施暂估价 | 按招标文件规定额度列计 |  | 见表10.2.2-25
3.3 | 计日工 |  | ∑计日工(暂估数量×综合单价） |  | 见表10.2.2-21
3.4 | 施工总承包服务费 |  | 3.4.1+3.4.2 |  | 见表10.2.2-21
3.4.1 | 其中 | 专业发包工程管理费 | ∑专业发包工程（暂估金额×费率） |  | 见表10.2.2-27
3.4.2 |  | 甲供材料设备管理费 | 甲供材料暂估金额×费率+甲供设备暂估金额×费率 |  | 见表10.2.2-27
4 | 规费 |  | (1.1+2.1.1)×27.8% | 18920.79
5 | 单列费用 |  | 单列费用
6 | 税金 |  | (1+2+3+4+计税不计费+计税不计费不下浮)×9% | 61362.80
7 | 下浮 |  | (1+2+3+4+5+6-不计税不计费不下浮-计税不计费不下浮-暂估材料)×0%
其中 | 甲供费（不计入造价） |  | 甲供材料费+甲供主材费+甲供设备费
招标控制价合计 |  |  | 1+2+3+4+5+6-7 | 743172.00

## 13_表10_2_2-16 分部分项工程清单与计价表
【表10.2.2-16】
分部分项工程清单与计价表
单位(专业)工程名称:安装-路灯照明 | [5 empty] | 标段: |  |  | 第1页 共3页
序号 | 项目编码 | 项目名称 | 项目特征 | 计量 单位 | 工程量 | 金 额 (元) |  |  |  |  | 备注
[6 empty] | 综合单价 | 合价 | 其中
[8 empty] | 人工费 | 机械费 | 暂估价
|  | 路灯照明 |  |  |  |  | 625711.23 | 61209.87 | 15020.28
1 | 040801010001 | 落地式配电箱 | 1.名称：路灯终端控制箱AL1、2（含路灯远程监控终端单元、微电脑雨光控定时开关） 2.基础形式、材质、规格：C30混凝土基础，含模板，钢筋及铁件等 | 台 | 2 | 17909.11 | 35818.22 | 706.48 | 198.38
2 | 040804001002 | 配管 | 1.名 称：PE套管 2.电缆保护管规格：PEDe63×2.8 3.敷设方式：埋地敷设 | m | 1566.87 | 14.88 | 23315.03 | 6392.83 | 1927.25
3 | 040804001003 | 配管 | 1.名 称：PE套管(暂估配电箱进线配管） 2.电缆保护管规格：PEDe75×3.3 3.敷设方式：埋地敷设 | m | 200.00 | 18.38 | 3676.00 | 816.00 | 246.00
4 | 040804001004 | 配管 | 1.名称：镀锌焊接钢管 2.规格：SC100 3.配置形式：埋地敷设 | m | 407.50 | 79.32 | 32322.90 | 6609.65 | 122.25
5 | 040803001001 | 电缆 | 1.电缆名称：铜芯电力电缆； 2.电缆规格、型号：YJV-1KV-5×16； 3.敷设方式、部位：穿管敷设； 4.电压等级(KV)：1KV以下； 5.地形：室外。 | m | 2102.37 | 58.52 | 123030.69 | 3952.46 | 105.12
本页小计 | [6 empty] | 218162.84 | 18477.42 | 2599.00
【表10.2.2-16】
分部分项工程清单与计价表
单位(专业)工程名称:安装-路灯照明 | [5 empty] | 标段: |  |  | 第2页 共3页
序号 | 项目编码 | 项目名称 | 项目特征 | 计量 单位 | 工程量 | 金 额 (元) |  |  |  |  | 备注
[6 empty] | 综合单价 | 合价 | 其中
[8 empty] | 人工费 | 机械费 | 暂估价
6 | 040803001002 | 电缆 | 1.电缆名称：铜芯电力电缆(暂估配电箱进线电缆）； 2.电缆规格、型号：YJV-1KV-4×35+1×16； 3.敷设方式、部位：穿管敷设； 4.电压等级(KV)：1KV以下； 5.地形：室外。 | m | 200.00 | 113.09 | 22618.00 | 940.00 | 26.00
7 | 040301010001 | 电缆防盗灌浆点 | 1.电缆防盗灌浆点 | 处 | 189 | 5.49 | 1037.61 | 185.22 | 18.90
8 | 040805001001 | 常规照明灯 | 1.名称：LED路灯 2.型号：（1*120W）H=10m（含底板法兰盘、螺丝、杆内配线等）安装 3.灯杆编号：路灯设施编号 4.垫层、基础：厚度、材料品种、强度等级：C25钢筋混凝土，C20混凝土保护帽含模板 5.接地极（板）制作、安装 角钢接地极普通土镀锌角钢∠50*50*5*2500 6.接地要求：供电系统、接地装置调试 路灯柱接地测试一柱、一独立接地、一测 | 套 | 64 | 3584.32 | 229396.48 | 19729.28 | 4585.60
9 | 040803005001 | 电缆终端头 | 1.名称：电力电缆终端头； 2.型号、规 格：截面10(mm2)以下三芯及以上； 3.材质、类型：铜芯，热缩式； 4.安装部位：配电箱、柜内； 5.电压等级(kV)：1KV以下。 | 个 | 8 | 93.75 | 750.00 | 379.76
本页小计 | [6 empty] | 253802.09 | 21234.26 | 4630.50
【表10.2.2-16】
分部分项工程清单与计价表
单位(专业)工程名称:安装-路灯照明 | [5 empty] | 标段: |  |  | 第3页 共3页
序号 | 项目编码 | 项目名称 | 项目特征 | 计量 单位 | 工程量 | 金 额 (元) |  |  |  |  | 备注
[6 empty] | 综合单价 | 合价 | 其中
[8 empty] | 人工费 | 机械费 | 暂估价
10 | 040803005002 | 电缆终端头 | 1.名称：电力电缆终端头； 2.型号、规 格：截面120(mm2)以下三芯及以上； 3.材质、类型：铜芯，热缩式； 4.安装部位：配电箱、柜内； 5.电压等级(kV)：1KV以下。 | 个 | 4 | 410.19 | 1640.76 | 927.36
11 | 040205001002 | 人(手)孔井 | 1.材料品种：MU10砖砌 2.规格尺寸：600*600井深0.65米 3.盖板材质、规格：重型复合盖板 4.基础、垫层：材料品种、厚度：150厚C20混凝土 5.砖墙 抹灰井壁^水泥砂浆 1∶2.5 | 座 | 58 | 631.51 | 36627.58 | 6081.88 | 210.54
12 | 040101002016 | 挖沟槽土方 | 1、土壤类别：三类土 2、挖土深度：2M 内 | m3 | 784.80 | 3.46 | 2715.41 | 313.92 | 1891.37
13 | 040103001022 | 回填方 | 1、密实度要求：满足设计要求 2、填方材料品种：挖土 | m3 | 484.30 | 14.50 | 7022.35 | 4426.50 | 1157.48
14 | 040103001023 | 回填方 | 1.沟槽回填 细砂 | m3 | 300.50 | 332.20 | 99826.10 | 9321.51 | 147.25
15 | 040103002012 | 余方弃置 | 1.自卸汽车运土方~运距5(km) | m3 | 300.50 | 18.12 | 5445.06 | 105.18 | 4339.22
16 | 040807002001 | 供电系统调试 | 1.供电系统、接地装置调试 1kV以下三相交流供电综合 | 系统 | 2 | 234.52 | 469.04 | 321.84 | 44.92
本页小计 | [6 empty] | 153746.30 | 21498.19 | 7790.78
合计 | [6 empty] | 625711.23 | 61209.87 | 15020.28

## 13_表10_2_2-16 施工技术措施项目清单与计价表
【表10.2.2-16】
施工技术措施项目清单与计价表
单位(专业)工程名称:安装-路灯照明 | [5 empty] | 标段: |  |  | 第1页 共1页
序号 | 项目编码 | 项目名称 | 项目特征 | 计量 单位 | 工程量 | 金 额 (元) |  |  |  |  | 备注
[6 empty] | 综合单价 | 合价 | 其中
[8 empty] | 人工费 | 机械费 | 暂估价
|  | [请输入分部名称,电子评标勿删] |  |  | 0
本页小计
合计

## 13_表10_2_2-21 其他项目清单与计价汇总表
【表10.2.2-21】
其他项目清单与计价汇总表
工程名称:路灯照明 |  | 标段: | 第1页 共1页
序号 | 项 目 名 称 | 金额(元) | 备注
1 | 暂列金额 | 32467.09 | 明细详见表10.2.2-22
1.1 | 标化工地增加费 |  | 明细详见表10.2.2-22
1.2 | 优质工程增加费 |  | 明细详见表10.2.2-22
1.3 | 其他暂列金额 | 32467.09 | 明细详见表10.2.2-22
2 | 暂估价
2.1 | 材料（设备）暂估价 |  | 明细详见表10.2.2-23
2.2 | 专业工程暂估价 |  | 明细详见表10.2.2-24
2.3 | 专项技术措施暂估价 |  | 明细详见表10.2.2-25
3 | 计日工 |  | 明细详见表10.2.2-26
4 | 总承包服务费 |  | 明细详见表10.2.2-27
合 计 |  | 32467.09 | -

## 13_表10_2_2-22 暂列金额明细表
【表10.2.2-22】
暂列金额明细表
工程名称:路灯照明 |  |  | 标段: | 第1页 共1页
序号 | 项 目 名 称 | 计量单位 | 暂定金额(元) | 备注
1 | 标化工地增加费 | 项
2 | 优质工程增加费 | 项
3 | 其他暂列金额 | 项 | 32467.09 | 估算比例一般不高于5%
3.1 | 其他暂列金额 | 项 | 32467.09
合计 |  |  | 32467.09 | -

## 13_表10_2_2-23 材料（工程设备）暂估单价表
【表10.2.2-23】
材料（工程设备）暂估单价表
单位(专业)工程名称:安装-路灯照明 |  |  |  | 标段: |  | 第1页 共1页
序号 | 材料（工程设备）名称、规格、型号 | 计量 单位 | 数量 | 单价 | 合价 | 备注
合计

## 13_表10_2_2-24 专业工程暂估价表
【表10.2.2-24】
专业工程暂估价表
单位(专业)工程名称:安装-路灯照明 |  | 标段: | 第1页 共1页
序号 | 工 程 名 称 | 工程内容 | 暂估金额(元) | 备注
合计

## 13_表10_2_2-29 主要工日一览表
【表10.2.2-29】
主要工日一览表
工程名称:路灯照明 |  |  | 标段: |  | 第1页 共1页
序号 | 工日名称（类别） | 单位 | 数 量 | 单价(元) | 合价（元） | 备注
1 | 一类人工 | 工日 | 0.753 | 138.00 | 103.91
2 | 一类人工 | 工日 | 34.340 | 138.00 | 4738.92
3 | 二类人工 | 工日 | 378.314 | 149.00 | 56368.79

## 13_表10_2_2-31 主要材料和工程设备一览表
【表10.2.2-31】
主要材料和工程设备一览表
工程名称:路灯照明 |  |  |  | 标段: |  | 第1页 共2页
序号 | 名称、规格、型号 | 单位 | 数量 | 单价(元) | 合价（元） | 备注
1 | 热轧带肋钢筋HRB400综合 | t | 1.877 | 3599.00 | 6755.32
2 | 镀锌铁丝φ1.2-1.8 | kg | 1.630 | 4.25 | 6.93
3 | 扁钢Q235B 4×45 | kg | 13.312 | 4.07 | 54.19
4 | 镀锌扁钢综合 | kg | 3.600 | 4.07 | 14.66
5 | 镀锌铁丝8# | kg | 8.134 | 4.25 | 34.57
6 | 水泥钉 | kg | 0.136 | 4.25 | 0.58
7 | 圆钉 | kg | 6.933 | 4.25 | 29.47
8 | 低碳钢焊条J422 综合 | kg | 0.360 | 6.81 | 2.45
9 | 电焊条 | kg | 12.060 | 6.81 | 82.13
10 | 镀锌铁丝16# | kg | 6.199 | 4.25 | 26.35
11 | 镀锌铁丝20# | kg | 11.262 | 4.25 | 47.86
12 | 普通硅酸盐水泥PO 42.5综合 | kg | 20716.469 | 0.40 | 8348.74
13 | 黄砂细砂 | t | 531.284 | 165.00 | 87661.86
14 | 黄砂净砂 | t | 53.442 | 180.00 | 9619.56
15 | 碎石综合 | t | 84.197 | 126.00 | 10608.82
16 | 混凝土实心砖240×115×53 MU10 | 千块 | 7.100 | 477.90 | 3393.09
17 | 非泵送商品混凝土C20 | m3 | 9.504 | 414.00 | 3934.66
18 | 非泵送商品混凝土C30 | m3 | 1.128 | 448.00 | 505.34
19 | 干混抹灰砂浆DP M20.0 | kg | 2717.880 | 0.34 | 918.64
20 | 干混砌筑砂浆DM M7.5 | kg | 4914.454 | 0.29 | 1400.62
21 | 干混砌筑砂浆DM M10.0 | kg | 2544.696 | 0.29 | 748.14
22 | 枕木 | m3 | 0.017 | 1416.00 | 24.07
23 | 溶剂汽油 | kg | 3.264 | 9.87 | 32.22
24 | 汽油综合 | kg | 11.142 | 9.87 | 109.97
25 | 铜芯塑料绝缘线BVR4 | m | 104.833 | 3.07 | 321.94
26 | 钢支撑 | kg | 29.993 | 4.60 | 137.97
27 | 水 | m3 | 74.460 | 5.73 | 426.66
28 | 钢模板 | kg | 67.706 | 5.04 | 341.24
29 | 木模板 | m3 | 0.344 | 1504.00 | 517.38
【表10.2.2-31】
主要材料和工程设备一览表
工程名称:路灯照明 |  |  |  | 标段: |  | 第2页 共2页
序号 | 名称、规格、型号 | 单位 | 数量 | 单价(元) | 合价（元） | 备注
30 | 重型复合盖板600*600 | 套 | 58.000 | 313.14 | 18162.12
31 | 镀锌焊接钢管SC100 | m | 419.725 | 52.56 | 22062.01
32 | PE套管PEDe75×3.3 | m | 212.000 | 11.04 | 2340.48
33 | PE管PEDe63×2.8 | m | 1660.882 | 7.74 | 12855.23
34 | LED路灯H=10m P=120W | 套 | 64.640 | 2500.00 | 161600.00
35 | 路灯号牌 | 个 | 64.640 | 10.00 | 646.40
36 | 铜芯电力电缆YJV-1KV-4×35+1×16 | m | 202.000 | 105.53 | 21316.25
37 | 铜芯电力电缆YJV-1KV-5×16 | m | 2123.394 | 55.37 | 117570.20
38 | 电力电缆终端头10mm2及以下 | 套 | 8.160 | 20.00 | 163.20
39 | 电力电缆终端头120mm2以下 | 套 | 4.080 | 35.00 | 142.80
40 | 路灯终端控制箱AL1、2 | 台 | 2.000 | 17000.00 | 34000.00

## 13_表10_2_2-32 主要机械台班一览表
【表10.2.2-32】
主要机械台班一览表
工程名称:路灯照明 |  |  |  | 标段: | 第1页 共1页
序号 | 机械名称、规格、型号 | 单位 | 数 量 | 单价(元) | 合价（元） | 备注
1 | 2000A大电流发生器 | 台班 | 0.400 | 31.97 | 12.79
2 | 电能校验仪 ST9040 | 台班 | 0.400 | 57.19 | 22.88
3 | 接地电阻测试仪 DET-3/2 | 台班 | 6.400 | 41.76 | 267.26
4 | 数字万用表 F-87 | 台班 | 0.800 | 6.26 | 5.01
5 | 电缆测试仪 JH5132 | 台班 | 0.400 | 10.63 | 4.25
6 | 履带式推土机105kW | 台班 | 0.133 | 1008.40 | 134.12
7 | 轮胎式装载机1.5m3 | 台班 | 0.617 | 793.92 | 489.85
8 | 履带式单斗液压挖掘机1m3 | 台班 | 1.546 | 1133.90 | 1753.01
9 | 电动夯实机250N·m | 台班 | 38.647 | 29.99 | 1159.02
10 | 汽车式起重机8t | 台班 | 0.490 | 769.57 | 377.09
11 | 载货汽车4t | 台班 | 7.006 | 480.32 | 3365.12
12 | 载货汽车5t | 台班 | 0.104 | 498.08 | 51.80
13 | 自卸汽车15t | 台班 | 3.880 | 991.90 | 3848.57
14 | 机动翻斗车1t | 台班 | 0.717 | 230.75 | 165.45
15 | 双锥反转出料混凝土搅拌机500L | 台班 | 2.027 | 235.62 | 477.60
16 | 干混砂浆罐式搅拌机20000L | 台班 | 0.241 | 211.41 | 50.95
17 | 钢筋调直机14mm | 台班 | 0.563 | 39.74 | 22.37
18 | 钢筋切断机40mm | 台班 | 0.563 | 46.85 | 26.38
19 | 钢筋弯曲机40mm | 台班 | 0.563 | 27.99 | 15.76
20 | 管子切断机150mm | 台班 | 0.428 | 31.45 | 13.46
21 | 电动弯管机108mm | 台班 | 1.284 | 84.82 | 108.91
22 | 交流弧焊机21kV·A | 台班 | 11.080 | 69.68 | 772.05
23 | 交流弧焊机32kV·A | 台班 | 0.125 | 102.85 | 12.86
24 | 直流弧焊机32kW | 台班 | 0.501 | 106.95 | 53.58
25 | 电动空气压缩机0.6m3/min | 台班 | 13.252 | 35.76 | 473.89
26 | 高架车13m | 台班 | 3.520 | 332.52 | 1170.47
27 | 电动灌浆机 | 台班 | 0.183 | 28.00 | 5.12
28 | 混凝土振捣器平板式 | 台班 | 11.676 | 13.13 | 153.31

## 14_表10_2_2-13 【含单列】单位(专业)工程招
【表10.2.2-13】
单位（专业）工程招标控制价费用表
工程名称:安装-景观电气 |  |  | 标段: | 第1页 共1页
序号 | 费用名称 |  | 计算公式 | 金额 (元) | 备注
1 | 分部分项工程费 |  | ∑(分部分项工程量×综合单价） | 859695.11 | 见表10.2.2-16
1.1 | 其中 | 人工费+机械费 | ∑分部分项（定额人工费+定额机械费） | 64042.88
2 | 措施项目费 |  | （2.1+2.2） | 4515.02
2.1 | 施工技术措施项目费 |  | ∑(技措项目工程量×综合单价） |  | 见表10.2.2-16
2.1.1 | 其中 | 人工费+机械费 | ∑技措项目（定额人工费+定额机械费）
2.2 | 施工组织措施项目费 |  | (1.1+2.1.1)×7.05% | 4515.02 | 见表10.2.2-20
2.2.1 | 其中 | 安全文明施工基本费 | (1.1+2.1.1)×5.35% | 3426.29 | 见表10.2.2-20
3 | 其他项目费 |  | （3.1+3.2+3.3+3.4） | 44100.70
3.1 | 暂列金额 |  | 3.1.1+3.1.2+3.1.3 | 44100.70 | 见表10.2.2-21
3.1.1 | 其中 | 标化工地增加费 | 按招标文件规定额度列计 |  | 见表10.2.2-22
3.1.2 |  | 优质工程增加费 | 按招标文件规定额度列计 |  | 见表10.2.2-22
3.1.3 |  | 其他暂列金额 | 按招标文件规定额度列计 | 44100.70 | 见表10.2.2-22
3.2 | 暂估价 |  | 3.2.1+3.2.2+3.2.3 |  | 见表10.2.2-21
3.2.1 | 其中 | 材料（工程设备）暂估价 | 按招标文件规定额度列计 (或计入综合单价) |  | 见表10.2.2-23
3.2.2 |  | 专业工程暂估价 | 按招标文件规定额度列计 |  | 见表10.2.2-24
3.2.3 |  | 专项技术措施暂估价 | 按招标文件规定额度列计 |  | 见表10.2.2-25
3.3 | 计日工 |  | ∑计日工(暂估数量×综合单价） |  | 见表10.2.2-21
3.4 | 施工总承包服务费 |  | 3.4.1+3.4.2 |  | 见表10.2.2-21
3.4.1 | 其中 | 专业发包工程管理费 | ∑专业发包工程（暂估金额×费率） |  | 见表10.2.2-27
3.4.2 |  | 甲供材料设备管理费 | 甲供材料暂估金额×费率+甲供设备暂估金额×费率 |  | 见表10.2.2-27
4 | 规费 |  | (1.1+2.1.1)×27.8% | 17803.92
5 | 单列费用 |  | 单列费用
6 | 税金 |  | (1+2+3+4+计税不计费+计税不计费不下浮)×9% | 83350.33
7 | 下浮 |  | (1+2+3+4+5+6-不计税不计费不下浮-计税不计费不下浮-暂估材料)×0%
其中 | 甲供费（不计入造价） |  | 甲供材料费+甲供主材费+甲供设备费
招标控制价合计 |  |  | 1+2+3+4+5+6-7 | 1009465.00

## 14_表10_2_2-16 分部分项工程清单与计价表
【表10.2.2-16】
分部分项工程清单与计价表
单位(专业)工程名称:安装-景观电气 | [5 empty] | 标段: |  |  | 第1页 共6页
序号 | 项目编码 | 项目名称 | 项目特征 | 计量 单位 | 工程量 | 金 额 (元) |  |  |  |  | 备注
[6 empty] | 综合单价 | 合价 | 其中
[8 empty] | 人工费 | 机械费 | 暂估价
|  | 景观电气 |  |  |  |  | 859695.11 | 60663.88 | 10510.65
1 | 040801010002 | 落地式配电箱 | 1.名称：景观照明配电箱AL1（含时间控制器、导轨式电表）； 2.型号、规格：规格型号及电器元件配置按设计； 3.安装方式：落地式 4.200厚碎石垫层 5.700*300*350厚C20混凝土基础含模板 | 台 | 1 | 13543.52 | 13543.52 | 292.41 | 96.71
2 | 040801010003 | 落地式配电箱 | 1.名称：景观照明配电箱AL2（含时间控制器、导轨式电表）； 2.型号、规格：规格型号及电器元件配置按设计； 3.安装方式：落地式 4.200厚碎石垫层 5.700*300*350厚C20混凝土基础含模板 | 台 | 1 | 16043.52 | 16043.52 | 292.41 | 96.71
3 | 040801010004 | 落地式配电箱 | 1.名称：景观照明配电箱AL3（含时间控制器、导轨式电表）； 2.型号、规格：规格型号及电器元件配置按设计； 3.安装方式：落地式 4.200厚碎石垫层 5.700*300*350厚C20混凝土基础含模板 | 台 | 1 | 13543.52 | 13543.52 | 292.41 | 96.71
本页小计 | [6 empty] | 43130.56 | 877.23 | 290.13
【表10.2.2-16】
分部分项工程清单与计价表
单位(专业)工程名称:安装-景观电气 | [5 empty] | 标段: |  |  | 第2页 共6页
序号 | 项目编码 | 项目名称 | 项目特征 | 计量 单位 | 工程量 | 金 额 (元) |  |  |  |  | 备注
[6 empty] | 综合单价 | 合价 | 其中
[8 empty] | 人工费 | 机械费 | 暂估价
4 | 040801010005 | 落地式配电箱 | 1.名称：景观照明配电箱AL4（含时间控制器、导轨式电表）； 2.型号、规格：规格型号及电器元件配置按设计； 3.安装方式：落地式 4.200厚碎石垫层 5.700*300*350厚C20混凝土基础含模板 | 台 | 1 | 15543.52 | 15543.52 | 292.41 | 96.71
5 | 040801010006 | 落地式配电箱 | 1.名称：景观照明配电箱AL5（含时间控制器、导轨式电表）； 2.型号、规格：规格型号及电器元件配置按设计； 3.安装方式：落地式 4.200厚碎石垫层 5.700*300*350厚C20混凝土基础含模板 | 台 | 1 | 12543.52 | 12543.52 | 292.41 | 96.71
6 | 040801010007 | 落地式配电箱 | 1.名称：快充充电桩 2.型号、规格：30kW 3.安装方式：落地式 | 台 | 21 | 20482.94 | 430141.74 | 5826.24 | 2008.23 | 420000.00
7 | 030408008001 | 防火堵洞 | 1.名称:防火封堵； 2.材质:防火隔板、有机防火堵料JSY； 3.部位:电缆进入配电盘、柜的孔洞处，电缆管孔应用防火堵料封堵。 | 处 | 5 | 121.59 | 607.95 | 306.20
8 | 040804001005 | 配管 | 1.名 称：PE套管 2.电缆保护管规格：PEDe25×1.8 3.敷设方式：埋地敷设 | m | 815.13 | 6.46 | 5265.74 | 2160.09 | 611.35
本页小计 | [6 empty] | 464102.47 | 8877.35 | 2813.00 | 420000.00
【表10.2.2-16】
分部分项工程清单与计价表
单位(专业)工程名称:安装-景观电气 | [5 empty] | 标段: |  |  | 第3页 共6页
序号 | 项目编码 | 项目名称 | 项目特征 | 计量 单位 | 工程量 | 金 额 (元) |  |  |  |  | 备注
[6 empty] | 综合单价 | 合价 | 其中
[8 empty] | 人工费 | 机械费 | 暂估价
9 | 040804001006 | 配管 | 1.名称：镀锌焊接钢管 2.规格：SC50 3.配置形式：埋地敷设 | m | 3.76 | 39.67 | 149.16 | 30.46 | 0.45
10 | 040804001007 | 配管 | 1.名称：镀锌焊接钢管 2.规格：SC80 3.配置形式：埋地敷设 | m | 391.00 | 67.25 | 26294.75 | 6342.02 | 117.30
11 | 040804001008 | 配管 | 1.名称：镀锌焊接钢管(暂估配电箱进线配管） 2.规格：SC100 3.配置形式：埋地敷设 | m | 250.00 | 79.32 | 19830.00 | 4055.00 | 75.00
12 | 040803001003 | 电缆 | 1.电缆名称：铜芯电力电缆； 2.电缆规格、型号：YJV-1KV-3*4； 3.敷设方式、部位：穿管敷设； 4.电压等级(KV)：1KV以下； 5.地形：室外。 | m | 876.69 | 11.13 | 9757.56 | 1034.49 | 26.30
13 | 040803001004 | 电缆 | 1.电缆名称：铜芯电力电缆； 2.电缆规格、型号：YJV22-5*10； 3.敷设方式、部位：穿管敷设； 4.电压等级(KV)：1KV以下； 5.地形：室外。 | m | 6.42 | 41.53 | 266.62 | 7.58 | 0.19
14 | 040803001005 | 电缆 | 1.电缆名称：铜芯电力电缆； 2.电缆规格、型号：YJV22-4*35+1*16； 3.敷设方式、部位：穿管敷设； 4.电压等级(KV)：1KV以下； 5.地形：室外。 | m | 454.88 | 115.94 | 52738.79 | 2137.94 | 59.13
本页小计 | [6 empty] | 109036.88 | 13607.49 | 278.37
【表10.2.2-16】
分部分项工程清单与计价表
单位(专业)工程名称:安装-景观电气 | [5 empty] | 标段: |  |  | 第4页 共6页
序号 | 项目编码 | 项目名称 | 项目特征 | 计量 单位 | 工程量 | 金 额 (元) |  |  |  |  | 备注
[6 empty] | 综合单价 | 合价 | 其中
[8 empty] | 人工费 | 机械费 | 暂估价
15 | 040803001006 | 电缆 | 1.电缆名称：铜芯电力电缆（暂估配电箱进线电缆）； 2.电缆规格、型号：YJV22-4*150； 3.敷设方式、部位：穿管敷设； 4.电压等级(KV)：1KV以下； 5.地形：室外。 | m | 250.00 | 422.94 | 105735.00 | 3397.50 | 962.50
16 | 040803005003 | 电缆终端头 | 1.名称：电力电缆终端头； 2.型号、规 格：截面10(mm2)以下三芯及以上； 3.材质、类型：铜芯，热缩式； 4.安装部位：配电箱、柜内； 5.电压等级(kV)：1KV以下。 | 个 | 18 | 93.75 | 1687.50 | 854.46
17 | 040803005004 | 电缆终端头 | 1.名称：电力电缆终端头； 2.型号、规 格：截面35(mm2)以下三芯及以上； 3.材质、类型：铜芯，热缩式； 4.安装部位：配电箱、柜内； 5.电压等级(kV)：1KV以下。 | 个 | 42 | 270.01 | 11340.42 | 6646.08
18 | 040803005005 | 电缆终端头 | 1.名称：电力电缆终端头； 2.型号、规 格：截面240(mm2)以下三芯及以上； 3.材质、类型：铜芯，热缩式； 4.安装部位：配电箱、柜内； 5.电压等级(kV)：1KV以下。 | 个 | 10 | 537.06 | 5370.60 | 2813.10
19 | Z030412013001 | 景观灯 | 1、名称：射树灯 2、型号：18W LED | 套 | 40 | 261.65 | 10466.00 | 1626.00
本页小计 | [6 empty] | 134599.52 | 15337.14 | 962.50
【表10.2.2-16】
分部分项工程清单与计价表
单位(专业)工程名称:安装-景观电气 | [5 empty] | 标段: |  |  | 第5页 共6页
序号 | 项目编码 | 项目名称 | 项目特征 | 计量 单位 | 工程量 | 金 额 (元) |  |  |  |  | 备注
[6 empty] | 综合单价 | 合价 | 其中
[8 empty] | 人工费 | 机械费 | 暂估价
20 | 030412007001 | 一般路灯 | 1、名称：草坪灯 2、型号：18W LED 3.钢筋混凝土基础 制作^现浇现拌混凝土 0.4m*0.4m*0.4m 3.铁件制安预埋铁件 下法兰盘260*260*10 4.接地母线敷设 镀锌扁钢-40*4 5.接地极（板）制作、安装 角钢接地极普通土镀锌角钢∠50*50*5*2500 6.4根地脚螺栓M24 7.供电系统、接地装置调试 路灯柱接地测试一柱、一独立接地、一测 | 套 | 53 | 473.63 | 25102.39 | 7719.98 | 1097.63
21 | 030412007002 | 一般路灯 | 1.路灯名称：庭院灯 2.型号、规格：20W LED光源 3.5m 3.钢筋混凝土基础 制作^现浇现拌混凝土 0.55*0.55*0.7 4.铁件制安预埋铁件 下法兰盘400*400*14 5.接地母线敷设 镀锌扁钢-40*4 6.接地极（板）制作、安装 角钢接地极普通土镀锌角钢∠50*50*5*2500 7.4根地脚螺栓M24 8.现浇混凝土 基础设备基础二次灌浆^现浇现拌混凝土 C25 9.供电系统、接地装置调试 路灯柱接地测试一柱、一独立接地、一测 | 套 | 10 | 1437.12 | 14371.20 | 2177.10 | 630.80
本页小计 | [6 empty] | 39473.59 | 9897.08 | 1728.43
【表10.2.2-16】
分部分项工程清单与计价表
单位(专业)工程名称:安装-景观电气 | [5 empty] | 标段: |  |  | 第6页 共6页
序号 | 项目编码 | 项目名称 | 项目特征 | 计量 单位 | 工程量 | 金 额 (元) |  |  |  |  | 备注
[6 empty] | 综合单价 | 合价 | 其中
[8 empty] | 人工费 | 机械费 | 暂估价
22 | 040805001002 | 常规照明灯 | 1.路灯名称：7M单挑路灯 1x70W 2.钢筋混凝土基础 制作^现浇现拌混凝土 0.6*0.6*1.1 3.铁件制安预埋铁件 下法兰盘400*400*14 4.接地母线敷设 镀锌扁钢-40*4 5.接地极（板）制作、安装 角钢接地极普通土镀锌角钢∠50*50*5*2500 6.4根地脚螺栓M24 7.现浇混凝土 基础设备基础二次灌浆^现浇现拌混凝土 C25 8.供电系统、接地装置调试 路灯柱接地测试一柱、一独立接地、一测 | 套 | 20 | 2837.50 | 56750.00 | 6009.40 | 1858.00
23 | 040804004001 | 接线盒 | 1.名称：防水接线盒； 2.材质、规格：按设计要求； 3.安装形式：灯具基础上。 | 个 | 83 | 26.45 | 2195.35 | 348.60
24 | 040101002017 | 挖沟槽土方 | 1、土壤类别：三类土 2、挖土深度：2M 内 | m3 | 514.15 | 3.46 | 1778.96 | 205.66 | 1239.10
25 | 040103001024 | 回填方 | 1、密实度要求：满足设计要求 2、填方材料品种：挖土 | m3 | 514.15 | 14.50 | 7455.18 | 4699.33 | 1228.82
26 | 040807002002 | 供电系统调试 | 1.供电系统、接地装置调试 1kV以下三相交流供电综合 | 系统 | 5 | 234.52 | 1172.60 | 804.60 | 112.30
本页小计 | [6 empty] | 69352.09 | 12067.59 | 4438.22
合计 | [6 empty] | 859695.11 | 60663.88 | 10510.65 | 420000.00

## 14_表10_2_2-16 施工技术措施项目清单与计价表
【表10.2.2-16】
施工技术措施项目清单与计价表
单位(专业)工程名称:安装-景观电气 | [5 empty] | 标段: |  |  | 第1页 共1页
序号 | 项目编码 | 项目名称 | 项目特征 | 计量 单位 | 工程量 | 金 额 (元) |  |  |  |  | 备注
[6 empty] | 综合单价 | 合价 | 其中
[8 empty] | 人工费 | 机械费 | 暂估价
|  | [请输入分部名称,电子评标勿删] |  |  | 0
本页小计
合计

## 14_表10_2_2-21 其他项目清单与计价汇总表
【表10.2.2-21】
其他项目清单与计价汇总表
工程名称:景观电气 |  | 标段: | 第1页 共1页
序号 | 项 目 名 称 | 金额(元) | 备注
1 | 暂列金额 | 44100.70 | 明细详见表10.2.2-22
1.1 | 标化工地增加费 |  | 明细详见表10.2.2-22
1.2 | 优质工程增加费 |  | 明细详见表10.2.2-22
1.3 | 其他暂列金额 | 44100.70 | 明细详见表10.2.2-22
2 | 暂估价
2.1 | 材料（设备）暂估价 |  | 明细详见表10.2.2-23
2.2 | 专业工程暂估价 |  | 明细详见表10.2.2-24
2.3 | 专项技术措施暂估价 |  | 明细详见表10.2.2-25
3 | 计日工 |  | 明细详见表10.2.2-26
4 | 总承包服务费 |  | 明细详见表10.2.2-27
合 计 |  | 44100.70 | -

## 14_表10_2_2-22 暂列金额明细表
【表10.2.2-22】
暂列金额明细表
工程名称:景观电气 |  |  | 标段: | 第1页 共1页
序号 | 项 目 名 称 | 计量单位 | 暂定金额(元) | 备注
1 | 标化工地增加费 | 项
2 | 优质工程增加费 | 项
3 | 其他暂列金额 | 项 | 44100.70 | 估算比例一般不高于5%
3.1 | 其他暂列金额 | 项 | 44100.70
合计 |  |  | 44100.70 | -

## 14_表10_2_2-23 材料（工程设备）暂估单价表
【表10.2.2-23】
材料（工程设备）暂估单价表
单位(专业)工程名称:安装-景观电气 |  |  |  | 标段: |  | 第1页 共1页
序号 | 材料（工程设备）名称、规格、型号 | 计量 单位 | 数量 | 单价 | 合价 | 备注
1 | 快充充电桩30kW | 台 | 21.00 | 20000 | 420000.00
合计 |  |  |  |  | 420000.00

## 14_表10_2_2-24 专业工程暂估价表
【表10.2.2-24】
专业工程暂估价表
单位(专业)工程名称:安装-景观电气 |  | 标段: | 第1页 共1页
序号 | 工 程 名 称 | 工程内容 | 暂估金额(元) | 备注
合计

## 14_表10_2_2-29 主要工日一览表
【表10.2.2-29】
主要工日一览表
工程名称:景观电气 |  |  | 标段: |  | 第1页 共1页
序号 | 工日名称（类别） | 单位 | 数 量 | 单价(元) | 合价（元） | 备注
1 | 一类人工 | 工日 | 35.538 | 138.00 | 4904.24
2 | 二类人工 | 工日 | 374.226 | 149.00 | 55759.67

## 14_表10_2_2-31 主要材料和工程设备一览表
【表10.2.2-31】
主要材料和工程设备一览表
工程名称:景观电气 |  |  |  | 标段: |  | 第1页 共2页
序号 | 名称、规格、型号 | 单位 | 数量 | 单价(元) | 合价（元） | 备注
1 | 热轧带肋钢筋HRB400综合 | t | 0.404 | 3599.00 | 1454.00
2 | 镀锌铁丝φ1.2-1.8 | kg | 2.579 | 4.25 | 10.96
3 | 热轧光圆钢筋综合 | t | 0.173 | 3913.00 | 676.95
4 | 扁钢Q235B 4×45 | kg | 17.264 | 4.07 | 70.28
5 | 镀锌扁钢4×25 | kg | 4.200 | 4.07 | 17.10
6 | 镀锌扁钢综合 | kg | 46.800 | 4.07 | 190.52
7 | 型钢综合 | kg | 98.796 | 3.98 | 393.41
8 | 中厚钢板综合 | t | 0.478 | 3841.00 | 1836.00
9 | 镀锌铁丝8# | kg | 1.746 | 4.25 | 7.42
10 | 圆钉 | kg | 1.713 | 4.25 | 7.28
11 | 低碳钢焊条J422 综合 | kg | 4.680 | 6.81 | 31.87
12 | 低碳钢焊条综合 | kg | 20.705 | 6.81 | 141.00
13 | 电焊条 | kg | 12.559 | 6.81 | 85.53
14 | 镀锌铁丝16# | kg | 4.319 | 4.25 | 18.36
15 | 镀锌铁丝20# | kg | 2.418 | 4.25 | 10.28
16 | 普通硅酸盐水泥PO 42.5综合 | kg | 3621.312 | 0.40 | 1459.39
17 | 黄砂净砂 | t | 11.877 | 180.00 | 2137.86
18 | 碎石综合 | t | 18.198 | 126.00 | 2292.95
19 | 溶剂汽油 | kg | 5.154 | 9.87 | 50.87
20 | 汽油综合 | kg | 47.670 | 9.87 | 470.50
21 | 铜芯塑料绝缘线BV2.5 | m | 105.205 | 1.73 | 182.43
22 | 铜芯塑料绝缘线BVR4 | m | 165.566 | 3.07 | 508.45
23 | 钢支撑 | kg | 5.573 | 4.60 | 25.64
24 | 水 | m3 | 2.873 | 5.73 | 16.46
25 | 钢模板 | kg | 13.541 | 5.04 | 68.25
26 | 木模板 | m3 | 0.096 | 1504.00 | 144.38
27 | 镀锌焊接钢管SC80 | m | 402.730 | 40.85 | 16450.23
28 | 镀锌焊接钢管SC50 | m | 3.873 | 26.36 | 102.08
29 | 镀锌焊接钢管SC100 | m | 257.500 | 52.56 | 13534.97
【表10.2.2-31】
主要材料和工程设备一览表
工程名称:景观电气 |  |  |  | 标段: |  | 第2页 共2页
序号 | 名称、规格、型号 | 单位 | 数量 | 单价(元) | 合价（元） | 备注
30 | PE套管PEDe25×1.8 | m | 864.038 | 2.05 | 1771.28
31 | 射树灯18W LED | 套 | 40.400 | 200.00 | 8080.00
32 | 庭院灯20W LED光源 3.5m | 套 | 10.100 | 851.00 | 8595.10
33 | 草坪地灯立柱式18W LED | 套 | 53.530 | 150.00 | 8029.50
34 | 7M单挑路灯 1x70W | 套 | 20.200 | 2000.00 | 40400.00
35 | 铜芯电力电缆YJV22-4*35+1*16 | m | 459.429 | 108.35 | 49778.21
36 | 铜芯电力电缆YJV22-4*150 | m | 252.500 | 396.18 | 100035.96
37 | 铜芯电力电缆YJV-1KV-3*4 | m | 885.457 | 9.41 | 8335.69
38 | 铜芯电力电缆YJV22-5*10 | m | 6.484 | 39.51 | 256.18
39 | 防水接线盒 | 个 | 84.660 | 20.00 | 1693.20
40 | 电力电缆终端头10mm2及以下 | 套 | 18.360 | 20.00 | 367.20
41 | 电力电缆终端头240mm2以下 | 套 | 10.200 | 50.00 | 510.00
42 | 电力电缆终端头25mm2及以下 | 套 | 42.840 | 25.00 | 1071.00
43 | 景观照明配电箱AL2 | 台 | 1.000 | 15500.00 | 15500.00
44 | 景观照明配电箱AL1（2） | 台 | 1.000 | 13000.00 | 13000.00
45 | 景观照明配电箱AL4 | 台 | 1.000 | 15000.00 | 15000.00
46 | 景观照明配电箱AL5 | 台 | 1.000 | 12000.00 | 12000.00
47 | 景观照明配电箱AL3 | 台 | 1.000 | 13000.00 | 13000.00
48 | 镀锌扁钢40*4 | m | 83.000 | 7.10 | 588.92
49 | 地脚螺栓M24 | 根 | 332.000 | 8.00 | 2656.00
50 | 快充充电桩30kW | 台 | 21.000 | 20000.00 | 420000.00
51 | 有机防火堵料JSY | kg | 25.000 | 6.46 | 161.50

## 14_表10_2_2-32 主要机械台班一览表
【表10.2.2-32】
主要机械台班一览表
工程名称:景观电气 |  |  |  | 标段: | 第1页 共1页
序号 | 机械名称、规格、型号 | 单位 | 数 量 | 单价(元) | 合价（元） | 备注
1 | 2000A大电流发生器 | 台班 | 1.000 | 31.97 | 31.97
2 | 电能校验仪 ST9040 | 台班 | 1.000 | 57.19 | 57.19
3 | 接地电阻测试仪 DET-3/2 | 台班 | 8.300 | 41.76 | 346.60
4 | 数字万用表 F-87 | 台班 | 2.000 | 6.26 | 12.53
5 | 电缆测试仪 JH5132 | 台班 | 1.000 | 10.63 | 10.63
6 | 履带式推土机105kW | 台班 | 0.087 | 1008.40 | 87.73
7 | 履带式单斗液压挖掘机1m3 | 台班 | 1.013 | 1133.90 | 1148.64
8 | 电动夯实机250N·m | 台班 | 41.029 | 29.99 | 1230.46
9 | 汽车式起重机8t | 台班 | 3.587 | 769.57 | 2760.45
10 | 汽车式起重机12t | 台班 | 0.700 | 878.07 | 614.65
11 | 载货汽车4t | 台班 | 2.579 | 480.32 | 1238.75
12 | 载货汽车5t | 台班 | 0.767 | 498.08 | 382.03
13 | 汽车式高空作业车18m | 台班 | 0.225 | 647.69 | 145.73
14 | 双锥反转出料混凝土搅拌机500L | 台班 | 0.437 | 235.62 | 102.97
15 | 钢筋调直机14mm | 台班 | 0.121 | 39.74 | 4.81
16 | 钢筋切断机40mm | 台班 | 0.164 | 46.85 | 7.68
17 | 钢筋弯曲机40mm | 台班 | 0.121 | 27.99 | 3.39
18 | 管子切断机150mm | 台班 | 0.678 | 31.45 | 21.32
19 | 电动弯管机108mm | 台班 | 2.024 | 84.82 | 171.68
20 | 交流弧焊机21kV·A | 台班 | 17.955 | 69.68 | 1251.10
21 | 交流弧焊机32kV·A | 台班 | 0.027 | 102.85 | 2.78
22 | 直流弧焊机32kW | 台班 | 3.028 | 106.95 | 323.84
23 | 电动空气压缩机0.6m3/min | 台班 | 6.113 | 35.76 | 218.60
24 | 高架车13m | 台班 | 1.000 | 332.52 | 332.52

## 15_表10_2_2-13 【含单列】单位(专业)工程招
【表10.2.2-13】
单位（专业）工程招标控制价费用表
工程名称:五村－园林-排水（五村） |  |  | 标段: | 第1页 共1页
序号 | 费用名称 |  | 计算公式 | 金额 (元) | 备注
1 | 分部分项工程费 |  | ∑(分部分项工程量×综合单价） | 95552.52 | 见表10.2.2-16
1.1 | 其中 | 人工费+机械费 | ∑分部分项（定额人工费+定额机械费） | 20781.32
2 | 措施项目费 |  | （2.1+2.2） | 1895.26
2.1 | 施工技术措施项目费 |  | ∑(技措项目工程量×综合单价） |  | 见表10.2.2-16
2.1.1 | 其中 | 人工费+机械费 | ∑技措项目（定额人工费+定额机械费）
2.2 | 施工组织措施项目费 |  | (1.1+2.1.1)×9.12% | 1895.26 | 见表10.2.2-20
2.2.1 | 其中 | 安全文明施工基本费 | (1.1+2.1.1)×7.3% | 1517.04 | 见表10.2.2-20
3 | 其他项目费 |  | （3.1+3.2+3.3+3.4） | 5067.21
3.1 | 暂列金额 |  | 3.1.1+3.1.2+3.1.3 | 5067.21 | 见表10.2.2-21
3.1.1 | 其中 | 标化工地增加费 | 按招标文件规定额度列计 |  | 见表10.2.2-22
3.1.2 |  | 优质工程增加费 | 按招标文件规定额度列计 |  | 见表10.2.2-22
3.1.3 |  | 其他暂列金额 | 按招标文件规定额度列计 | 5067.21 | 见表10.2.2-22
3.2 | 暂估价 |  | 3.2.1+3.2.2+3.2.3 |  | 见表10.2.2-21
3.2.1 | 其中 | 材料（工程设备）暂估价 | 按招标文件规定额度列计 (或计入综合单价) |  | 见表10.2.2-23
3.2.2 |  | 专业工程暂估价 | 按招标文件规定额度列计 |  | 见表10.2.2-24
3.2.3 |  | 专项技术措施暂估价 | 按招标文件规定额度列计 |  | 见表10.2.2-25
3.3 | 计日工 |  | ∑计日工(暂估数量×综合单价） |  | 见表10.2.2-21
3.4 | 施工总承包服务费 |  | 3.4.1+3.4.2 |  | 见表10.2.2-21
3.4.1 | 其中 | 专业发包工程管理费 | ∑专业发包工程（暂估金额×费率） |  | 见表10.2.2-27
3.4.2 |  | 甲供材料设备管理费 | 甲供材料暂估金额×费率+甲供设备暂估金额×费率 |  | 见表10.2.2-27
4 | 规费 |  | (1.1+2.1.1)×18.75% | 3896.50
5 | 单列费用 |  | 单列费用
6 | 税金 |  | (1+2+3+4+计税不计费+计税不计费不下浮)×9% | 9577.03
7 | 下浮 |  | (1+2+3+4+5+6-不计税不计费不下浮-计税不计费不下浮-暂估材料)×0%
其中 | 甲供费（不计入造价） |  | 甲供材料费+甲供主材费+甲供设备费
招标控制价合计 |  |  | 1+2+3+4+5+6-7 | 115989.00

## 15_表10_2_2-16 分部分项工程清单与计价表
【表10.2.2-16】
分部分项工程清单与计价表
单位(专业)工程名称:五村－园林-排水（五村） | [5 empty] | 标段: |  |  | 第1页 共3页
序号 | 项目编码 | 项目名称 | 项目特征 | 计量 单位 | 工程量 | 金 额 (元) |  |  |  |  | 备注
[6 empty] | 综合单价 | 合价 | 其中
[8 empty] | 人工费 | 机械费 | 暂估价
|  | 土方 |  |  |  |  | 33669.78 | 4420.58 | 2368.31
1 | 040101002018 | 挖沟槽土方 | 1.土壤类别：三类土 2.挖土深度：4米内 | m3 | 151.49 | 7.44 | 1127.09 | 586.27 | 327.22
2 | 040103001025 | 回填方 | 1.填方材料品种：毛砂回填 | m3 | 70.96 | 314.18 | 22294.21 | 2201.18 | 34.77
3 | 040103001026 | 回填方 | 1.密实度要求：满足设计要求 2.填方材料品种：沟槽挖方 | m3 | 33.64 | 14.37 | 483.41 | 307.47 | 80.40
4 | 040103002013 | 余方弃置 | 1.废弃料品种：余方 2.运距：由施工单位自行考虑 | m3 | 117.85 | 19.78 | 2331.07 | 44.78 | 1872.64
5 | 040305001010 | 垫层 | 1.材料品种、规格：砂砾石 2.厚度：15cm | m3 | 24.00 | 309.75 | 7434.00 | 1280.88 | 53.28
|  | 雨水 |  |  |  |  | 38721.20 | 7390.62 | 424.17
6 | 040501004017 | 塑料管 | 1.材质及规格：D300HDPE双壁波纹管 2.连接形式：胶圈接口 3.管道检验及试验要求：管道闭水试验 | m | 136.06 | 60.37 | 8213.94 | 918.41
本页小计 | [6 empty] | 41883.72 | 5338.99 | 2368.31
【表10.2.2-16】
分部分项工程清单与计价表
单位(专业)工程名称:五村－园林-排水（五村） | [5 empty] | 标段: |  |  | 第2页 共3页
序号 | 项目编码 | 项目名称 | 项目特征 | 计量 单位 | 工程量 | 金 额 (元) |  |  |  |  | 备注
[6 empty] | 综合单价 | 合价 | 其中
[8 empty] | 人工费 | 机械费 | 暂估价
7 | 040504001016 | 砌筑井 | 1.垫层、基础材质及厚度：100厚C15垫层、100厚C25混凝土基础（含模板） 2.砌筑材料品种、规格、强度等级：MU20砖，M10水泥砂浆砌筑 3.勾缝、抹面要求：1：2水泥砂浆双面抹灰 4.盖板材质、规格： 5.井盖、井圈材质及规格：D700球墨铸铁井盖（重型） 6.井深：H=1.1m 7.尺寸：D700砖砌雨水井（聚乙烯防坠网）（作法详见20S515-P21,25） | 座 | 10 | 1603.13 | 16031.30 | 3228.80 | 209.10
8 | 040504001017 | 砌筑井 | 1.垫层、基础材质及厚度：100厚C15垫层、100厚C25混凝土基础（含模板） 2.砌筑材料品种、规格、强度等级：MU20砖，M10水泥砂浆砌筑 3.勾缝、抹面要求：1：2水泥砂浆双面抹灰 4.盖板材质、规格： 5.井盖、井圈材质及规格：D700球墨铸铁井盖（轻型） 6.井深：H=1.1m 7.尺寸：D700砖砌雨水井（聚乙烯防坠网）（作法详见20S515-P21,25） | 座 | 7 | 1449.13 | 10143.91 | 2260.16 | 146.37
本页小计 | [6 empty] | 26175.21 | 5488.96 | 355.47
【表10.2.2-16】
分部分项工程清单与计价表
单位(专业)工程名称:五村－园林-排水（五村） | [5 empty] | 标段: |  |  | 第3页 共3页
序号 | 项目编码 | 项目名称 | 项目特征 | 计量 单位 | 工程量 | 金 额 (元) |  |  |  |  | 备注
[6 empty] | 综合单价 | 合价 | 其中
[8 empty] | 人工费 | 机械费 | 暂估价
9 | 040504009004 | 雨水口 | 1.雨水篦子及圈口材质、型号、规格：390*510球墨铸铁雨水口井箅 井深1米 2.垫层、基础材质及厚度：150厚C25混凝土垫层 3.砌筑材料品种、规格：M10水泥砂浆砌筑MU20水泥砖 4.砂浆强度等级及配合比：1：2水泥砂浆双面抹灰 | 座 | 5 | 866.41 | 4332.05 | 983.25 | 68.70
|  | 污水、废水 |  |  |  |  | 23161.54 | 8491.98 | 117.53
10 | 040501004018 | 塑料管 | 1.材质及规格：D225HDPE双壁波纹管 2.连接形式：胶圈接口 3.管道检验及试验要求：管道闭水试验 | m | 12.63 | 42.11 | 531.85 | 76.92
11 | 040501004019 | 塑料管 | 1.材质及规格：D300HDPE双壁波纹管 2.连接形式：胶圈接口 3.管道检验及试验要求：管道闭水试验 | m | 47.88 | 59.42 | 2845.03 | 318.40
12 | 040504003001 | 塑料检查井 | 1.成品塑料检查井安装 | 座 | 8 | 838.61 | 6708.88 | 715.20
13 | 010507006002 | 化粪池、检查井 | 1.部位：隔油池（作法详见图纸） | 座 | 1 | 13075.78 | 13075.78 | 7381.46 | 117.53
本页小计 | [6 empty] | 27493.59 | 9475.23 | 186.23
合计 | [6 empty] | 95552.52 | 20303.18 | 2910.01

## 15_表10_2_2-16 施工技术措施项目清单与计价表
【表10.2.2-16】
施工技术措施项目清单与计价表
单位(专业)工程名称:五村－园林-排水（五村） | [5 empty] | 标段: |  |  | 第1页 共1页
序号 | 项目编码 | 项目名称 | 项目特征 | 计量 单位 | 工程量 | 金 额 (元) |  |  |  |  | 备注
[6 empty] | 综合单价 | 合价 | 其中
[8 empty] | 人工费 | 机械费 | 暂估价
|  | [请输入分部名称,电子评标勿删] |  |  | 0
本页小计
合计

## 15_表10_2_2-21 其他项目清单与计价汇总表
【表10.2.2-21】
其他项目清单与计价汇总表
工程名称:排水（五村） |  | 标段: | 第1页 共1页
序号 | 项 目 名 称 | 金额(元) | 备注
1 | 暂列金额 | 5067.21 | 明细详见表10.2.2-22
1.1 | 标化工地增加费 |  | 明细详见表10.2.2-22
1.2 | 优质工程增加费 |  | 明细详见表10.2.2-22
1.3 | 其他暂列金额 | 5067.21 | 明细详见表10.2.2-22
2 | 暂估价
2.1 | 材料（设备）暂估价 |  | 明细详见表10.2.2-23
2.2 | 专业工程暂估价 |  | 明细详见表10.2.2-24
2.3 | 专项技术措施暂估价 |  | 明细详见表10.2.2-25
3 | 计日工 |  | 明细详见表10.2.2-26
4 | 总承包服务费 |  | 明细详见表10.2.2-27
合 计 |  | 5067.21 | -

## 15_表10_2_2-22 暂列金额明细表
【表10.2.2-22】
暂列金额明细表
工程名称:排水（五村） |  |  | 标段: | 第1页 共1页
序号 | 项 目 名 称 | 计量单位 | 暂定金额(元) | 备注
1 | 标化工地增加费 | 项
2 | 优质工程增加费 | 项
3 | 其他暂列金额 | 项 | 5067.21 | 估算比例一般不高于5%
3.1 | 其他暂列金额 | 项 | 5067.21
合计 |  |  | 5067.21 | -

## 15_表10_2_2-23 材料（工程设备）暂估单价表
【表10.2.2-23】
材料（工程设备）暂估单价表
单位(专业)工程名称:五村－园林-排水（五村） |  |  |  | 标段: |  | 第1页 共1页
序号 | 材料（工程设备）名称、规格、型号 | 计量 单位 | 数量 | 单价 | 合价 | 备注
合计

## 15_表10_2_2-24 专业工程暂估价表
【表10.2.2-24】
专业工程暂估价表
单位(专业)工程名称:五村－园林-排水（五村） |  | 标段: | 第1页 共1页
序号 | 工 程 名 称 | 工程内容 | 暂估金额(元) | 备注
合计

## 15_表10_2_2-29 主要工日一览表
【表10.2.2-29】
主要工日一览表
工程名称:排水（五村） |  |  | 标段: |  | 第1页 共1页
序号 | 工日名称（类别） | 单位 | 数 量 | 单价(元) | 合价（元） | 备注
1 | 一类人工 | 工日 | 6.800 | 138.00 | 938.40
2 | 二类人工 | 工日 | 129.968 | 149.00 | 19365.23

## 15_表10_2_2-31 主要材料和工程设备一览表
【表10.2.2-31】
主要材料和工程设备一览表
工程名称:排水（五村） |  |  |  | 标段: |  | 第1页 共2页
序号 | 名称、规格、型号 | 单位 | 数量 | 单价(元) | 合价（元） | 备注
1 | 镀锌铁丝φ0.7-1.0 | kg | 0.048 | 4.25 | 0.20
2 | 圆钉 | kg | 5.688 | 4.25 | 24.17
3 | 镀锌铁丝10# | kg | 1.337 | 4.25 | 5.68
4 | 普通硅酸盐水泥PO 42.5综合 | kg | 2197.938 | 0.40 | 885.77
5 | 黄砂毛砂 | t | 125.459 | 155.00 | 19446.15
6 | 黄砂净砂 | t | 8.971 | 180.00 | 1614.78
7 | 砂砾石 | t | 45.600 | 126.00 | 5745.60
8 | 碎石综合 | t | 0.009 | 126.00 | 1.13
9 | 混凝土实心砖240×115×53 MU10 | 千块 | 11.370 | 477.90 | 5433.72
10 | 非泵送商品混凝土C15 | m3 | 3.369 | 393.00 | 1324.02
11 | 非泵送商品混凝土C20 | m3 | 2.498 | 414.00 | 1034.17
12 | 非泵送商品混凝土C25 | m3 | 5.935 | 431.00 | 2557.99
13 | 非泵送商品混凝土C30 | m3 | 0.284 | 448.00 | 127.23
14 | 干混抹灰砂浆DP M15.0 | kg | 1204.500 | 0.33 | 397.49
15 | 干混抹灰砂浆DP M20.0 | kg | 1088.013 | 0.34 | 367.75
16 | 干混砌筑砂浆DM M7.5 | kg | 87.573 | 0.29 | 24.96
17 | 干混砌筑砂浆DM M10.0 | kg | 1455.300 | 0.29 | 427.86
18 | D225HDPE双壁波纹管 | m | 11.398 | 34.87 | 397.45
19 | D300HDPE双壁波纹管 | m | 169.647 | 52.75 | 8948.88
20 | 钢支撑 | kg | 3.276 | 4.60 | 15.07
21 | 水 | m3 | 48.056 | 5.73 | 275.36
22 | 钢模板 | kg | 8.684 | 5.04 | 43.77
23 | 木模板 | m3 | 0.293 | 1504.00 | 440.67
24 | 铸铁检查井盖φ700 轻型 | 套 | 1.000 | 388.00 | 388.00
25 | D700球墨铸铁井盖（轻型） | 套 | 7.000 | 388.00 | 2716.00
26 | D700球墨铸铁井盖（重型） | 套 | 10.000 | 542.00 | 5420.00
27 | 铸铁平箅390*510 | 套 | 5.000 | 247.00 | 1235.00
28 | 聚乙烯防坠网 | 套 | 17.000 | 50.00 | 850.00
29 | 橡胶圈DN300 | 个 | 30.175 | 12.74 | 384.43
【表10.2.2-31】
主要材料和工程设备一览表
工程名称:排水（五村） |  |  |  | 标段: |  | 第2页 共2页
序号 | 名称、规格、型号 | 单位 | 数量 | 单价(元) | 合价（元） | 备注

## 15_表10_2_2-32 主要机械台班一览表
【表10.2.2-32】
主要机械台班一览表
工程名称:排水（五村） |  |  |  | 标段: | 第1页 共1页
序号 | 机械名称、规格、型号 | 单位 | 数 量 | 单价(元) | 合价（元） | 备注
1 | 履带式推土机105kW | 台班 | 0.023 | 1008.40 | 23.19
2 | 轮胎式装载机1.5m3 | 台班 | 0.266 | 793.92 | 211.18
3 | 履带式单斗液压挖掘机1m3 | 台班 | 0.269 | 1133.90 | 305.02
4 | 电动夯实机250N·m | 台班 | 4.460 | 29.99 | 133.76
5 | 载货汽车4t | 台班 | 0.040 | 480.32 | 19.21
6 | 载货汽车5t | 台班 | 0.025 | 498.08 | 12.45
7 | 自卸汽车15t | 台班 | 1.675 | 991.90 | 1661.43
8 | 机动翻斗车1t | 台班 | 0.962 | 230.75 | 221.98
9 | 灰浆搅拌机200L | 台班 | 1.083 | 170.09 | 184.21
10 | 干混砂浆罐式搅拌机20000L | 台班 | 0.086 | 211.41 | 18.18
11 | 木工圆锯机500mm | 台班 | 0.081 | 30.08 | 2.44
12 | 木工压刨床单面600mm | 台班 | 0.001 | 34.46 | 0.03
13 | 电动单级离心清水泵100mm | 台班 | 1.852 | 39.39 | 72.95
14 | 混凝土振捣器平板式 | 台班 | 3.350 | 13.13 | 43.99
15 | 混凝土振捣器插入式 | 台班 | 0.208 | 5.08 | 1.06

## 16_表10_2_2-13 【含单列】单位(专业)工程招
【表10.2.2-13】
单位（专业）工程招标控制价费用表
工程名称:五村－园林-景观（五村） |  |  | 标段: | 第1页 共1页
序号 | 费用名称 |  | 计算公式 | 金额 (元) | 备注
1 | 分部分项工程费 |  | ∑(分部分项工程量×综合单价） | 602804.87 | 见表10.2.2-16
1.1 | 其中 | 人工费+机械费 | ∑分部分项（定额人工费+定额机械费） | 158013.68
2 | 措施项目费 |  | （2.1+2.2） | 40092.59
2.1 | 施工技术措施项目费 |  | ∑(技措项目工程量×综合单价） | 29057.71 | 见表10.2.2-16
2.1.1 | 其中 | 人工费+机械费 | ∑技措项目（定额人工费+定额机械费） | 13869.30
2.2 | 施工组织措施项目费 |  | (1.1+2.1.1)×6.42% | 11034.88 | 见表10.2.2-20
2.2.1 | 其中 | 安全文明施工基本费 | (1.1+2.1.1)×5.32% | 9144.17 | 见表10.2.2-20
3 | 其他项目费 |  | （3.1+3.2+3.3+3.4） | 34806.48
3.1 | 暂列金额 |  | 3.1.1+3.1.2+3.1.3 | 34806.48 | 见表10.2.2-21
3.1.1 | 其中 | 标化工地增加费 | 按招标文件规定额度列计 |  | 见表10.2.2-22
3.1.2 |  | 优质工程增加费 | 按招标文件规定额度列计 |  | 见表10.2.2-22
3.1.3 |  | 其他暂列金额 | 按招标文件规定额度列计 | 34806.48 | 见表10.2.2-22
3.2 | 暂估价 |  | 3.2.1+3.2.2+3.2.3 |  | 见表10.2.2-21
3.2.1 | 其中 | 材料（工程设备）暂估价 | 按招标文件规定额度列计 (或计入综合单价) |  | 见表10.2.2-23
3.2.2 |  | 专业工程暂估价 | 按招标文件规定额度列计 |  | 见表10.2.2-24
3.2.3 |  | 专项技术措施暂估价 | 按招标文件规定额度列计 |  | 见表10.2.2-25
3.3 | 计日工 |  | ∑计日工(暂估数量×综合单价） |  | 见表10.2.2-21
3.4 | 施工总承包服务费 |  | 3.4.1+3.4.2 |  | 见表10.2.2-21
3.4.1 | 其中 | 专业发包工程管理费 | ∑专业发包工程（暂估金额×费率） |  | 见表10.2.2-27
3.4.2 |  | 甲供材料设备管理费 | 甲供材料暂估金额×费率+甲供设备暂估金额×费率 |  | 见表10.2.2-27
4 | 规费 |  | (1.1+2.1.1)×30.97% | 53232.16
5 | 单列费用 |  | 单列费用
6 | 税金 |  | (1+2+3+4+计税不计费+计税不计费不下浮)×9% | 65784.25
7 | 下浮 |  | (1+2+3+4+5+6-不计税不计费不下浮-计税不计费不下浮-暂估材料)×0%
其中 | 甲供费（不计入造价） |  | 甲供材料费+甲供主材费+甲供设备费
招标控制价合计 |  |  | 1+2+3+4+5+6-7 | 796720.00

## 16_表10_2_2-16 分部分项工程清单与计价表
【表10.2.2-16】
分部分项工程清单与计价表
单位(专业)工程名称:五村－园林-景观（五村） | [5 empty] | 标段: |  |  | 第1页 共8页
序号 | 项目编码 | 项目名称 | 项目特征 | 计量 单位 | 工程量 | 金 额 (元) |  |  |  |  | 备注
[6 empty] | 综合单价 | 合价 | 其中
[8 empty] | 人工费 | 机械费 | 暂估价
|  | 廊架 |  |  |  |  | 35651.27 | 5049.15 | 1968.26
1 | 040101002019 | 挖沟槽土方 | 1.土壤类别：三类土 | m3 | 13.31 | 7.58 | 100.89 | 51.51 | 28.75
2 | 040103001027 | 回填方 | 1.密实度要求：满足设计要求 2.填方材料品种：沟槽土方 | m3 | 9.41 | 14.64 | 137.76 | 86.01 | 22.49
3 | 040103002014 | 余方弃置 | 1.废弃料品种：沟槽余方 2.运距：由施工单位自行考虑 | m3 | 3.90 | 13.40 | 52.26 | 0.98 | 41.30
4 | 040305001008 | 垫层 | 1.材料品种、规格：碎石垫层 2.厚度：200厚 | m3 | 0.97 | 278.87 | 270.50 | 58.87
5 | 010501001008 | 垫层 | 1.混凝土种类：非泵送商品混凝土C15 | m3 | 0.78 | 508.21 | 396.40 | 63.04 | 0.69
6 | 040303002005 | 混凝土基础 | 1.混凝土强度等级：非泵送商品混凝土C25 | m3 | 0.66 | 529.35 | 349.37 | 43.82 | 0.23
7 | 040406001002 | 混凝土地梁 | 1.混凝土强度等级：非泵送商品混凝土C25 | m3 | 1.49 | 546.55 | 814.36 | 115.79 | 0.85
8 | 050304003004 | 金属花架柱 | 1.钢材品种、规格：镀锌方通 2.柱、梁截面：6厚100x100 | t | 0.241 | 9343.36 | 2251.75 | 372.77 | 225.23
9 | 050304003005 | 金属花架梁 | 1.钢材品种、规格：镀锌方通 2.柱、梁截面：4厚50x50 、8厚200x100 | t | 1.190 | 9702.34 | 11545.78 | 1700.05 | 1591.68
10 | 010605002002 | 钢板墙板 | 1.钢板厚度、复合板厚度：外包3厚镀锌钢板 | m2 | 7.87 | 215.91 | 1699.21 | 260.50
11 | 010605002004 | 钢板墙板 | 1.钢板厚度、复合板厚度：3厚紫铜色铝单板 | m2 | 27.27 | 354.68 | 9672.12 | 759.20
本页小计 | [6 empty] | 27290.40 | 3512.54 | 1911.22
【表10.2.2-16】
分部分项工程清单与计价表
单位(专业)工程名称:五村－园林-景观（五村） | [5 empty] | 标段: |  |  | 第2页 共8页
序号 | 项目编码 | 项目名称 | 项目特征 | 计量 单位 | 工程量 | 金 额 (元) |  |  |  |  | 备注
[6 empty] | 综合单价 | 合价 | 其中
[8 empty] | 人工费 | 机械费 | 暂估价
12 | 011405001002 | 金属面油漆 | 1.油漆品种、刷漆遍数：紫铜色氟碳漆两度 | m2 | 26.76 | 34.95 | 935.26 | 433.51
13 | 010605002003 | 钢板墙板 | 1.钢板厚度、复合板厚度：3厚白色铝板 | m2 | 7.14 | 354.68 | 2532.42 | 198.78
14 | 040901001018 | 现浇构件钢筋 | 1.钢筋种类：圆钢 | t | 0.042 | 5586.71 | 234.64 | 49.56 | 1.84
15 | 040901001019 | 现浇构件钢筋 | 1.钢筋种类：带肋钢筋 | t | 0.106 | 4750.90 | 503.60 | 85.04 | 2.95
16 | 050201001001 | 园路 | 1.垫层厚度、宽度、材料种类：100厚碎石垫层、120厚C20混凝土垫层 2.路面厚度、宽度、材料种类：600*300*50厚花岗岩（芝麻灰火烧面） 3.砂浆强度等级：30厚1:3水泥砂浆 | m2 | 9.81 | 331.60 | 3253.00 | 602.63 | 40.91
17 | 050201001002 | 园路 | 1.垫层厚度、宽度、材料种类：100厚碎石垫层、120厚C20混凝土垫层 2.路面厚度、宽度、材料种类：200X200X50厚 花岗岩压边（芝麻黑 火烧面） 3.砂浆强度等级：30厚1:3水泥砂浆 | m2 | 2.72 | 331.60 | 901.95 | 167.09 | 11.34
|  | 路面 |  |  |  |  | 179009.94 | 7624.20 | 8795.84
18 | 040202001003 | 路床（槽）整形 | 1.路床（槽）整形 路床碾压检验 | m2 | 778.70 | 1.99 | 1549.61 | 225.82 | 1027.88
19 | 040202015006 | 水泥稳定碎（砾）石 | 1.水泥含量：4％水泥稳定碎石底基层 2.厚度：17CM | m2 | 778.70 | 48.49 | 37759.16 | 1604.12 | 2032.41
本页小计 | [6 empty] | 47669.64 | 3366.55 | 3117.33
【表10.2.2-16】
分部分项工程清单与计价表
单位(专业)工程名称:五村－园林-景观（五村） | [5 empty] | 标段: |  |  | 第3页 共8页
序号 | 项目编码 | 项目名称 | 项目特征 | 计量 单位 | 工程量 | 金 额 (元) |  |  |  |  | 备注
[6 empty] | 综合单价 | 合价 | 其中
[8 empty] | 人工费 | 机械费 | 暂估价
20 | 040202015007 | 水泥稳定碎（砾）石 | 1.水泥含量：5％水泥稳定碎石基层 2.厚度：18CM | m2 | 770.54 | 52.37 | 40353.18 | 1618.13 | 2088.16
21 | 040203003006 | 透层 | 1.材料品种：乳化沥青 2.喷油量：0.5L/M2 | m2 | 762.39 | 1.78 | 1357.05 | 22.87 | 83.86
22 | 040203006005 | 沥青混凝土 | 1.沥青品种：AC-20C中粒式沥青砼 2.厚度：6cm | m2 | 762.39 | 57.12 | 43547.72 | 632.78 | 1669.63
23 | 040203003007 | 粘层 | 1.材料品种：乳化沥青 2.喷油量：0.6±0.1L/M2 | m2 | 762.39 | 1.94 | 1479.04 | 22.87 | 30.50
24 | 040203006006 | 沥青混凝土 | 1.沥青品种：AC-13C型细粒式SBS改性沥青砼 2.厚度：4cm | m2 | 762.39 | 47.85 | 36480.36 | 693.77 | 1776.37
25 | 040204004006 | 安砌侧（平、缘）石 | 1.材料品种、规格：芝麻白花岗岩平石500x120x50cm 2.基础、垫层：材料品种、厚度：3cm厚M10砂浆 | m | 210.00 | 26.42 | 5548.20 | 1222.20 | 25.20
26 | 040204004007 | 安砌侧（平、缘）石 | 1.材料品种、规格：芝麻灰花岗岩侧石100*12*35cm 2.基础、垫层：材料品种、厚度：3cm M10水泥砂浆卧底、C20现浇砼靠背（含模板） | m | 67.94 | 160.96 | 10935.62 | 1581.64 | 61.83
|  | 围墙 |  |  |  |  | 328063.84 | 138271.85 | 3231.03
27 | 040101002020 | 挖沟槽土方 | 1.土壤类别：三类土 | m3 | 231.00 | 7.58 | 1750.98 | 893.97 | 498.96
28 | 040103001028 | 回填方 | 1.密实度要求：满足设计要求 2.填方材料品种：沟槽土方 | m3 | 165.33 | 14.64 | 2420.43 | 1511.12 | 395.14
本页小计 | [6 empty] | 143872.58 | 8199.35 | 6629.65
【表10.2.2-16】
分部分项工程清单与计价表
单位(专业)工程名称:五村－园林-景观（五村） | [5 empty] | 标段: |  |  | 第4页 共8页
序号 | 项目编码 | 项目名称 | 项目特征 | 计量 单位 | 工程量 | 金 额 (元) |  |  |  |  | 备注
[6 empty] | 综合单价 | 合价 | 其中
[8 empty] | 人工费 | 机械费 | 暂估价
29 | 040103002015 | 余方弃置 | 1.废弃料品种：沟槽余方 2.运距：由施工单位自行考虑 | m3 | 65.67 | 13.07 | 858.31 | 16.42 | 678.37
30 | 010501001009 | 垫层 | 1.混凝土种类：非泵送商品混凝土C15 | m3 | 12.60 | 508.21 | 6403.45 | 1018.33 | 11.21
31 | 010504001002 | 直形墙 | 1.混凝土类别：^非泵送商品混凝土C25 | m3 | 2.67 | 643.71 | 1718.71 | 412.89 | 1.52
32 | 010501002002 | 带形基础 | 1.混凝土强度等级：非泵送商品混凝土C25 | m3 | 32.90 | 529.35 | 17415.62 | 2184.56 | 11.52
33 | 010502001003 | 矩形柱 | 1.混凝土强度等级：非泵送商品混凝土C25 | m3 | 6.45 | 632.80 | 4081.56 | 920.48 | 3.93
34 | 010503003001 | 异形梁 | 1.混凝土类别：非泵送商品混凝土C25 | m3 | 8.50 | 512.38 | 4355.23 | 481.44 | 3.91
35 | 040305004005 | 砖砌体 | 1.材料品种、规格：240厚MU15砖砌体 | m3 | 111.15 | 579.02 | 64358.07 | 20075.91 | 736.92
36 | 011201001005 | 墙面一般抹灰 | 1.面层厚度、砂浆配合比：20厚水泥砂浆分层抹平 | m2 | 645.38 | 30.61 | 19755.08 | 10545.51 | 419.50
37 | 040308004003 | 涂料 | 1.材料品种：白色饰面涂料(弹性涂料)、外墙腻子二道 | m2 | 645.38 | 76.69 | 49494.19 | 29732.66
38 | 040308003002 | 镶贴面层 | 1.材质：20厚550X600芝麻灰烧面贴面 | m2 | 182.39 | 179.99 | 32828.38 | 11120.32 | 291.82
39 | 011502003001 | 石材装饰线 | 1.线条材料品种、规格、颜色：30厚50X600芝麻黑烧面线脚 | m | 280.00 | 32.65 | 9142.00 | 3208.80
40 | 040308003003 | 镶贴面层 | 1.材质：30厚180X450抛枋砖细 | m2 | 50.51 | 262.61 | 13264.43 | 3079.59 | 80.82
41 | 020110001001 | 砖细抛方 | 1.刨面方砖品种、规格、强度等级：30厚180X450抛枋砖细 | m | 280.00 | 280.89 | 78649.20 | 48042.40
本页小计 | [6 empty] | 302324.23 | 130839.31 | 2239.52
【表10.2.2-16】
分部分项工程清单与计价表
单位(专业)工程名称:五村－园林-景观（五村） | [5 empty] | 标段: |  |  | 第5页 共8页
序号 | 项目编码 | 项目名称 | 项目特征 | 计量 单位 | 工程量 | 金 额 (元) |  |  |  |  | 备注
[6 empty] | 综合单价 | 合价 | 其中
[8 empty] | 人工费 | 机械费 | 暂估价
42 | 020102005001 | 其他砖贴面 | 1.砖贴面分块尺寸：10厚青砖贴面 | m2 | 78.40 | 132.82 | 10413.09 | 3143.84 | 32.14
43 | 040901001020 | 现浇构件钢筋 | 1.钢筋种类：带肋钢筋 | t | 2.348 | 4750.90 | 11155.11 | 1883.61 | 65.27
|  | 镜面水景 |  |  |  |  | 45694.47 | 6387.42 | 706.27
44 | 040101002021 | 挖沟槽土方 | 1.土壤类别：三类土 | m3 | 17.76 | 7.58 | 134.62 | 68.73 | 38.36
45 | 040103001029 | 回填方 | 1.密实度要求：满足设计要求 2.填方材料品种：沟槽土方 | m3 | 7.17 | 14.64 | 104.97 | 65.53 | 17.14
46 | 040103002016 | 余方弃置 | 1.废弃料品种：沟槽余方 2.运距：由施工单位自行考虑 | m3 | 7.17 | 16.35 | 117.23 | 2.22 | 92.64
47 | 040202001004 | 路床（槽）整形 | 1.整理路床机械打夯 | m2 | 27.15 | 4.03 | 109.41 | 35.57 | 50.50
48 | 010404001006 | 垫层 | 1.垫层材料种类、配合比、厚度：100厚C15素砼垫层 | m3 | 4.57 | 606.24 | 2770.52 | 691.30 | 18.01
49 | 040601006001 | 现浇混凝土池底 | 1.混凝土强度等级：非泵送商品混凝土 C25 | m3 | 3.45 | 656.27 | 2264.13 | 546.93 | 1.21
50 | 040601007001 | 现浇混凝土池壁(隔墙） | 1.混凝土强度等级：^非泵送商品混凝土 C15 | m3 | 1.77 | 649.65 | 1149.88 | 280.60 | 1.52
51 | 011101006003 | 平面砂浆找平层 | 1.找平层厚度、砂浆配合比：15厚1:3水泥砂浆找平层 | m2 | 30.79 | 14.64 | 450.77 | 204.75 | 12.01
52 | 011101006004 | 平面砂浆找平层 | 1.找平层厚度、砂浆配合比：15厚1:2.5水泥砂浆找平层 | m2 | 30.79 | 14.85 | 457.23 | 204.75 | 12.01
本页小计 | [6 empty] | 29126.96 | 7127.83 | 340.81
【表10.2.2-16】
分部分项工程清单与计价表
单位(专业)工程名称:五村－园林-景观（五村） | [5 empty] | 标段: |  |  | 第6页 共8页
序号 | 项目编码 | 项目名称 | 项目特征 | 计量 单位 | 工程量 | 金 额 (元) |  |  |  |  | 备注
[6 empty] | 综合单价 | 合价 | 其中
[8 empty] | 人工费 | 机械费 | 暂估价
53 | 010904002002 | 楼（地）面涂膜防水 | 1.防水膜品种：1.5厚聚氨酯防水层 2.涂膜厚度、遍数：四遍 | m2 | 15.39 | 35.11 | 540.34 | 53.87
54 | 010903002001 | 墙面涂膜防水 | 1.防水膜品种：1.5厚聚氨酯防水层 2.涂膜厚度、遍数：四遍 | m2 | 15.40 | 39.00 | 600.60 | 81.93
55 | 05B014 | 万能支撑器 | 1.300mm高万能支撑器，分割片2mm，纵横间距600布置 2.具体做法详见图纸 | 个 | 14 | 30.00 | 420.00
56 | 05B015 | 石材盖板 | 1.600*600*50厚光面中国黑石盖板 | m2 | 7.56 | 545.83 | 4126.47 | 154.30 | 3.18
57 | 05B016 | 复合盖板 | 1.20厚高分子复合沟盖板 | m2 | 4.57 | 129.11 | 590.03 | 45.61 | 1.92
58 | 05B017 | 雨花石散铺 | 1.100厚Φ40~60黑色雨花石散铺 | t | 1.000 | 432.96 | 432.96 | 59.90
59 | 011204001004 | 石材墙面 | 1.面层材料品种、规格、颜色：600*330*20厚花岗岩（光面中国黑） | m2 | 7.00 | 305.45 | 2138.15 | 426.79 | 11.20
60 | 011204001005 | 石材墙面 | 1.面层材料品种、规格、颜色：600*250*120厚花岗岩（异型光面中国黑） | m2 | 3.25 | 1330.55 | 4324.29 | 198.15 | 5.20
61 | 010516002002 | 预埋铁件 | 1.预埋铁件 25kg/块以内 | t | 0.176 | 10484.49 | 1845.27 | 495.66 | 338.55
62 | 05B018 | 不锈钢雕塑 | 1.宽度800-1000 高度450-500左右扁球装不锈钢雕塑(暂估价） 2.具体型号、规格由业主确定 | 个 | 2 | 5000.00 | 10000.00 |  |  | 10000.00
63 | 040901001021 | 现浇构件钢筋 | 1.钢筋种类：圆钢 | t | 2.348 | 5586.71 | 13117.60 | 2770.83 | 102.82
|  | 铺装 |  |  |  |  | 14385.35 | 3216.81 | 136.62
本页小计 | [6 empty] | 38135.71 | 4287.04 | 462.87 | 10000.00
【表10.2.2-16】
分部分项工程清单与计价表
单位(专业)工程名称:五村－园林-景观（五村） | [5 empty] | 标段: |  |  | 第7页 共8页
序号 | 项目编码 | 项目名称 | 项目特征 | 计量 单位 | 工程量 | 金 额 (元) |  |  |  |  | 备注
[6 empty] | 综合单价 | 合价 | 其中
[8 empty] | 人工费 | 机械费 | 暂估价
64 | 050201001003 | 园路 | 1.垫层厚度、宽度、材料种类：100厚碎石垫层、120厚C20混凝土垫层 2.路面厚度、宽度、材料种类：600*300*50厚花岗岩（芝麻灰火烧面） 3.砂浆强度等级：30厚1:3水泥砂浆 | m2 | 15.80 | 331.60 | 5239.28 | 970.59 | 65.89
65 | 050201001004 | 园路 | 1.垫层厚度、宽度、材料种类：100厚碎石垫层、120厚C20混凝土垫层 2.路面厚度、宽度、材料种类：30厚花岗岩（浪淘沙水洗面） 3.砂浆强度等级：30厚1:3水泥砂浆 | m2 | 2.87 | 321.40 | 922.42 | 176.30 | 11.97
66 | 050201001005 | 园路 | 1.垫层厚度、宽度、材料种类：100厚碎石垫层、120厚C20混凝土垫层 2.路面厚度、宽度、材料种类：30厚花岗岩（水晶黑光面） 3.砂浆强度等级：30厚1:3水泥砂浆 | m2 | 6.26 | 377.36 | 2362.27 | 376.23 | 26.10
67 | 050201001006 | 园路 | 1.垫层厚度、宽度、材料种类：100厚碎石垫层、120厚C20混凝土垫层 2.路面厚度、宽度、材料种类：30厚花岗岩（水晶黑火烧面面） 3.砂浆强度等级：30厚1:3水泥砂浆 | m2 | 1.56 | 377.82 | 589.40 | 93.76 | 6.51
68 | 050201001007 | 园路 | 1.垫层厚度、宽度、材料种类：100厚碎石垫层、70厚C20混凝土垫层 2.路面厚度、宽度、材料种类：Φ20-40灰黑色砾石 3.砂浆强度等级：30厚1:3水泥砂浆 | m2 | 3.23 | 274.09 | 885.31 | 363.70 | 6.01
本页小计 | [6 empty] | 9998.68 | 1980.58 | 116.48
【表10.2.2-16】
分部分项工程清单与计价表
单位(专业)工程名称:五村－园林-景观（五村） | [5 empty] | 标段: |  |  | 第8页 共8页
序号 | 项目编码 | 项目名称 | 项目特征 | 计量 单位 | 工程量 | 金 额 (元) |  |  |  |  | 备注
[6 empty] | 综合单价 | 合价 | 其中
[8 empty] | 人工费 | 机械费 | 暂估价
69 | 050201001008 | 园路 | 1.垫层厚度、宽度、材料种类：100厚碎石垫层、70厚C20混凝土垫层 2.路面厚度、宽度、材料种类：黑色雨花石铺地 3.砂浆强度等级：30厚1:3水泥砂浆 | m2 | 10.83 | 391.61 | 4241.14 | 1219.46 | 20.14
70 | 011105002002 | 石材踢脚线 | 1.粘贴层厚度、材料种类：400X50X25厚深灰麻荔枝面 花岗岩 | m2 | 0.53 | 274.59 | 145.53 | 16.77
本页小计 | [6 empty] | 4386.67 | 1236.23 | 20.14
合计 | [6 empty] | 602804.87 | 160549.43 | 14838.02 | 10000.00

## 16_表10_2_2-16 施工技术措施项目清单与计价表
【表10.2.2-16】
施工技术措施项目清单与计价表
单位(专业)工程名称:五村－园林-景观（五村） | [5 empty] | 标段: |  |  | 第1页 共2页
序号 | 项目编码 | 项目名称 | 项目特征 | 计量 单位 | 工程量 | 金 额 (元) |  |  |  |  | 备注
[6 empty] | 综合单价 | 合价 | 其中
[8 empty] | 人工费 | 机械费 | 暂估价
|  | 廊架 |  |  | 0 |  | 1101.22 | 473.49 | 38.65
1 | 050402001006 | 现浇混凝土垫层 | 1.混凝土垫层 | m2 | 3.72 | 49.41 | 183.81 | 88.42 | 4.09
2 | 041102002003 | 基础模板 | 1.带形钢筋混凝土基础有梁式复合木模 | m2 | 5.84 | 59.52 | 347.60 | 141.15 | 10.86
3 | 011702005002 | 基础梁 | 1.基础梁复合木模 | m2 | 9.96 | 57.21 | 569.81 | 243.92 | 23.70
|  | 围墙 |  |  | 0 |  | 25320.46 | 12858.69 | 640.98
4 | 050402001007 | 现浇混凝土垫层 | 1.混凝土垫层 | m2 | 28.00 | 49.41 | 1383.48 | 665.56 | 30.80
5 | 041102002004 | 基础模板 | 1.带形钢筋混凝土基础有梁式复合木模 | m2 | 140.00 | 59.52 | 8332.80 | 3383.80 | 260.40
6 | 011702002003 | 矩形柱 | 1.矩形柱复合模板 | m2 | 107.52 | 71.80 | 7719.94 | 4276.07 | 258.05
7 | 011702008003 | 矩形梁 | 1.矩形梁木模 | m2 | 72.80 | 108.30 | 7884.24 | 4533.26 | 91.73
|  | 镜面水景 |  |  | 0 |  | 2636.03 | 1307.22 | 75.78
8 | 050402001008 | 现浇混凝土垫层 | 1.混凝土垫层 | m2 | 3.05 | 49.41 | 150.70 | 72.50 | 3.36
9 | 041102035001 | 池壁（隔墙）模板 | 1.现浇混凝土模板 池壁木模 | m2 | 25.69 | 80.56 | 2069.59 | 1009.87 | 61.14
10 | 041102034001 | 池底模板 | 1.现浇混凝土模板 平池底木模 | m2 | 6.30 | 65.99 | 415.74 | 224.85 | 11.28
本页小计 | [6 empty] | 29057.71 | 14639.40 | 755.41
【表10.2.2-16】
施工技术措施项目清单与计价表
单位(专业)工程名称:五村－园林-景观（五村） | [5 empty] | 标段: |  |  | 第2页 共2页
序号 | 项目编码 | 项目名称 | 项目特征 | 计量 单位 | 工程量 | 金 额 (元) |  |  |  |  | 备注
[6 empty] | 综合单价 | 合价 | 其中
[8 empty] | 人工费 | 机械费 | 暂估价
合计 | [6 empty] | 29057.71 | 14639.40 | 755.41

## 16_表10_2_2-21 其他项目清单与计价汇总表
【表10.2.2-21】
其他项目清单与计价汇总表
工程名称:景观（五村） |  | 标段: | 第1页 共1页
序号 | 项 目 名 称 | 金额(元) | 备注
1 | 暂列金额 | 34806.48 | 明细详见表10.2.2-22
1.1 | 标化工地增加费 |  | 明细详见表10.2.2-22
1.2 | 优质工程增加费 |  | 明细详见表10.2.2-22
1.3 | 其他暂列金额 | 34806.48 | 明细详见表10.2.2-22
2 | 暂估价
2.1 | 材料（设备）暂估价 |  | 明细详见表10.2.2-23
2.2 | 专业工程暂估价 |  | 明细详见表10.2.2-24
2.3 | 专项技术措施暂估价 |  | 明细详见表10.2.2-25
3 | 计日工 |  | 明细详见表10.2.2-26
4 | 总承包服务费 |  | 明细详见表10.2.2-27
合 计 |  | 34806.48 | -

## 16_表10_2_2-22 暂列金额明细表
【表10.2.2-22】
暂列金额明细表
工程名称:景观（五村） |  |  | 标段: | 第1页 共1页
序号 | 项 目 名 称 | 计量单位 | 暂定金额(元) | 备注
1 | 标化工地增加费 | 项
2 | 优质工程增加费 | 项
3 | 其他暂列金额 | 项 | 34806.48 | 估算比例一般不高于5%
3.1 | 其他暂列金额 | 项 | 34806.48
合计 |  |  | 34806.48 | -

## 16_表10_2_2-23 材料（工程设备）暂估单价表
【表10.2.2-23】
材料（工程设备）暂估单价表
单位(专业)工程名称:五村－园林-景观（五村） |  |  |  | 标段: |  | 第1页 共1页
序号 | 材料（工程设备）名称、规格、型号 | 计量 单位 | 数量 | 单价 | 合价 | 备注
1 | 不锈钢雕塑 | 个 | 2.00 | 5000 | 10000.00
合计 |  |  |  |  | 10000.00

## 16_表10_2_2-24 专业工程暂估价表
【表10.2.2-24】
专业工程暂估价表
单位(专业)工程名称:五村－园林-景观（五村） |  | 标段: | 第1页 共1页
序号 | 工 程 名 称 | 工程内容 | 暂估金额(元) | 备注
合计

## 16_表10_2_2-29 主要工日一览表
【表10.2.2-29】
主要工日一览表
工程名称:景观（五村） |  |  | 标段: |  | 第1页 共1页
序号 | 工日名称（类别） | 单位 | 数 量 | 单价(元) | 合价（元） | 备注
1 | 一类人工 | 工日 | 19.537 | 138.00 | 2696.11
2 | 二类人工 | 工日 | 315.085 | 149.00 | 46947.67
3 | 三类人工 | 工日 | 734.218 | 171.00 | 125551.28

## 16_表10_2_2-31 主要材料和工程设备一览表
【表10.2.2-31】
主要材料和工程设备一览表
工程名称:景观（五村） |  |  |  | 标段: |  | 第1页 共3页
序号 | 名称、规格、型号 | 单位 | 数量 | 单价(元) | 合价（元） | 备注
1 | 热轧带肋钢筋HRB400综合 | t | 2.539 | 3599.00 | 9137.86
2 | 镀锌铁丝φ0.7-1.0 | kg | 28.061 | 4.25 | 119.26
3 | 热轧光圆钢筋综合 | t | 2.438 | 3913.00 | 9539.89
4 | 热轧光圆钢筋HPB300综合 | t | 0.027 | 3913.00 | 105.65
5 | 角钢Q235B 40×40×4 | kg | 84.786 | 3.98 | 337.62
6 | 型钢综合 | t | 0.018 | 3982.00 | 71.68
7 | 中厚钢板综合 | t | 0.400 | 3841.00 | 1536.40
8 | 铁件 | kg | 89.600 | 6.37 | 570.75
9 | 草袋 | m2 | 28.790 | 4.25 | 122.36
10 | 镀锌铁丝8# | kg | 0.329 | 4.25 | 1.40
11 | 圆钉 | kg | 128.770 | 4.25 | 547.27
12 | 低碳钢焊条综合 | kg | 7.852 | 6.81 | 53.47
13 | 电焊条E43系列 | kg | 68.564 | 6.81 | 466.92
14 | 金属结构铁件 | kg | 197.970 | 6.37 | 1261.07
15 | 镀锌铁丝10# | kg | 2.760 | 4.25 | 11.73
16 | 复合硅酸盐水泥PC 32.5R综合 | kg | 18.436 | 0.33 | 6.12
17 | 普通硅酸盐水泥PO 42.5综合 | t | 26.906 | 403.00 | 10843.12
18 | 普通硅酸盐水泥PO 42.5综合 | kg | 15117.867 | 0.40 | 6092.50
19 | 普通硅酸盐水泥PO 52.5综合 | kg | 6.049 | 0.43 | 2.63
20 | 白色硅酸盐水泥425#、二级白度 | kg | 277.557 | 0.63 | 174.31
21 | 黄砂净砂 | t | 78.579 | 180.00 | 14144.22
22 | 石屑 | t | 227.837 | 63.00 | 14353.73
23 | 碎石综合 | t | 348.106 | 126.00 | 43861.36
24 | 碎石40—60 | t | 10.013 | 126.00 | 1261.64
25 | 黑色雨花石 | t | 1.020 | 350.00 | 357.00
26 | Φ20-40灰黑色砾石 | t | 1.680 | 124.00 | 208.32
27 | 黑色雨花石铺地 | t | 5.632 | 350.00 | 1971.20
28 | 标准砖240×115×53 | 千块 | 58.798 | 477.90 | 28099.56
29 | 非泵送商品混凝土C15 | m3 | 13.581 | 393.00 | 5337.33
【表10.2.2-31】
主要材料和工程设备一览表
工程名称:景观（五村） |  |  |  | 标段: |  | 第2页 共3页
序号 | 名称、规格、型号 | 单位 | 数量 | 单价(元) | 合价（元） | 备注
30 | 非泵送商品混凝土C20 | m3 | 7.290 | 414.00 | 3018.06
31 | 非泵送商品混凝土C25 | m3 | 53.450 | 431.00 | 23036.95
32 | 非泵送商品混凝土C25/P6 | m3 | 5.307 | 431.00 | 2287.32
33 | 干混地面砂浆DS M15.0 | kg | 474.283 | 0.30 | 143.71
34 | 干混砌筑砂浆DM M7.5 | kg | 514.544 | 0.29 | 146.65
35 | AC-13C型细粒式SBS改性沥青砼 | m3 | 30.801 | 1071.00 | 32987.87
36 | AC-20C中粒式沥青砼 | m3 | 46.201 | 872.00 | 40287.27
37 | 杉原木综合 | m3 | 0.007 | 1150.00 | 8.05
38 | 200X200X50厚 花岗岩压边（芝麻黑 火烧面） | m2 | 2.774 | 160.00 | 443.84
39 | 20厚550X600芝麻灰烧面贴面 | m2 | 186.038 | 78.00 | 14510.96
40 | 30厚花岗岩（水晶黑光面） | m2 | 6.385 | 207.00 | 1321.70
41 | 30厚花岗岩（水晶黑火烧面） | m2 | 1.591 | 207.00 | 329.34
42 | 30厚花岗岩（浪淘沙水洗面） | m2 | 2.927 | 150.00 | 439.05
43 | 600*300*50厚花岗岩（芝麻灰火烧面） | m2 | 26.122 | 160.00 | 4179.52
44 | 花岗岩光面中国黑600*330*20厚 | m2 | 7.140 | 201.00 | 1435.14
45 | 花岗岩光面中国黑600*250*120厚 | m2 | 3.315 | 1206.00 | 3997.89
46 | 3厚镀锌钢板 | m2 | 8.264 | 140.00 | 1156.96
47 | 弹性涂料底涂 | kg | 67.120 | 13.54 | 908.80
48 | 弹性涂料面涂 | kg | 134.239 | 15.84 | 2126.35
49 | 弹性涂料中涂 | kg | 447.506 | 14.69 | 6573.86
50 | 乳化沥青 | kg | 838.294 | 3.07 | 2574.40
51 | 柴油0# | kg | 53.368 | 8.20 | 437.62
52 | 碳素结构钢焊接钢管综合 | t | 1.215 | 4842.00 | 5883.03
53 | 钢支撑 | kg | 117.486 | 4.60 | 540.44
54 | 电 | kW·h | 16.111 | 0.88 | 14.18
55 | 水 | m3 | 196.336 | 5.73 | 1125.01
56 | 复合模板综合 | m2 | 45.545 | 42.48 | 1934.75
57 | 工具式钢模板 | kg | 7.357 | 5.04 | 37.08
【表10.2.2-31】
主要材料和工程设备一览表
工程名称:景观（五村） |  |  |  | 标段: |  | 第3页 共3页
序号 | 名称、规格、型号 | 单位 | 数量 | 单价(元) | 合价（元） | 备注
58 | 木模板 | m3 | 3.299 | 1504.00 | 4961.70
59 | 芝麻灰花岗岩侧石100*12*35cm | m | 68.619 | 113.36 | 7778.51
60 | 芝麻白花岗岩平石500x120x50cm | m | 212.100 | 16.86 | 3576.01

## 16_表10_2_2-32 主要机械台班一览表
【表10.2.2-32】
主要机械台班一览表
工程名称:景观（五村） |  |  |  | 标段: | 第1页 共2页
序号 | 机械名称、规格、型号 | 单位 | 数 量 | 单价(元) | 合价（元） | 备注
1 | 履带式推土机75kW | 台班 | 0.631 | 819.32 | 516.99
2 | 履带式推土机105kW | 台班 | 0.040 | 1008.40 | 40.34
3 | 轮胎式装载机1.5m3 | 台班 | 0.115 | 793.92 | 91.30
4 | 履带式单斗液压挖掘机1m3 | 台班 | 0.465 | 1133.90 | 527.26
5 | 钢轮内燃压路机8t | 台班 | 0.008 | 431.73 | 3.45
6 | 钢轮内燃压路机8t | 台班 | 0.619 | 431.73 | 267.24
7 | 钢轮内燃压路机12t | 台班 | 2.398 | 572.38 | 1372.57
8 | 钢轮内燃压路机15t | 台班 | 1.510 | 688.81 | 1040.10
9 | 钢轮振动压路机12t | 台班 | 1.224 | 895.49 | 1096.08
10 | 轮胎压路机26t | 台班 | 0.755 | 1045.88 | 789.64
11 | 电动夯实机250N·m | 台班 | 19.490 | 29.99 | 584.51
12 | 汽车式沥青喷洒机4000L | 台班 | 0.107 | 747.14 | 79.94
13 | 汽车式沥青喷洒机4000L | 台班 | 0.038 | 747.14 | 28.39
14 | 沥青混凝土摊铺机8t | 台班 | 0.755 | 990.58 | 747.89
15 | 沥青混凝土摊铺机12t | 台班 | 1.069 | 1284.84 | 1373.49
16 | 轮胎式起重机20t | 台班 | 0.072 | 1104.60 | 79.53
17 | 轮胎式起重机20t | 台班 | 0.547 | 1104.60 | 604.22
18 | 门式起重机10t | 台班 | 0.777 | 486.21 | 377.79
19 | 门式起重机10t | 台班 | 0.149 | 486.21 | 72.45
20 | 载货汽车4t | 台班 | 1.079 | 480.32 | 518.27
21 | 载货汽车5t | 台班 | 0.116 | 498.08 | 57.78
22 | 自卸汽车15t | 台班 | 0.727 | 991.90 | 721.11
23 | 轨道平车10t | 台班 | 0.333 | 88.11 | 29.34
24 | 轨道平车10t | 台班 | 0.067 | 88.11 | 5.90
25 | 灰浆搅拌机200L | 台班 | 10.011 | 170.09 | 1702.77
26 | 灰浆搅拌机200L | 台班 | 0.106 | 170.09 | 18.03
27 | 混凝土搅拌站45m3/h | 台班 | 1.069 | 1295.27 | 1384.64
28 | 干混砂浆罐式搅拌机20000L | 台班 | 0.058 | 211.41 | 12.26
29 | 钢筋调直机14mm | 台班 | 0.349 | 39.74 | 13.87
30 | 钢筋切断机40mm | 台班 | 0.482 | 46.85 | 22.58
【表10.2.2-32】
主要机械台班一览表
工程名称:景观（五村） |  |  |  | 标段: | 第2页 共2页
序号 | 机械名称、规格、型号 | 单位 | 数 量 | 单价(元) | 合价（元） | 备注
31 | 钢筋弯曲机40mm | 台班 | 1.318 | 27.99 | 36.89
32 | 木工圆锯机500mm | 台班 | 2.947 | 30.08 | 88.65
33 | 木工压刨床单面600mm | 台班 | 0.153 | 34.46 | 5.27
34 | 摇臂钻床50mm | 台班 | 0.167 | 22.78 | 3.80
35 | 摇臂钻床50mm | 台班 | 0.034 | 22.78 | 0.77
36 | 剪板机40×3100mm | 台班 | 0.032 | 390.93 | 12.51
37 | 管子切断机250mm | 台班 | 0.238 | 47.65 | 11.34
38 | 管子切断机250mm | 台班 | 0.048 | 47.65 | 2.29
39 | 型钢剪断机500mm | 台班 | 0.007 | 88.32 | 0.62
40 | 交流弧焊机32kV·A | 台班 | 0.619 | 102.85 | 63.66
41 | 交流弧焊机32kV·A | 台班 | 8.652 | 102.85 | 889.86
42 | 直流弧焊机32kW | 台班 | 0.930 | 106.95 | 99.46
43 | 电焊条烘干箱45×35×45cm3 | 台班 | 0.063 | 9.73 | 0.61
44 | 混凝土振捣器平板式 | 台班 | 0.910 | 13.13 | 11.95
45 | 混凝土振捣器插入式 | 台班 | 4.817 | 5.08 | 24.47
46 | 混凝土搅拌机500L | 台班 | 0.155 | 116.00 | 17.98
47 | 汽车式起重机5t | 台班 | 0.306 | 455.19 | 139.29

## 17_表10_2_2-13 【含单列】单位(专业)工程招
【表10.2.2-13】
单位（专业）工程招标控制价费用表
工程名称:五村－园林-绿化（五村） |  |  | 标段: | 第1页 共1页
序号 | 费用名称 |  | 计算公式 | 金额 (元) | 备注
1 | 分部分项工程费 |  | ∑(分部分项工程量×综合单价） | 14501.05 | 见表10.2.2-16
1.1 | 其中 | 人工费+机械费 | ∑分部分项（定额人工费+定额机械费） | 2727.76
2 | 措施项目费 |  | （2.1+2.2） | 175.12
2.1 | 施工技术措施项目费 |  | ∑(技措项目工程量×综合单价） |  | 见表10.2.2-16
2.1.1 | 其中 | 人工费+机械费 | ∑技措项目（定额人工费+定额机械费）
2.2 | 施工组织措施项目费 |  | (1.1+2.1.1)×6.42% | 175.12 | 见表10.2.2-20
2.2.1 | 其中 | 安全文明施工基本费 | (1.1+2.1.1)×5.32% | 145.12 | 见表10.2.2-20
3 | 其他项目费 |  | （3.1+3.2+3.3+3.4） | 776.05
3.1 | 暂列金额 |  | 3.1.1+3.1.2+3.1.3 | 776.05 | 见表10.2.2-21
3.1.1 | 其中 | 标化工地增加费 | 按招标文件规定额度列计 |  | 见表10.2.2-22
3.1.2 |  | 优质工程增加费 | 按招标文件规定额度列计 |  | 见表10.2.2-22
3.1.3 |  | 其他暂列金额 | 按招标文件规定额度列计 | 776.05 | 见表10.2.2-22
3.2 | 暂估价 |  | 3.2.1+3.2.2+3.2.3 |  | 见表10.2.2-21
3.2.1 | 其中 | 材料（工程设备）暂估价 | 按招标文件规定额度列计 (或计入综合单价) |  | 见表10.2.2-23
3.2.2 |  | 专业工程暂估价 | 按招标文件规定额度列计 |  | 见表10.2.2-24
3.2.3 |  | 专项技术措施暂估价 | 按招标文件规定额度列计 |  | 见表10.2.2-25
3.3 | 计日工 |  | ∑计日工(暂估数量×综合单价） |  | 见表10.2.2-21
3.4 | 施工总承包服务费 |  | 3.4.1+3.4.2 |  | 见表10.2.2-21
3.4.1 | 其中 | 专业发包工程管理费 | ∑专业发包工程（暂估金额×费率） |  | 见表10.2.2-27
3.4.2 |  | 甲供材料设备管理费 | 甲供材料暂估金额×费率+甲供设备暂估金额×费率 |  | 见表10.2.2-27
4 | 规费 |  | (1.1+2.1.1)×30.97% | 844.79
5 | 单列费用 |  | 单列费用
6 | 税金 |  | (1+2+3+4+计税不计费+计税不计费不下浮)×9% | 1466.73
7 | 下浮 |  | (1+2+3+4+5+6-不计税不计费不下浮-计税不计费不下浮-暂估材料)×0%
其中 | 甲供费（不计入造价） |  | 甲供材料费+甲供主材费+甲供设备费
招标控制价合计 |  |  | 1+2+3+4+5+6-7 | 17764.00

## 17_表10_2_2-16 分部分项工程清单与计价表
【表10.2.2-16】
分部分项工程清单与计价表
单位(专业)工程名称:五村－园林-绿化（五村） | [5 empty] | 标段: |  |  | 第1页 共2页
序号 | 项目编码 | 项目名称 | 项目特征 | 计量 单位 | 工程量 | 金 额 (元) |  |  |  |  | 备注
[6 empty] | 综合单价 | 合价 | 其中
[8 empty] | 人工费 | 机械费 | 暂估价
|  | 苗木 |  |  |  |  | 13601.09 | 2387.40 | 583.32
1 | 050102007009 | 栽植色带 | 1.苗木、花卉种类：瓜子黄杨 2.株高或蓬径：H25-30 3.单位面积株数：49株/平米 4.养护期：二年 | m2 | 56.00 | 63.88 | 3577.28 | 1151.92 | 319.20
2 | 050102007010 | 栽植色带 | 1.苗木、花卉种类：红叶石楠 2.株高或蓬径：H35-40 3.单位面积株数：49株/平米 4.养护期：二年 | m2 | 22.00 | 106.51 | 2343.22 | 452.54 | 125.40
3 | 050102002006 | 栽植灌木 | 1.种类：红花继木球C 2.规格：H110P150 3.养护期：二年 | 株 | 4 | 271.49 | 1085.96 | 110.68 | 32.64
4 | 050102002007 | 栽植灌木 | 1.种类：龟甲冬青球 2.规格：H100P150 3.养护期：二年 | 株 | 8 | 700.94 | 5607.52 | 221.36 | 65.28
5 | 050102002008 | 栽植灌木 | 1.种类：金叶女贞球C 2.规格：H110P100 3.养护期：二年 | 株 | 5 | 114.43 | 572.15 | 123.30 | 40.80
6 | 050101010002 | 整理绿化用地 | 绿地细平整 | m2 | 78.00 | 5.32 | 414.96 | 327.60
|  | 土方 |  |  |  |  | 899.96 | 19.42 | 129.40
7 | 050101009002 | 种植土回（换）填 | 1.回填土质要求：种植土（部分利用、外购综合考虑）（工程量暂估） | m3 | 23.40 | 38.46 | 899.96 | 19.42 | 129.40
本页小计 | [6 empty] | 14501.05 | 2406.82 | 712.72
【表10.2.2-16】
分部分项工程清单与计价表
单位(专业)工程名称:五村－园林-绿化（五村） | [5 empty] | 标段: |  |  | 第2页 共2页
序号 | 项目编码 | 项目名称 | 项目特征 | 计量 单位 | 工程量 | 金 额 (元) |  |  |  |  | 备注
[6 empty] | 综合单价 | 合价 | 其中
[8 empty] | 人工费 | 机械费 | 暂估价
合计 | [6 empty] | 14501.05 | 2406.82 | 712.72

## 17_表10_2_2-16 施工技术措施项目清单与计价表
【表10.2.2-16】
施工技术措施项目清单与计价表
单位(专业)工程名称:五村－园林-绿化（五村） | [5 empty] | 标段: |  |  | 第1页 共1页
序号 | 项目编码 | 项目名称 | 项目特征 | 计量 单位 | 工程量 | 金 额 (元) |  |  |  |  | 备注
[6 empty] | 综合单价 | 合价 | 其中
[8 empty] | 人工费 | 机械费 | 暂估价
|  | [请输入分部名称,电子评标勿删] |  |  | 0
本页小计
合计

## 17_表10_2_2-21 其他项目清单与计价汇总表
【表10.2.2-21】
其他项目清单与计价汇总表
工程名称:绿化（五村） |  | 标段: | 第1页 共1页
序号 | 项 目 名 称 | 金额(元) | 备注
1 | 暂列金额 | 776.05 | 明细详见表10.2.2-22
1.1 | 标化工地增加费 |  | 明细详见表10.2.2-22
1.2 | 优质工程增加费 |  | 明细详见表10.2.2-22
1.3 | 其他暂列金额 | 776.05 | 明细详见表10.2.2-22
2 | 暂估价
2.1 | 材料（设备）暂估价 |  | 明细详见表10.2.2-23
2.2 | 专业工程暂估价 |  | 明细详见表10.2.2-24
2.3 | 专项技术措施暂估价 |  | 明细详见表10.2.2-25
3 | 计日工 |  | 明细详见表10.2.2-26
4 | 总承包服务费 |  | 明细详见表10.2.2-27
合 计 |  | 776.05 | -

## 17_表10_2_2-22 暂列金额明细表
【表10.2.2-22】
暂列金额明细表
工程名称:绿化（五村） |  |  | 标段: | 第1页 共1页
序号 | 项 目 名 称 | 计量单位 | 暂定金额(元) | 备注
1 | 标化工地增加费 | 项
2 | 优质工程增加费 | 项
3 | 其他暂列金额 | 项 | 776.05 | 估算比例一般不高于5%
3.1 | 其他暂列金额 | 项 | 776.05
合计 |  |  | 776.05 | -

## 17_表10_2_2-23 材料（工程设备）暂估单价表
【表10.2.2-23】
材料（工程设备）暂估单价表
单位(专业)工程名称:五村－园林-绿化（五村） |  |  |  | 标段: |  | 第1页 共1页
序号 | 材料（工程设备）名称、规格、型号 | 计量 单位 | 数量 | 单价 | 合价 | 备注
合计

## 17_表10_2_2-24 专业工程暂估价表
【表10.2.2-24】
专业工程暂估价表
单位(专业)工程名称:五村－园林-绿化（五村） |  | 标段: | 第1页 共1页
序号 | 工 程 名 称 | 工程内容 | 暂估金额(元) | 备注
合计

## 17_表10_2_2-29 主要工日一览表
【表10.2.2-29】
主要工日一览表
工程名称:绿化（五村） |  |  | 标段: |  | 第1页 共1页
序号 | 工日名称（类别） | 单位 | 数 量 | 单价(元) | 合价（元） | 备注
1 | 一类人工 | 工日 | 17.434 | 138.00 | 2405.89

## 17_表10_2_2-31 主要材料和工程设备一览表
【表10.2.2-31】
主要材料和工程设备一览表
工程名称:绿化（五村） |  |  |  | 标段: |  | 第1页 共1页
序号 | 名称、规格、型号 | 单位 | 数量 | 单价(元) | 合价（元） | 备注
1 | 水 | m3 | 50.638 | 5.73 | 290.16
2 | 瓜子黄杨H25-30 | 株 | 2881.200 | 0.50 | 1440.60
3 | 红叶石楠H35-40 | 株 | 1131.900 | 1.33 | 1505.43
4 | 红花继木球CH110P150 | 株 | 4.200 | 211.00 | 886.20
5 | 金叶女贞球CH110P100 | 株 | 5.250 | 65.18 | 342.20
6 | 龟甲冬青球H100P150 | 株 | 8.400 | 620.00 | 5208.00
7 | 种植土 | m3 | 23.868 | 30.00 | 716.04

## 17_表10_2_2-32 主要机械台班一览表
【表10.2.2-32】
主要机械台班一览表
工程名称:绿化（五村） |  |  |  | 标段: | 第1页 共1页
序号 | 机械名称、规格、型号 | 单位 | 数 量 | 单价(元) | 合价（元） | 备注
1 | 履带式推土机90kW | 台班 | 0.140 | 920.85 | 128.92
2 | 洒水车4000L | 台班 | 1.043 | 558.33 | 582.34

## 18_表10_2_2-13 【含单列】单位(专业)工程招
【表10.2.2-13】
单位（专业）工程招标控制价费用表
工程名称:五村－园林-景观电气（五村） |  |  | 标段: | 第1页 共1页
序号 | 费用名称 |  | 计算公式 | 金额 (元) | 备注
1 | 分部分项工程费 |  | ∑(分部分项工程量×综合单价） | 32388.60 | 见表10.2.2-16
1.1 | 其中 | 人工费+机械费 | ∑分部分项（定额人工费+定额机械费） | 5818.15
2 | 措施项目费 |  | （2.1+2.2） | 410.17
2.1 | 施工技术措施项目费 |  | ∑(技措项目工程量×综合单价） |  | 见表10.2.2-16
2.1.1 | 其中 | 人工费+机械费 | ∑技措项目（定额人工费+定额机械费）
2.2 | 施工组织措施项目费 |  | (1.1+2.1.1)×7.05% | 410.17 | 见表10.2.2-20
2.2.1 | 其中 | 安全文明施工基本费 | (1.1+2.1.1)×5.35% | 311.27 | 见表10.2.2-20
3 | 其他项目费 |  | （3.1+3.2+3.3+3.4） | 1720.81
3.1 | 暂列金额 |  | 3.1.1+3.1.2+3.1.3 | 1720.81 | 见表10.2.2-21
3.1.1 | 其中 | 标化工地增加费 | 按招标文件规定额度列计 |  | 见表10.2.2-22
3.1.2 |  | 优质工程增加费 | 按招标文件规定额度列计 |  | 见表10.2.2-22
3.1.3 |  | 其他暂列金额 | 按招标文件规定额度列计 | 1720.81 | 见表10.2.2-22
3.2 | 暂估价 |  | 3.2.1+3.2.2+3.2.3 |  | 见表10.2.2-21
3.2.1 | 其中 | 材料（工程设备）暂估价 | 按招标文件规定额度列计 (或计入综合单价) |  | 见表10.2.2-23
3.2.2 |  | 专业工程暂估价 | 按招标文件规定额度列计 |  | 见表10.2.2-24
3.2.3 |  | 专项技术措施暂估价 | 按招标文件规定额度列计 |  | 见表10.2.2-25
3.3 | 计日工 |  | ∑计日工(暂估数量×综合单价） |  | 见表10.2.2-21
3.4 | 施工总承包服务费 |  | 3.4.1+3.4.2 |  | 见表10.2.2-21
3.4.1 | 其中 | 专业发包工程管理费 | ∑专业发包工程（暂估金额×费率） |  | 见表10.2.2-27
3.4.2 |  | 甲供材料设备管理费 | 甲供材料暂估金额×费率+甲供设备暂估金额×费率 |  | 见表10.2.2-27
4 | 规费 |  | (1.1+2.1.1)×27.8% | 1617.45
5 | 单列费用 |  | 单列费用
6 | 税金 |  | (1+2+3+4+计税不计费+计税不计费不下浮)×9% | 3252.33
7 | 下浮 |  | (1+2+3+4+5+6-不计税不计费不下浮-计税不计费不下浮-暂估材料)×0%
其中 | 甲供费（不计入造价） |  | 甲供材料费+甲供主材费+甲供设备费
招标控制价合计 |  |  | 1+2+3+4+5+6-7 | 39389.00

## 18_表10_2_2-16 分部分项工程清单与计价表
【表10.2.2-16】
分部分项工程清单与计价表
单位(专业)工程名称:五村－园林-景观电气（五村） | [5 empty] | 标段: |  |  | 第1页 共4页
序号 | 项目编码 | 项目名称 | 项目特征 | 计量 单位 | 工程量 | 金 额 (元) |  |  |  |  | 备注
[6 empty] | 综合单价 | 合价 | 其中
[8 empty] | 人工费 | 机械费 | 暂估价
|  | 景观电气 |  |  |  |  | 32388.60 | 5299.14 | 1179.11
1 | 040801010008 | 落地式配电箱 | 1.名称：景观照明配电箱AL1（含时控开关）； 2.型号、规格：规格型号及电器元件配置按设计； 3.安装方式：落地式，基础槽钢。 4.10cm混凝土基础 5.接地极（板）制作、安装 角钢接地极普通土镀锌角钢∠50*50*5*2500 6.接地母线敷设 镀锌扁钢-40*4 | 台 | 1 | 4535.82 | 4535.82 | 857.38 | 160.30
2 | 040804001009 | 配管 | 1.名 称：PE套管 2.电缆保护管规格：PEDe48.5×2.4 3.敷设方式：埋地敷设 | m | 76.17 | 9.65 | 735.04 | 258.98 | 93.69
3 | 040804001010 | 配管 | 1.名称：镀锌焊接钢管(暂估配电箱进线配管60m） 2.规格：SC40 3.配置形式：埋地敷设 | m | 140.26 | 32.75 | 4593.52 | 1136.11 | 16.83
4 | 040803001003 | 电缆 | 1.电缆名称：铜芯电力电缆； 2.电缆规格、型号：YJV-4*4+PE4； 3.敷设方式、部位：穿管敷设； 4.电压等级(KV)：1KV以下； 5.地形：室外。 | m | 165.20 | 18.08 | 2986.82 | 194.94 | 4.96
本页小计 | [6 empty] | 12851.20 | 2447.41 | 275.78
【表10.2.2-16】
分部分项工程清单与计价表
单位(专业)工程名称:五村－园林-景观电气（五村） | [5 empty] | 标段: |  |  | 第2页 共4页
序号 | 项目编码 | 项目名称 | 项目特征 | 计量 单位 | 工程量 | 金 额 (元) |  |  |  |  | 备注
[6 empty] | 综合单价 | 合价 | 其中
[8 empty] | 人工费 | 机械费 | 暂估价
5 | 040803001004 | 电缆 | 1.电缆名称：铜芯电力电缆（暂估配电箱进线电缆）； 2.电缆规格、型号：YJV-4*6+PE6； 3.敷设方式、部位：穿管敷设； 4.电压等级(KV)：1KV以下； 5.地形：室外。 | m | 60.00 | 24.90 | 1494.00 | 70.80 | 1.80
6 | 040803005006 | 电缆终端头 | 1.名称：电力电缆终端头； 2.型号、规 格：截面10(mm2)以下三芯及以上； 3.材质、类型：铜芯，热缩式； 4.安装部位：配电箱、柜内； 5.电压等级(kV)：1KV以下。 | 个 | 4 | 93.75 | 375.00 | 189.88
7 | 030412007003 | 一般路灯 | 1、名称：草坪灯； 2、型号：10W； 3.钢筋混凝土基础 制作^现浇现拌混凝土 0.4m*0.4m*0.4m； 4.接地母线敷设 镀锌扁钢-40*4； 5.4根地脚螺栓M10*80； 6.供电系统、接地装置调试 路灯柱接地测试一柱、一独立接地、一测。 | 套 | 2 | 347.19 | 694.38 | 188.18 | 12.16
本页小计 | [6 empty] | 2563.38 | 448.86 | 13.96
【表10.2.2-16】
分部分项工程清单与计价表
单位(专业)工程名称:五村－园林-景观电气（五村） | [5 empty] | 标段: |  |  | 第3页 共4页
序号 | 项目编码 | 项目名称 | 项目特征 | 计量 单位 | 工程量 | 金 额 (元) |  |  |  |  | 备注
[6 empty] | 综合单价 | 合价 | 其中
[8 empty] | 人工费 | 机械费 | 暂估价
8 | 030412007004 | 一般路灯 | 1.路灯名称：庭院灯； 2.型号、规格：30W 高度3.5m； 3.钢筋混凝土基础 制作^现浇现拌混凝土； 4.接地母线敷设 镀锌扁钢-40*4； 5.接地极（板）制作、安装 角钢接地极普通土镀锌角钢∠50*50*5*2500； 6.4根地脚螺栓； 7.供电系统、接地装置调试 路灯柱接地测试一柱、一独立接地、一测。 | 套 | 9 | 1306.20 | 11755.80 | 1308.51 | 497.52
9 | 040205001003 | 人(手)孔井 | 1.材料品种：C10砂浆砖砌体； 2.规格尺寸：800*800井深0.7米； 3.盖板材质、规格：钢塑复合盖板； 4.基础、垫层：材料品种、厚度：100厚C15混凝土 ； 5.砖墙 抹灰井内外壁^水泥砂浆 1∶3； 6.井圈制作^现浇现拌混凝土 C20。 | 座 | 1 | 852.23 | 852.23 | 199.49 | 11.64
10 | 040804004002 | 接线盒 | 1.名称：防水接线盒； 2.材质、规格：按设计要求； 3.安装形式：灯具基础上。 | 个 | 11 | 26.45 | 290.95 | 46.20
11 | 040101002022 | 挖沟槽土方 | 1、土壤类别：三类土 2、挖土深度：2M 内 | m3 | 51.94 | 3.46 | 179.71 | 20.78 | 125.18
12 | 040103001030 | 回填方 | 1、密实度要求：满足设计要求 2、填方材料品种：挖土 | m3 | 43.25 | 14.50 | 627.13 | 395.31 | 103.37
13 | 040103001031 | 回填方 | 1.沟槽回填 细砂 | m3 | 8.66 | 332.20 | 2876.85 | 268.63 | 4.24
本页小计 | [6 empty] | 16582.67 | 2238.92 | 741.95
【表10.2.2-16】
分部分项工程清单与计价表
单位(专业)工程名称:五村－园林-景观电气（五村） | [5 empty] | 标段: |  |  | 第4页 共4页
序号 | 项目编码 | 项目名称 | 项目特征 | 计量 单位 | 工程量 | 金 额 (元) |  |  |  |  | 备注
[6 empty] | 综合单价 | 合价 | 其中
[8 empty] | 人工费 | 机械费 | 暂估价
14 | 040103002017 | 余方弃置 | 1.自卸汽车运土方~运距5(km) | m3 | 8.66 | 18.11 | 156.83 | 3.03 | 124.96
15 | 040807002003 | 供电系统调试 | 1.供电系统、接地装置调试 1kV以下三相交流供电综合 | 系统 | 1 | 234.52 | 234.52 | 160.92 | 22.46
本页小计 | [6 empty] | 391.35 | 163.95 | 147.42
合计 | [6 empty] | 32388.60 | 5299.14 | 1179.11

## 18_表10_2_2-16 施工技术措施项目清单与计价表
【表10.2.2-16】
施工技术措施项目清单与计价表
单位(专业)工程名称:五村－园林-景观电气（五村） | [5 empty] | 标段: |  |  | 第1页 共1页
序号 | 项目编码 | 项目名称 | 项目特征 | 计量 单位 | 工程量 | 金 额 (元) |  |  |  |  | 备注
[6 empty] | 综合单价 | 合价 | 其中
[8 empty] | 人工费 | 机械费 | 暂估价
|  | [请输入分部名称,电子评标勿删] |  |  | 0
本页小计
合计

## 18_表10_2_2-21 其他项目清单与计价汇总表
【表10.2.2-21】
其他项目清单与计价汇总表
工程名称:景观电气（五村） |  | 标段: | 第1页 共1页
序号 | 项 目 名 称 | 金额(元) | 备注
1 | 暂列金额 | 1720.81 | 明细详见表10.2.2-22
1.1 | 标化工地增加费 |  | 明细详见表10.2.2-22
1.2 | 优质工程增加费 |  | 明细详见表10.2.2-22
1.3 | 其他暂列金额 | 1720.81 | 明细详见表10.2.2-22
2 | 暂估价
2.1 | 材料（设备）暂估价 |  | 明细详见表10.2.2-23
2.2 | 专业工程暂估价 |  | 明细详见表10.2.2-24
2.3 | 专项技术措施暂估价 |  | 明细详见表10.2.2-25
3 | 计日工 |  | 明细详见表10.2.2-26
4 | 总承包服务费 |  | 明细详见表10.2.2-27
合 计 |  | 1720.81 | -

## 18_表10_2_2-22 暂列金额明细表
【表10.2.2-22】
暂列金额明细表
工程名称:景观电气（五村） |  |  | 标段: | 第1页 共1页
序号 | 项 目 名 称 | 计量单位 | 暂定金额(元) | 备注
1 | 标化工地增加费 | 项
2 | 优质工程增加费 | 项
3 | 其他暂列金额 | 项 | 1720.81 | 估算比例一般不高于5%
3.1 | 其他暂列金额 | 项 | 1720.81
合计 |  |  | 1720.81 | -

## 18_表10_2_2-23 材料（工程设备）暂估单价表
【表10.2.2-23】
材料（工程设备）暂估单价表
单位(专业)工程名称:五村－园林-景观电气（五村） |  |  |  | 标段: |  | 第1页 共1页
序号 | 材料（工程设备）名称、规格、型号 | 计量 单位 | 数量 | 单价 | 合价 | 备注
合计

## 18_表10_2_2-24 专业工程暂估价表
【表10.2.2-24】
专业工程暂估价表
单位(专业)工程名称:五村－园林-景观电气（五村） |  | 标段: | 第1页 共1页
序号 | 工 程 名 称 | 工程内容 | 暂估金额(元) | 备注
合计

## 18_表10_2_2-29 主要工日一览表
【表10.2.2-29】
主要工日一览表
工程名称:景观电气（五村） |  |  | 标段: |  | 第1页 共1页
序号 | 工日名称（类别） | 单位 | 数 量 | 单价(元) | 合价（元） | 备注
1 | 一类人工 | 工日 | 0.022 | 138.00 | 3.04
2 | 一类人工 | 工日 | 3.015 | 138.00 | 416.07
3 | 二类人工 | 工日 | 32.741 | 149.00 | 4878.41

## 18_表10_2_2-31 主要材料和工程设备一览表
【表10.2.2-31】
主要材料和工程设备一览表
工程名称:景观电气（五村） |  |  |  | 标段: |  | 第1页 共2页
序号 | 名称、规格、型号 | 单位 | 数量 | 单价(元) | 合价（元） | 备注
1 | 热轧带肋钢筋HRB400综合 | t | 0.021 | 3599.00 | 75.58
2 | 热轧带肋钢筋HRB400φ10 | kg | 0.986 | 3.69 | 3.64
3 | 镀锌铁丝φ1.2-1.8 | kg | 0.561 | 4.25 | 2.38
4 | 扁钢Q235B 4×45 | kg | 2.496 | 4.07 | 10.16
5 | 镀锌扁钢综合 | kg | 2.369 | 4.07 | 9.64
6 | 中厚钢板综合 | kg | 0.240 | 3.84 | 0.92
7 | 镀锌铁丝8# | kg | 0.092 | 4.25 | 0.39
8 | 圆钉 | kg | 0.073 | 4.25 | 0.31
9 | 低碳钢焊条J422 综合 | kg | 0.180 | 6.81 | 1.23
10 | 低碳钢焊条综合 | kg | 0.494 | 6.81 | 3.36
11 | 电焊条 | kg | 1.969 | 6.81 | 13.41
12 | 镀锌铁丝16# | kg | 0.296 | 4.25 | 1.26
13 | 镀锌铁丝20# | kg | 0.127 | 4.25 | 0.54
14 | 普通硅酸盐水泥PO 42.5综合 | kg | 271.047 | 0.40 | 109.23
15 | 黄砂细砂 | t | 15.311 | 165.00 | 2526.32
16 | 黄砂净砂 | t | 0.973 | 180.00 | 175.14
17 | 碎石综合 | t | 1.086 | 126.00 | 136.84
18 | 混凝土实心砖240×115×53 MU10 | 千块 | 0.137 | 477.90 | 65.47
19 | 干混抹灰砂浆DP M20.0 | kg | 46.860 | 0.34 | 15.84
20 | 溶剂汽油 | kg | 0.703 | 9.87 | 6.94
21 | 汽油综合 | kg | 1.106 | 9.87 | 10.92
22 | 铜芯塑料绝缘线BV2.5 | m | 3.970 | 1.73 | 6.88
23 | 铜芯塑料绝缘线BVR4 | m | 24.711 | 3.07 | 75.89
24 | 钢支撑 | kg | 0.294 | 4.60 | 1.35
25 | 水 | m3 | 1.830 | 5.73 | 10.49
26 | 钢模板 | kg | 0.711 | 5.04 | 3.58
27 | 木模板 | m3 | 0.004 | 1504.00 | 6.02
28 | 钢塑复合盖板800*800 | 套 | 1.000 | 371.50 | 371.50
29 | 型钢综合 | kg | 25.218 | 3.98 | 100.42
【表10.2.2-31】
主要材料和工程设备一览表
工程名称:景观电气（五村） |  |  |  | 标段: |  | 第2页 共2页
序号 | 名称、规格、型号 | 单位 | 数量 | 单价(元) | 合价（元） | 备注
30 | 镀锌焊接钢管SC40 | m | 144.468 | 19.64 | 2837.55
31 | PE套管PEDe48.5×2.4 | m | 80.740 | 3.62 | 292.28
32 | 庭院灯30W 高度3.5m | 套 | 9.090 | 965.00 | 8771.85
33 | 草坪地灯立柱式10W | 套 | 2.020 | 150.00 | 303.00
34 | 铜芯电力电缆YJV-4*6+PE6 | m | 60.600 | 23.05 | 1396.71
35 | 铜芯电力电缆YJV-4*4+PE4 | m | 166.852 | 16.29 | 2718.35
36 | 防水接线盒 | 个 | 11.220 | 20.00 | 224.40
37 | 电力电缆终端头10mm2及以下 | 套 | 4.080 | 20.00 | 81.60
38 | 景观照明配电箱AL1 | 台 | 1.000 | 3000.00 | 3000.00
39 | 镀锌扁钢40*4 | m | 24.000 | 7.10 | 170.29
40 | 地脚螺栓 | 根 | 36.000 | 8.00 | 288.00
41 | 地脚螺栓M10*80 | 根 | 8.000 | 5.00 | 40.00

## 18_表10_2_2-32 主要机械台班一览表
【表10.2.2-32】
主要机械台班一览表
工程名称:景观电气（五村） |  |  |  | 标段: | 第1页 共1页
序号 | 机械名称、规格、型号 | 单位 | 数 量 | 单价(元) | 合价（元） | 备注
1 | 2000A大电流发生器 | 台班 | 0.200 | 31.97 | 6.39
2 | 电能校验仪 ST9040 | 台班 | 0.200 | 57.19 | 11.44
3 | 接地电阻测试仪 DET-3/2 | 台班 | 1.100 | 41.76 | 45.93
4 | 数字万用表 F-87 | 台班 | 0.400 | 6.26 | 2.51
5 | 电缆测试仪 JH5132 | 台班 | 0.200 | 10.63 | 2.13
6 | 履带式推土机105kW | 台班 | 0.009 | 1008.40 | 9.08
7 | 轮胎式装载机1.5m3 | 台班 | 0.018 | 793.92 | 14.29
8 | 履带式单斗液压挖掘机1m3 | 台班 | 0.102 | 1133.90 | 115.66
9 | 电动夯实机250N·m | 台班 | 3.451 | 29.99 | 103.50
10 | 汽车式起重机8t | 台班 | 0.352 | 769.57 | 270.89
11 | 汽车式起重机8t | 台班 | 0.006 | 769.57 | 4.62
12 | 载货汽车4t | 台班 | 0.205 | 480.32 | 98.47
13 | 载货汽车5t | 台班 | 0.006 | 498.08 | 2.99
14 | 自卸汽车15t | 台班 | 0.112 | 991.90 | 111.09
15 | 机动翻斗车1t | 台班 | 0.024 | 230.75 | 5.54
16 | 汽车式高空作业车18m | 台班 | 0.203 | 647.69 | 131.48
17 | 双锥反转出料混凝土搅拌机500L | 台班 | 0.027 | 235.62 | 6.36
18 | 灰浆搅拌机200L | 台班 | 0.028 | 170.09 | 4.76
19 | 钢筋调直机14mm | 台班 | 0.006 | 39.74 | 0.24
20 | 钢筋切断机40mm | 台班 | 0.006 | 46.85 | 0.28
21 | 钢筋弯曲机40mm | 台班 | 0.006 | 27.99 | 0.17
22 | 管子切断机150mm | 台班 | 0.147 | 31.45 | 4.62
23 | 电动弯管机108mm | 台班 | 0.147 | 84.82 | 12.47
24 | 交流弧焊机21kV·A | 台班 | 2.500 | 69.68 | 174.20
25 | 交流弧焊机32kV·A | 台班 | 0.001 | 102.85 | 0.10
26 | 直流弧焊机32kW | 台班 | 0.006 | 106.95 | 0.64
27 | 电动空气压缩机0.6m3/min | 台班 | 0.571 | 35.76 | 20.42
28 | 混凝土振捣器平板式 | 台班 | 0.330 | 13.13 | 4.33
29 | 弧焊机 综合 | 台班 | 0.224 | 68.02 | 15.24

## 19_表10_2_2-13 【含单列】单位(专业)工程招
【表10.2.2-13】
单位（专业）工程招标控制价费用表
工程名称:五村－园林-门头（五村） |  |  | 标段: | 第1页 共1页
序号 | 费用名称 |  | 计算公式 | 金额 (元) | 备注
1 | 分部分项工程费 |  | ∑(分部分项工程量×综合单价） | 210822.41 | 见表10.2.2-16
1.1 | 其中 | 人工费+机械费 | ∑分部分项（定额人工费+定额机械费） | 18578.73
2 | 措施项目费 |  | （2.1+2.2） | 3883.15
2.1 | 施工技术措施项目费 |  | ∑(技措项目工程量×综合单价） | 2897.41 | 见表10.2.2-16
2.1.1 | 其中 | 人工费+机械费 | ∑技措项目（定额人工费+定额机械费） | 1662.26
2.2 | 施工组织措施项目费 |  | (1.1+2.1.1)×4.87% | 985.74 | 见表10.2.2-20
2.2.1 | 其中 | 安全文明施工基本费 | (1.1+2.1.1)×4.76% | 963.47 | 见表10.2.2-20
3 | 其他项目费 |  | （3.1+3.2+3.3+3.4） | 10989.10
3.1 | 暂列金额 |  | 3.1.1+3.1.2+3.1.3 | 10989.10 | 见表10.2.2-21
3.1.1 | 其中 | 标化工地增加费 | 按招标文件规定额度列计 |  | 见表10.2.2-22
3.1.2 |  | 优质工程增加费 | 按招标文件规定额度列计 |  | 见表10.2.2-22
3.1.3 |  | 其他暂列金额 | 按招标文件规定额度列计 | 10989.10 | 见表10.2.2-22
3.2 | 暂估价 |  | 3.2.1+3.2.2+3.2.3 |  | 见表10.2.2-21
3.2.1 | 其中 | 材料（工程设备）暂估价 | 按招标文件规定额度列计 (或计入综合单价) |  | 见表10.2.2-23
3.2.2 |  | 专业工程暂估价 | 按招标文件规定额度列计 |  | 见表10.2.2-24
3.2.3 |  | 专项技术措施暂估价 | 按招标文件规定额度列计 |  | 见表10.2.2-25
3.3 | 计日工 |  | ∑计日工(暂估数量×综合单价） |  | 见表10.2.2-21
3.4 | 施工总承包服务费 |  | 3.4.1+3.4.2 |  | 见表10.2.2-21
3.4.1 | 其中 | 专业发包工程管理费 | ∑专业发包工程（暂估金额×费率） |  | 见表10.2.2-27
3.4.2 |  | 甲供材料设备管理费 | 甲供材料暂估金额×费率+甲供设备暂估金额×费率 |  | 见表10.2.2-27
4 | 规费 |  | (1.1+2.1.1)×25.08% | 5076.44
5 | 单列费用 |  | 单列费用
6 | 税金 |  | (1+2+3+4+计税不计费+计税不计费不下浮)×9% | 20769.40
7 | 下浮 |  | (1+2+3+4+5+6-不计税不计费不下浮-计税不计费不下浮-暂估材料)×0%
其中 | 甲供费（不计入造价） |  | 甲供材料费+甲供主材费+甲供设备费
招标控制价合计 |  |  | 1+2+3+4+5+6-7 | 251541.00

## 19_表10_2_2-16 分部分项工程清单与计价表
【表10.2.2-16】
分部分项工程清单与计价表
单位(专业)工程名称:五村－园林-门头（五村） | [5 empty] | 标段: |  |  | 第1页 共4页
序号 | 项目编码 | 项目名称 | 项目特征 | 计量 单位 | 工程量 | 金 额 (元) |  |  |  |  | 备注
[6 empty] | 综合单价 | 合价 | 其中
[8 empty] | 人工费 | 机械费 | 暂估价
[请输入分部名称,电子评标勿删]
| 0101 | A 土石方工程 |  |  |  |  | 764.58 | 313.21 | 329.87
1 | 010101004002 | 挖基坑土方 | 1.土壤类别：三类土 2.挖土深度：2M 内 | m3 | 69.30 | 7.79 | 539.85 | 203.05 | 254.33
2 | 010103001002 | 回填方 | 1.密实度要求：夯实 2.填方材料品种：土方 3.填方来源、运距：原土回填 | m3 | 62.95 | 3.57 | 224.73 | 110.16 | 75.54
| 0105 | E 混凝土及钢筋混凝土工程 |  |  |  |  | 7766.47 | 1104.45 | 206.87
3 | 010501001010 | 垫层 | 1.混凝土种类：非泵送商品混凝土 2.混凝土强度等级：C30 | m3 | 1.29 | 457.99 | 590.81 | 58.20 | 0.92
4 | 010501003003 | 独立基础 | 1.混凝土种类：泵送商品混凝土 2.混凝土强度等级：C30 | m3 | 2.02 | 491.41 | 992.65 | 53.61 | 0.55
5 | 010502001004 | 矩形柱 | 1.混凝土类别：泵送商品混凝土 2.混凝土强度等级：C30 | m3 | 1.30 | 579.67 | 753.57 | 125.71 | 0.60
6 | 010503001002 | 基础梁 | 1.混凝土类别：泵送商品混凝土 2.混凝土强度等级：C30 | m3 | 1.22 | 498.60 | 608.29 | 36.58 | 0.56
7 | 010501006001 | 设备基础 | 1.混凝土种类：非泵送商品混凝土 2.混凝土强度等级：C30 | m3 | 0.05 | 685.80 | 34.29 | 7.17 | 0.14
8 | 010515001009 | 现浇构件钢筋 | 1.钢筋种类、规格：HPB300，Φ6 | t | 0.004 | 4935.41 | 19.74 | 2.94 | 0.10
9 | 010515001010 | 现浇构件钢筋 | 1.钢筋种类、规格：HPB300，Φ6箍筋 | t | 0.031 | 5460.02 | 169.26 | 35.36 | 1.74
本页小计 | [6 empty] | 3933.19 | 632.78 | 334.48
【表10.2.2-16】
分部分项工程清单与计价表
单位(专业)工程名称:五村－园林-门头（五村） | [5 empty] | 标段: |  |  | 第2页 共4页
序号 | 项目编码 | 项目名称 | 项目特征 | 计量 单位 | 工程量 | 金 额 (元) |  |  |  |  | 备注
[6 empty] | 综合单价 | 合价 | 其中
[8 empty] | 人工费 | 机械费 | 暂估价
10 | 010515001011 | 现浇构件钢筋 | 1.钢筋种类、规格：HRB400、Φ12箍筋 | t | 0.267 | 4576.27 | 1221.86 | 186.82 | 7.59
11 | 010515001012 | 现浇构件钢筋 | 1.钢筋种类、规格：HRB400，Φ18内 | t | 0.149 | 4458.43 | 664.31 | 78.52 | 11.06
12 | 010515001013 | 现浇构件钢筋 | 1.钢筋种类、规格：HRB400，Φ25内 | t | 0.375 | 4232.31 | 1587.12 | 135.78 | 22.63
13 | 010515001014 | 现浇构件钢筋 | 1.钢筋种类、规格：φ12圆钢 | t | 0.060 | 4719.10 | 283.15 | 29.83 | 4.00
14 | 010516002003 | 预埋铁件 | 1.预埋铁件 25kg/块以内 | t | 0.050 | 10121.23 | 506.06 | 140.81 | 96.18
15 | Z010515011004 | 钢筋连接 | 1.钢筋类型、规格：Φ18以内 2.连接方向：电渣压力焊 | 个 | 16 | 6.18 | 98.88 | 63.36 | 18.24
16 | Z010515011005 | 钢筋连接 | 1.钢筋类型、规格：Φ32以内 2.连接方向：电渣压力焊 | 个 | 32 | 7.39 | 236.48 | 149.76 | 42.56
| 0106 | F 金属结构工程 |  |  |  |  | 52721.16 | 4702.64 | 922.48
17 | 010901002001 | 型材屋面 | 1.型材品种、规格：0.6厚深咖色防古彩钢瓦屋面 | m2 | 104.61 | 68.17 | 7131.26 | 1753.26 | 115.07
18 | 010603001001 | 实腹钢柱 | 1.柱类型：H型钢柱 2.钢材品种、规格：H400X250X8X12 | t | 1.641 | 7191.29 | 11800.91 | 813.21 | 169.45
19 | 010604001001 | 钢梁 | 1.梁类型：H型钢梁 2.钢材品种、规格：H400X250X8X12 | t | 3.019 | 7056.12 | 21302.43 | 1233.84 | 314.79
20 | 010606012001 | 钢支架 | 1.钢材品种、规格：圆管XG φ102*3.0 | t | 0.129 | 7691.29 | 992.18 | 44.93 | 25.72
21 | 010606001002 | 钢支撑、钢拉条 | 1.钢材品种、规格：φ32*2.0圆管 | t | 0.065 | 7212.29 | 468.80 | 22.64 | 12.96
本页小计 | [6 empty] | 46293.44 | 4652.76 | 840.25
【表10.2.2-16】
分部分项工程清单与计价表
单位(专业)工程名称:五村－园林-门头（五村） | [5 empty] | 标段: |  |  | 第3页 共4页
序号 | 项目编码 | 项目名称 | 项目特征 | 计量 单位 | 工程量 | 金 额 (元) |  |  |  |  | 备注
[6 empty] | 综合单价 | 合价 | 其中
[8 empty] | 人工费 | 机械费 | 暂估价
22 | 010606002001 | 钢檩条 | 1.钢材品种、规格：18#C型钢檩条 镀锌C180X75X20X2.5 | t | 0.637 | 6587.29 | 4196.10 | 221.89 | 127.02
23 | 010606013001 | 零星钢构件 | 1.构件名称：托铁 | t | 0.108 | 6179.58 | 667.39 | 123.07 | 32.43
24 | 010902007001 | 屋面天沟、檐沟 | 1.材料品种、规格：2.0mm厚304不锈钢天沟 | m2 | 11.09 | 254.80 | 2825.73 | 114.89
25 | 010606011001 | 钢板天沟 | 1.钢材品种、规格：18#槽钢 | t | 0.532 | 4594.29 | 2444.16 | 185.31 | 106.08
26 | Z010606014001 | 高强螺栓 | 1.规格、型号：M20 2.强度性能等级：10.9级 | 套 | 24 | 5.89 | 141.36 | 14.40 | 1.44
27 | Z010606014002 | 高强螺栓 | 1.规格、型号：M16 2.强度性能等级：10.9级 | 套 | 12 | 3.77 | 45.24 | 7.20 | 0.72
28 | Z010606014003 | 高强螺栓 | 1.规格、型号：M12 2.强度性能等级：10.9级 | 套 | 280 | 2.52 | 705.60 | 168.00 | 16.80
| 0112 | M 墙、柱面装饰与隔断、幕墙工程 |  |  |  |  | 56371.04 | 7961.19
29 | 011207001002 | 墙面装饰板 | 1.基层材料种类、规格：12厚阻燃板 2.面层材料品种、规格、颜色：4厚铝板 | m2 | 88.00 | 401.63 | 35343.44 | 3883.44
30 | 011209001001 | 带骨架幕墙 | 1.面层材料品种、规格、颜色：4厚咖啡色铝板外墙 | m2 | 54.37 | 386.75 | 21027.60 | 4077.75
| 0109 | J 屋面及防水工程 |  |  |  |  | 251.53 | 81.99
31 | 010902004001 | 屋面排水管 | 1.排水管品种、规格：Φ50PVC雨水管 | m | 20.60 | 12.21 | 251.53 | 81.99
本页小计 | [6 empty] | 67648.15 | 8877.94 | 284.49
【表10.2.2-16】
分部分项工程清单与计价表
单位(专业)工程名称:五村－园林-门头（五村） | [5 empty] | 标段: |  |  | 第4页 共4页
序号 | 项目编码 | 项目名称 | 项目特征 | 计量 单位 | 工程量 | 金 额 (元) |  |  |  |  | 备注
[6 empty] | 综合单价 | 合价 | 其中
[8 empty] | 人工费 | 机械费 | 暂估价
| 0113 | N 天棚工程 |  |  |  |  | 42028.79 | 4867.93
32 | 011302001002 | 吊顶天棚 | 1.龙骨材料种类、规格、中距：轻钢龙骨 2.基层材料种类、规格：10厚玻镁板 3.面层材料品种、规格：3厚铝板 | m2 | 104.06 | 403.89 | 42028.79 | 4867.93
| 0114 | P 油漆、涂料、裱糊工程 |  |  |  |  | 798.84 | 61.86
33 | 011405001003 | 金属面油漆 | 1.防护材料种类：金属面刷金属面镀锌 | m2 | 48.71 | 16.40 | 798.84 | 61.86
|  | 自补 |  |  |  |  | 50120.00
34 | 01B013 | 沉降观测点 | 1.沉降观测点 | 个 | 4 | 30.00 | 120.00
35 | 01B014 | 铝合金花板 | 铝合金花板（样式业主自定） 暂估价 | 项 | 1 | 15000.00 | 15000.00 |  |  | 15000.00
36 | 01B015 | 牛腿 | 牛腿（样式业主自定） 暂估价 | 个 | 10 | 500.00 | 5000.00 |  |  | 5000.00
37 | 01B016 | 屏风 | 屏风（样式业主自定） 暂估价 | 项 | 1 | 15000.00 | 15000.00 |  |  | 15000.00
38 | 01B017 | 柱装饰 | 柱装饰（样式业主自定） 暂估价 | 项 | 1 | 15000.00 | 15000.00 |  |  | 15000.00
本页小计 | [6 empty] | 92947.63 | 4929.79 |  | 50000.00
合计 | [6 empty] | 210822.41 | 19093.27 | 1459.22 | 50000.00

## 19_表10_2_2-16 施工技术措施项目清单与计价表
【表10.2.2-16】
施工技术措施项目清单与计价表
单位(专业)工程名称:五村－园林-门头（五村） | [5 empty] | 标段: |  |  | 第1页 共1页
序号 | 项目编码 | 项目名称 | 项目特征 | 计量 单位 | 工程量 | 金 额 (元) |  |  |  |  | 备注
[6 empty] | 综合单价 | 合价 | 其中
[8 empty] | 人工费 | 机械费 | 暂估价
|  | [请输入分部名称,电子评标勿删] |  |  | 0 |  | 2897.41 | 1749.08 | 101.07
1 | 011701006002 | 满堂脚手架 | 1.满堂脚手架 ~基本层3.6m～5.2m | m2 | 111.22 | 12.70 | 1412.49 | 989.86 | 50.05
2 | 011702001003 | 基础 | 1.现浇混凝土模板 基础垫层模板 | m2 | 4.33 | 48.52 | 210.09 | 125.05 | 4.76
3 | 011702001004 | 基础 | 1.现浇混凝土 独立基础 复合木模 | m2 | 5.00 | 44.45 | 222.25 | 107.05 | 4.25
4 | 011702002004 | 矩形柱 | 1.现浇混凝土 矩形柱 复合木模~支模高度3.6m以内 | m2 | 9.86 | 54.65 | 538.85 | 286.33 | 18.73
5 | 011702005003 | 基础梁 | 1.现浇混凝土 基础梁 复合木模 | m2 | 9.54 | 53.85 | 513.73 | 240.79 | 23.28
本页小计 | [6 empty] | 2897.41 | 1749.08 | 101.07
合计 | [6 empty] | 2897.41 | 1749.08 | 101.07

## 19_表10_2_2-21 其他项目清单与计价汇总表
【表10.2.2-21】
其他项目清单与计价汇总表
工程名称:门头（五村） |  | 标段: | 第1页 共1页
序号 | 项 目 名 称 | 金额(元) | 备注
1 | 暂列金额 | 10989.10 | 明细详见表10.2.2-22
1.1 | 标化工地增加费 |  | 明细详见表10.2.2-22
1.2 | 优质工程增加费 |  | 明细详见表10.2.2-22
1.3 | 其他暂列金额 | 10989.10 | 明细详见表10.2.2-22
2 | 暂估价
2.1 | 材料（设备）暂估价 |  | 明细详见表10.2.2-23
2.2 | 专业工程暂估价 |  | 明细详见表10.2.2-24
2.3 | 专项技术措施暂估价 |  | 明细详见表10.2.2-25
3 | 计日工 |  | 明细详见表10.2.2-26
4 | 总承包服务费 |  | 明细详见表10.2.2-27
合 计 |  | 10989.10 | -

## 19_表10_2_2-22 暂列金额明细表
【表10.2.2-22】
暂列金额明细表
工程名称:门头（五村） |  |  | 标段: | 第1页 共1页
序号 | 项 目 名 称 | 计量单位 | 暂定金额(元) | 备注
1 | 标化工地增加费 | 项
2 | 优质工程增加费 | 项
3 | 其他暂列金额 | 项 | 10989.10 | 估算比例一般不高于5%
3.1 | 其他暂列金额 | 项 | 10989.10
合计 |  |  | 10989.10 | -

## 19_表10_2_2-23 材料（工程设备）暂估单价表
【表10.2.2-23】
材料（工程设备）暂估单价表
单位(专业)工程名称:五村－园林-门头（五村） |  |  |  | 标段: |  | 第1页 共1页
序号 | 材料（工程设备）名称、规格、型号 | 计量 单位 | 数量 | 单价 | 合价 | 备注
1 | 屏风 | 项 | 1.00 | 15000 | 15000.00
2 | 柱装饰 | 项 | 1.00 | 15000 | 15000.00
3 | 牛腿 | 个 | 10.00 | 500 | 5000.00
4 | 铝合金花板 | 项 | 1.00 | 15000 | 15000.00
合计 |  |  |  |  | 50000.00

## 19_表10_2_2-24 专业工程暂估价表
【表10.2.2-24】
专业工程暂估价表
单位(专业)工程名称:五村－园林-门头（五村） |  | 标段: | 第1页 共1页
序号 | 工 程 名 称 | 工程内容 | 暂估金额(元) | 备注
合计

## 19_表10_2_2-29 主要工日一览表
【表10.2.2-29】
主要工日一览表
工程名称:门头（五村） |  |  | 标段: |  | 第1页 共1页
序号 | 工日名称（类别） | 单位 | 数 量 | 单价(元) | 合价（元） | 备注
1 | 一类人工 | 工日 | 2.270 | 138.00 | 313.26
2 | 二类人工 | 工日 | 20.471 | 149.00 | 3050.18
3 | 三类人工 | 工日 | 102.214 | 171.00 | 17478.59

## 19_表10_2_2-31 主要材料和工程设备一览表
【表10.2.2-31】
主要材料和工程设备一览表
工程名称:门头（五村） |  |  |  | 标段: |  | 第1页 共2页
序号 | 名称、规格、型号 | 单位 | 数量 | 单价(元) | 合价（元） | 备注
1 | 热轧带肋钢筋HRB400综合 | t | 0.010 | 3599.00 | 35.99
2 | 热轧带肋钢筋HRB400 综合 | t | 0.274 | 3599.00 | 986.13
3 | 热轧带肋钢筋HRB400 综合 | t | 0.153 | 3599.00 | 550.65
4 | 热轧带肋钢筋HRB400 综合 | t | 0.384 | 3599.00 | 1382.02
5 | 镀锌铁丝φ0.7-1.0 | kg | 2.932 | 4.25 | 12.46
6 | 热轧光圆钢筋HPB300 综合 | t | 0.036 | 3913.00 | 140.87
7 | 热轧光圆钢筋HPB300 φ12 | t | 0.062 | 3903.00 | 241.99
8 | 热轧光圆钢筋HPB300 综合 | t | 0.008 | 3913.00 | 31.30
9 | 型钢综合 | t | 0.103 | 3982.00 | 410.15
10 | 不锈钢板304δ2 | m2 | 11.645 | 230.00 | 2678.35
11 | 压型彩钢板(平面展开)0.6 | m2 | 14.509 | 25.98 | 376.94
12 | 压型钢板0.6 | m2 | 108.794 | 25.98 | 2826.47
13 | 中厚钢板综合 | t | 0.044 | 3841.00 | 169.00
14 | 铝板δ4 | m2 | 57.089 | 272.00 | 15528.21
15 | 锌99.99% | kg | 17.389 | 19.03 | 330.86
16 | 高强螺栓M20 | 套 | 24.480 | 5.00 | 122.40
17 | 高强螺栓M12 | 套 | 285.600 | 1.70 | 485.52
18 | 高强螺栓M16 | 套 | 12.240 | 2.92 | 35.74
19 | 水泥钉 | kg | 0.333 | 4.25 | 1.42
20 | 圆钉 | kg | 3.813 | 4.25 | 16.21
21 | 低合金钢焊条E43系列 | kg | 18.894 | 6.81 | 128.67
22 | 电焊条E43系列 | kg | 5.755 | 6.81 | 39.19
23 | 金属结构铁件 | kg | 49.815 | 6.37 | 317.32
24 | 镀锌铁丝12# | kg | 0.156 | 4.25 | 0.66
25 | 镀锌铁丝18# | kg | 2.669 | 4.25 | 11.34
26 | 镀锌铁丝22# | kg | 0.034 | 4.25 | 0.14
27 | 复合硅酸盐水泥PC 32.5R综合 | kg | 1.321 | 0.33 | 0.44
28 | 黄砂净砂 | t | 0.004 | 180.00 | 0.72
29 | 泵送商品混凝土C30 | m3 | 4.585 | 453.00 | 2077.01
【表10.2.2-31】
主要材料和工程设备一览表
工程名称:门头（五村） |  |  |  | 标段: |  | 第2页 共2页
序号 | 名称、规格、型号 | 单位 | 数量 | 单价(元) | 合价（元） | 备注
30 | 非泵送商品混凝土C15 | m3 | 1.303 | 393.00 | 512.08
31 | 非泵送商品混凝土C30 | m3 | 0.051 | 448.00 | 22.85
32 | 玻镁板δ10 | m2 | 109.263 | 10.41 | 1137.43
33 | 铝板 | m2 | 92.400 | 272.00 | 25132.80
34 | 轻型龙骨U50 | m2 | 107.182 | 36.28 | 3888.56
35 | 钢支撑 | kg | 9.809 | 4.60 | 45.12
36 | 电 | kW·h | 28.912 | 0.88 | 25.44
37 | 水 | m3 | 3.493 | 5.73 | 20.01
38 | 复合模板综合 | m2 | 5.730 | 42.48 | 243.41
39 | 木模板 | m3 | 0.087 | 1504.00 | 130.85
40 | 脚手架钢管 | kg | 19.539 | 4.42 | 86.36
41 | 竹脚手片 | m2 | 4.449 | 8.50 | 37.82
42 | 电焊条E50系列 | kg | 2.605 | 6.81 | 17.74
43 | H型钢（梁）Q345B | t | 3.019 | 6266.00 | 18917.05
44 | 18#C型钢 | t | 0.637 | 5728.00 | 3648.74
45 | 圆管（XG）Q345B | t | 0.129 | 6832.00 | 881.33
46 | 圆管（檩条）Q235B | t | 0.065 | 6353.00 | 412.95
47 | 槽钢Q235B | t | 0.532 | 3735.00 | 1987.02
48 | H型钢（柱）Q345B | t | 1.641 | 6266.00 | 10282.51

## 19_表10_2_2-32 主要机械台班一览表
【表10.2.2-32】
主要机械台班一览表
工程名称:门头（五村） |  |  |  | 标段: | 第1页 共2页
序号 | 机械名称、规格、型号 | 单位 | 数 量 | 单价(元) | 合价（元） | 备注
1 | 超声波探伤仪0～10000mm | 台班 | 0.466 | 101.00 | 47.07
2 | 履带式推土机75kW | 台班 | 0.008 | 819.32 | 6.55
3 | 履带式推土机90kW | 台班 | 0.021 | 920.85 | 19.34
4 | 履带式单斗液压挖掘机1m3 | 台班 | 0.207 | 1133.90 | 234.72
5 | 钢轮内燃压路机15t | 台班 | 0.088 | 688.81 | 60.62
6 | 电动夯实机250N·m | 台班 | 0.113 | 29.99 | 3.39
7 | 汽车式起重机20t | 台班 | 0.330 | 1099.85 | 362.95
8 | 汽车式起重机40t | 台班 | 0.121 | 1716.54 | 207.70
9 | 门式起重机10t | 台班 | 0.032 | 486.21 | 15.56
10 | 叉式起重机5t | 台班 | 0.005 | 510.72 | 2.55
11 | 载货汽车4t | 台班 | 0.103 | 480.32 | 49.47
12 | 载货汽车4t | 台班 | 0.083 | 480.32 | 39.87
13 | 洒水车4000L | 台班 | 0.008 | 558.33 | 4.47
14 | 钢筋调直机14mm | 台班 | 0.050 | 39.74 | 1.99
15 | 钢筋切断机40mm | 台班 | 0.083 | 46.85 | 3.89
16 | 钢筋弯曲机40mm | 台班 | 0.340 | 27.99 | 9.52
17 | 木工圆锯机500mm | 台班 | 0.143 | 30.08 | 4.30
18 | 摇臂钻床50mm | 台班 | 0.010 | 22.78 | 0.23
19 | 剪板机40×3100mm | 台班 | 0.009 | 390.93 | 3.52
20 | 半自动切割机100mm | 台班 | 0.002 | 102.73 | 0.21
21 | 型钢剪断机500mm | 台班 | 0.010 | 88.32 | 0.88
22 | 电动扭力扳手 | 台班 | 1.876 | 8.21 | 15.40
23 | 电动扭力扳手 | 台班 | 0.241 | 8.21 | 1.98
24 | 交流弧焊机32kV·A | 台班 | 2.160 | 102.85 | 222.16
25 | 交流弧焊机42kV·A | 台班 | 0.086 | 144.16 | 12.40
26 | 直流弧焊机32kW | 台班 | 0.240 | 106.95 | 25.67
27 | 对焊机75kV·A | 台班 | 0.044 | 131.93 | 5.80
28 | 二氧化碳气体保护焊机500A | 台班 | 0.856 | 140.16 | 119.98
29 | 电渣焊机电流 1000A | 台班 | 0.320 | 189.93 | 60.78
30 | 电焊条烘干箱45×35×45cm3 | 台班 | 0.088 | 9.73 | 0.86
【表10.2.2-32】
主要机械台班一览表
工程名称:门头（五村） |  |  |  | 标段: | 第2页 共2页
序号 | 机械名称、规格、型号 | 单位 | 数 量 | 单价(元) | 合价（元） | 备注
31 | 电动空气压缩机10m3/min | 台班 | 0.008 | 436.77 | 3.49
32 | 混凝土振捣器平板式 | 台班 | 0.070 | 13.13 | 0.92
33 | 混凝土振捣器插入式 | 台班 | 0.336 | 5.08 | 1.71
34 | 汽车式起重机5t | 台班 | 0.016 | 455.19 | 7.28