## 表10_2_2-12 招标控制价费用表
【表10.2.2-12】
预算价费用表
工程名称:嵊州市党史陈列馆翻新维修项目 |  |  |  |  | 第1页 共1页
序号 | 工程名称 | 金额(元) | 其中：（元） |  |  |  | 备注
|  |  | 暂估价 | 安全文明 施工基本费 | 规费 | 税金
1 | 嵊州市党史陈列馆翻新维修项目 | 449823 | 10000 | 6648.46 | 28033.08 | 37141.33
1.1 | 建筑 | 323704 | 10000 | 4390.64 | 18406.41 | 26727.82
1.2 | 加固 | 48395 |  | 933.24 | 3912.3 | 3995.94
1.3 | 安装 | 77724 |  | 1324.58 | 5714.37 | 6417.57
合计 |  | 449823 | 10000 | 6648.46 | 28033.08 | 37141.33

## 1_表10_2_2-13 【不含单列】单位(专业)工程招
【表10.2.2-13】
单位（专业）工程预算价费用表
工程名称:嵊州市党史陈列馆翻新维修项目-建筑 |  |  | 标段: | 第1页 共1页
序号 | 费用名称 |  | 计算公式 | 金额 (元) | 备注
1 | 分部分项工程费 |  | ∑(分部分项工程量×综合单价） | 266712.12 | 见表10.2.2-16
1.1 | 其中 | 人工费+机械费 | ∑分部分项（定额人工费+定额机械费） | 61135.97
2 | 措施项目费 |  | （2.1+2.2） | 11857.22
2.1 | 施工技术措施项目费 |  | ∑(技措项目工程量×综合单价） | 7466.58 | 见表10.2.2-16
2.1.1 | 其中 | 人工费+机械费 | ∑技措项目（定额人工费+定额机械费） | 4789.58
2.2 | 施工组织措施项目费 |  | (1.1+2.1.1)×6.66% | 4390.64 | 见表10.2.2-20
2.2.1 | 其中 | 安全文明施工基本费 | (1.1+2.1.1)×6.66% | 4390.64 | 见表10.2.2-20
3 | 其他项目费 |  | （3.1+3.2+3.3+3.4）
3.1 | 暂列金额 |  | 3.1.1+3.1.2+3.1.3 |  | 见表10.2.2-21
3.1.1 | 其中 | 标化工地增加费 | 按招标文件规定额度列计 |  | 见表10.2.2-22
3.1.2 |  | 优质工程增加费 | 按招标文件规定额度列计 |  | 见表10.2.2-22
3.1.3 |  | 其他暂列金额 | 按招标文件规定额度列计 |  | 见表10.2.2-22
3.2 | 暂估价 |  | 3.2.1+3.2.2+3.2.3 |  | 见表10.2.2-21
3.2.1 | 其中 | 材料（工程设备）暂估价 | 按招标文件规定额度列计 (或计入综合单价) |  | 见表10.2.2-23
3.2.2 |  | 专业工程暂估价 | 按招标文件规定额度列计 |  | 见表10.2.2-24
3.2.3 |  | 专项技术措施暂估价 | 按招标文件规定额度列计 |  | 见表10.2.2-25
3.3 | 计日工 |  | ∑计日工(暂估数量×综合单价） |  | 见表10.2.2-21
3.4 | 施工总承包服务费 |  | 3.4.1+3.4.2 |  | 见表10.2.2-21
3.4.1 | 其中 | 专业发包工程管理费 | ∑专业发包工程（暂估金额×费率） |  | 见表10.2.2-27
3.4.2 |  | 甲供材料设备管理费 | 甲供材料暂估金额×费率+甲供设备暂估金额×费率 |  | 见表10.2.2-27
4 | 规费 |  | (1.1+2.1.1)×27.92% | 18406.41
5 | 税金 |  | (1+2+3+4)×9% | 26727.82
招标控制价合计 |  |  | 1+2+3+4+5 | 323704

## 1_表10_2_2-16 分部分项工程清单与计价表
【表10.2.2-16】
分部分项工程清单与计价表
单位(专业)工程名称:嵊州市党史陈列馆翻新维修项目-建筑 | [5 empty] | 标段: |  |  | 第1页 共5页
序号 | 项目编码 | 项目名称 | 项目特征 | 计量 单位 | 工程量 | 金 额 (元) |  |  |  |  | 备注
[6 empty] | 综合单价 | 合价 | 其中
[8 empty] | 人工费 | 机械费 | 暂估价
|  | 地面 |  |  |  |  | 4176.53 | 745.75 | 2.58
1 | 011104002001 | 竹、木（复合）地板 | 1、12厚强化地板面层 2、18厚细木工板 3、150高木龙骨基层 | m2 | 18.45 | 226.37 | 4176.53 | 745.75 | 2.58
|  | 内墙 |  |  |  |  | 28053.36 | 17060.59 | 31.26
|  | 内墙1(80%) |  |  |  |  | 19114.97 | 12018.13
2 | 011608002001 | 铲除涂料面 | 1、铲除并清理干净原有内墙粉刷涂料面层至水泥砂浆层;（包含垃圾外运） | m2 | 500.13 | 8.56 | 4281.11 | 2680.7
3 | 011407001001 | 墙面喷刷涂料 | 1、白色内墙无机涂料二度饰面 2、满刮内墙腻子二遍; | m2 | 500.13 | 29.66 | 14833.86 | 9337.43
|  | 内墙2(20%) |  |  |  |  | 8938.39 | 5042.46 | 31.26
4 | 011604002001 | 立面抹灰层拆除 | 1、凿除并清理干净原有墙体涂料面层、水泥砂浆层至墙体基层（包含垃圾外运） | m2 | 125.03 | 8.36 | 1045.25 | 641.4
5 | 011201001001 | 墙面一般抹灰 | 1、20厚M15混合砂浆分层抹平、压光 | m2 | 125.03 | 33.47 | 4184.75 | 2066.75 | 31.26
6 | 011407001002 | 墙面喷刷涂料 | 1、白色内墙无机涂料二度饰面 2、满刮内墙腻子二遍; | m2 | 125.03 | 29.66 | 3708.39 | 2334.31
|  | 顶棚 |  |  |  |  | 25752.16 | 11875.84
7 | 011608002002 | 天棚铲除涂料面 | 1、铲除并清理干净原有粉刷涂料面层至楼板基层（包含垃圾外运） | m2 | 324.74 | 8.56 | 2779.77 | 1740.61
本页小计 | [6 empty] | 35009.66 | 19546.95 | 33.84
【表10.2.2-16】
分部分项工程清单与计价表
单位(专业)工程名称:嵊州市党史陈列馆翻新维修项目-建筑 | [5 empty] | 标段: |  |  | 第2页 共5页
序号 | 项目编码 | 项目名称 | 项目特征 | 计量 单位 | 工程量 | 金 额 (元) |  |  |  |  | 备注
[6 empty] | 综合单价 | 合价 | 其中
[8 empty] | 人工费 | 机械费 | 暂估价
8 | 011407002001 | 天棚喷刷涂料 | 1、白色内墙无机涂料二度饰面 2、清补基层满刮内墙腻子二遍 | m2 | 324.74 | 31.25 | 10148.13 | 6426.6
9 | 011302001001 | 吊顶天棚 | 1.T型铝合金龙骨（600×600）吊顶 平面 2.天棚矿棉板面层 搁放在龙骨上 | m2 | 143.08 | 89.63 | 12824.26 | 3708.63
|  | 门窗更换 |  |  |  |  | 21350.9 | 1260.58 | 2.22
10 | 011610001001 | 木门窗拆除 | 1、拆除原有木质玻璃门（包含垃圾外运） | m2 | 9.90 | 26.47 | 262.05 | 128.3
11 | 011610002001 | 金属门窗拆除 | 1、拆除原有钢制防盗门（包含垃圾外运） | m2 | 5.67 | 28.4 | 161.03 | 82.78
12 | 01B001 | 拆除并清理防盗格栅 | 拆除并清理防盗格栅 | 项 | 1 | 300 | 300
13 | 01B002 | 考虑建筑内部分破旧铝合金窗修复费 | 考虑建筑内部分破旧铝合金窗修复费 | 项 | 1 | 1000 | 1000
14 | 010802001001 | 金属（塑钢）门 | 铝合金玻璃平开（含门套） | m2 | 24.27 | 679.3 | 16486.61 | 475.69
15 | 010808001001 | 木门窗套 | 1.细木工板门套基层 2.成品实木门窗套面层 | m2 | 4.73 | 472.9 | 2236.82 | 259.96 | 2.22
16 | 010809004001 | 石材窗台板 | 1、20厚中国黑大理石窗台板 2、20厚M15水泥砂浆 3、石材磨边 | m2 | 2.70 | 334.96 | 904.39 | 313.85
|  | 屋面 |  |  |  |  | 131760.26 | 21901.44 | 896.69
17 | 01B003 | 拆除原有屋面瓦、防水层至屋面板基层 | 1、拆除原有屋面瓦、防水层至屋面板基层 | m2 | 586.07 | 20 | 11721.4
本页小计 | [6 empty] | 56044.69 | 11395.81 | 2.22
【表10.2.2-16】
分部分项工程清单与计价表
单位(专业)工程名称:嵊州市党史陈列馆翻新维修项目-建筑 | [5 empty] | 标段: |  |  | 第3页 共5页
序号 | 项目编码 | 项目名称 | 项目特征 | 计量 单位 | 工程量 | 金 额 (元) |  |  |  |  | 备注
[6 empty] | 综合单价 | 合价 | 其中
[8 empty] | 人工费 | 机械费 | 暂估价
18 | 011101006001 | 平面砂浆找平层 | 1、15厚1:3水泥砂浆找平层 | m2 | 586.07 | 17.53 | 10273.81 | 5268.77 | 252.01
19 | 010902002001 | 屋面涂膜防水 | 1、2厚高聚物改性沥青防水涂料 | m2 | 586.07 | 72.52 | 42501.8 | 2449.77
20 | 010902003002 | 屋面刚性层 | 1.刚性屋面 水泥砂浆保护层^水泥砂浆 1:3~厚25(mm) | m2 | 586.07 | 31.3 | 18343.99 | 7835.76 | 504.02
21 | 010703001001 | 屋面木基层 | 1、挂瓦条30X30(h),中距按瓦材规格; 2、顺水条30X30(h),中距@500; | m2 | 586.07 | 8.62 | 5051.92 | 1523.78
22 | 010901001001 | 瓦屋面 | 1、灰色陶瓷瓦(固定及搭接满足规范要求); 2、灰色陶瓷瓦瓦脊 | m2 | 586.07 | 74.85 | 43867.34 | 4823.36 | 140.66
|  | 大厅背景墙 |  |  |  |  | 11788.82 | 3067.91 | 51.06
23 | 011204004001 | 干挂石材钢骨架 | 1、L40X40X4横向角钢 2、L50X50X5角钢固定件 3、8#竖向槽钢 | t | 0.247 | 10948.78 | 2704.35 | 1026.73 | 51.06
24 | 011204001001 | 石材墙面 | 1、600X900大理石干挂 2、墙面打孔,固定角码 3、墙砖四边起V线 | m2 | 25.61 | 323.56 | 8286.37 | 1901.29
25 | 011207001001 | 墙面装饰板 | 1、12厚阻燃板打底 | m2 | 8.40 | 45.95 | 385.98 | 75.6
26 | 011502001001 | 金属装饰线 | 1、玫瑰金不锈钢包边 | m | 12.20 | 33.78 | 412.12 | 64.29
|  | 其他工程 |  |  |  |  | 31679.82 | 5163.42 | 63.1
本页小计 | [6 empty] | 131827.68 | 24969.35 | 947.75
【表10.2.2-16】
分部分项工程清单与计价表
单位(专业)工程名称:嵊州市党史陈列馆翻新维修项目-建筑 | [5 empty] | 标段: |  |  | 第4页 共5页
序号 | 项目编码 | 项目名称 | 项目特征 | 计量 单位 | 工程量 | 金 额 (元) |  |  |  |  | 备注
[6 empty] | 综合单价 | 合价 | 其中
[8 empty] | 人工费 | 机械费 | 暂估价
27 | 01B004 | 考虑建筑内原有标识牌拆除和重新安装费、杂物清理费 | 考虑建筑内原有标识牌拆除和重新安装费、杂物清理费 | 项 | 1 | 5000 | 5000
28 | 011508004001 | 金属字 | 400X600规格定制成品铜字 | 个 | 10 | 873.45 | 8734.5 | 453.2
29 | 011203001001 | 零星项目一般抹灰 | 1、外墙、檐沟及其他部分零星抹灰修补 | m2 | 95.60 | 35.03 | 3348.87 | 1979.88 | 63.1
30 | 011407001003 | 墙面喷刷涂料 | 1.批刮腻子 抹灰面 ~（满刮两遍） 2.外墙涂料 弹性涂料 | m2 | 95.60 | 48.08 | 4596.45 | 2730.34
31 | 01B005 | 厕所改造 | 1、厕所改造 | 项 | 1 | 10000 | 10000 |  |  | 10000
|  | 拆除工程 |  |  |  |  | 12150.27 | 4444.62 | 935.81
32 | 011606002001 | 墙柱面龙骨及饰面拆除 | 1、原有木质背景墙拆除 2、周边一圈原有1.0m高木质墙裙拆除 3、包含垃圾外运 | m2 | 34.99 | 19.45 | 680.56 | 244.93
33 | 01B006 | 木门窗套拆除 | 1.木门窗套拆除（包含垃圾外运） | m | 46.50 | 7.61 | 353.87 | 193.91
34 | 011606003001 | 天棚面龙骨及饰面拆除 | 1、原有吊顶拆除（包含垃圾外运） | m2 | 45.76 | 26.17 | 1197.54 | 579.78
35 | 011601001001 | 砖砌体拆除 | 1、原有墙体拆除至梁底（包含垃圾外运） | m3 | 18.72 | 329.38 | 6165.99 | 2454.57 | 935.81
36 | 011606002002 | 墙柱面龙骨及饰面拆除 | 1、3.0m高60mm厚轻质隔断（包含垃圾外运） | m2 | 89.04 | 19.68 | 1752.31 | 971.43
37 | 01B007 | 其他零星拆除 | 1、其他零星拆除 | 项 | 1 | 2000 | 2000
本页小计 | [6 empty] | 43830.09 | 9608.04 | 998.91 | 10000
【表10.2.2-16】
分部分项工程清单与计价表
单位(专业)工程名称:嵊州市党史陈列馆翻新维修项目-建筑 | [5 empty] | 标段: |  |  | 第5页 共5页
序号 | 项目编码 | 项目名称 | 项目特征 | 计量 单位 | 工程量 | 金 额 (元) |  |  |  |  | 备注
[6 empty] | 综合单价 | 合价 | 其中
[8 empty] | 人工费 | 机械费 | 暂估价
合计 | [6 empty] | 266712.12 | 65520.15 | 1982.72 | 10000

## 1_表10_2_2-16 施工技术措施项目清单与计价表
【表10.2.2-16】
施工技术措施项目清单与计价表
单位(专业)工程名称:嵊州市党史陈列馆翻新维修项目-建筑 | [5 empty] | 标段: |  |  | 第1页 共1页
序号 | 项目编码 | 项目名称 | 项目特征 | 计量 单位 | 工程量 | 金 额 (元) |  |  |  |  | 备注
[6 empty] | 综合单价 | 合价 | 其中
[8 empty] | 人工费 | 机械费 | 暂估价
1 | 011701006001 | 满堂脚手架 | 1.满堂脚手架 ~基本层3.6m～5.2m`如仅勾缝、刷浆时 | m2 | 76.38 | 4.85 | 370.44 | 271.91 | 32.08
2 | 011701006002 | 满堂脚手架 | 1.满堂脚手架 ~层高6(m)`如仅勾缝、刷浆时 | m2 | 293.00 | 9.87 | 2891.91 | 2080.3 | 149.43
3 | 011701002001 | 外脚手架 | 1.外墙脚手架 高度7m以内 | m2 | 238.20 | 17.65 | 4204.23 | 2529.68 | 264.4
本页小计 | [6 empty] | 7466.58 | 4881.89 | 445.91
合计 | [6 empty] | 7466.58 | 4881.89 | 445.91

## 1_表10_2_2-20 施工组织(总价)措施项目清单与
【表10.2.2-20】
施工组织（总价）措施项目清单与计价表
工程名称:建筑 |  |  | 标段: | 第1页 共1页
序号 | 项目编号 | 项目名称 | 计算基础 | 费率 (%) | 金额 (元) | 备注
1 | 011707001001 | 安全文明施工费 |  |  | 4390.64
1.1 |  | 安全文明施工基本费 | 定额人工费+定额机械费 | 6.66 | 4390.64
2 | Z01110900801 | 提前竣工增加费 | 定额人工费+定额机械费
3 | 011707004001 | 二次搬运费 | 定额人工费+定额机械费
4 | 011707005001 | 冬雨季施工增加费 | 定额人工费+定额机械费
5 |  | 其他施工组织措施费 | 按相关规定计算
合 计 |  |  |  |  | 4390.64

## 1_表10_2_2-29 主要工日一览表
【表10.2.2-29】
主要工日一览表
工程名称:建筑 |  |  | 标段: |  | 第1页 共1页
序号 | 工日名称（类别） | 单位 | 数 量 | 单价(元) | 合价（元） | 备注
1 | 二类人工 | 工日 | 199.399 | 149 | 29710.45
2 | 三类人工 | 工日 | 237.981 | 171 | 40694.75

## 1_表10_2_2-31 主要材料和工程设备一览表
【表10.2.2-31】
主要材料和工程设备一览表
工程名称:建筑 |  |  |  | 标段: |  | 第1页 共2页
序号 | 名称、规格、型号 | 单位 | 数量 | 单价(元) | 合价（元） | 备注
1 | 角钢Q235B综合 | kg | 8.93 | 5.16 | 46.07
2 | 角钢 | t | 0.262 | 5044 | 1321.53
3 | 圆钉 | kg | 13.489 | 4.42 | 59.62
4 | 电焊条E43系列 | kg | 12.149 | 6.81 | 82.73
5 | 铁件综合 | kg | 3.368 | 6.64 | 22.36
6 | 镀锌铁丝10# | kg | 11.118 | 4.42 | 49.14
7 | 镀锌铁丝18# | kg | 9.701 | 4.42 | 42.88
8 | 普通硅酸盐水泥PO 42.5综合 | kg | 9811.579 | 0.5 | 4945.04
9 | 黄砂净砂 | t | 38.146 | 180 | 6866.28
10 | 彩色水泥脊瓦420×220 | 千张 | 0.186 | 6000 | 1116
11 | 干混地面砂浆DS M15.0 | kg | 22540.771 | 0.33 | 7528.62
12 | 干混抹灰砂浆DP M15.0 | kg | 4786.149 | 0.36 | 1699.08
13 | 干混抹灰砂浆DP M20.0 | kg | 134.987 | 0.36 | 48.87
14 | 杉格椽 | m3 | 2.93 | 1062 | 3111.66
15 | 杉木枋30×40 | m3 | 0.14 | 1903 | 266.42
16 | 阻燃板12 | m2 | 8.82 | 33.21 | 292.94
17 | 强化地板12厚 | m2 | 19.373 | 85.86 | 1663.37
18 | 大理石600*900 | m2 | 26.122 | 200 | 5224.4
19 | 20厚中国黑大理石 | m2 | 2.727 | 165 | 449.96
20 | 铝合金龙骨不上人型（平面）600×600 | m2 | 147.372 | 24.78 | 3651.88
21 | 铝合金玻璃平开门 | m2 | 23.309 | 600 | 13985.4
22 | 玫瑰金不锈钢50×50×1 | m | 12.932 | 25 | 323.3
23 | 无机涂料 | kg | 276.687 | 15.93 | 4407.62
24 | SBS改性沥青防水涂料H型 | kg | 2628.172 | 15.04 | 39527.71
25 | 矿棉板 | m2 | 150.234 | 29.2 | 4386.83
26 | 电 | kW·h | 5.839 | 0.88 | 5.14
27 | 水 | m3 | 87.585 | 5.73 | 501.86
28 | 脚手架钢管 | kg | 104.607 | 5.31 | 555.46
29 | 竹脚手片 | m2 | 23.664 | 8.5 | 201.14
【表10.2.2-31】
主要材料和工程设备一览表
工程名称:建筑 |  |  |  | 标段: |  | 第2页 共2页
序号 | 名称、规格、型号 | 单位 | 数量 | 单价(元) | 合价（元） | 备注
30 | 彩色水泥瓦420×330 | 千张 | 6.523 | 4500 | 29353.5

## 1_表10_2_2-32 主要机械台班一览表
【表10.2.2-32】
主要机械台班一览表
工程名称:建筑 |  |  |  | 标段: | 第1页 共1页
序号 | 机械名称、规格、型号 | 单位 | 数 量 | 单价(元) | 合价（元） | 备注
1 | 手持式风动凿岩机 | 台班 | 3.969 | 12.61 | 50.05
2 | 载货汽车4t | 台班 | 0.996 | 447.45 | 445.66
3 | 灰浆搅拌机200L | 台班 | 4.833 | 170.09 | 822.04
4 | 干混砂浆罐式搅拌机20000L | 台班 | 0.807 | 211.41 | 170.61
5 | 木工圆锯机500mm | 台班 | 0.097 | 30.08 | 2.92
6 | 交流弧焊机32kV·A | 台班 | 0.496 | 102.85 | 51.01
7 | 电动空气压缩机0.3m3/min | 台班 | 0.071 | 27.48 | 1.95
8 | 内燃空气压缩机3m3/min | 台班 | 2.246 | 394.3 | 885.6

## 2_表10_2_2-13 【不含单列】单位(专业)工程招
【表10.2.2-13】
单位（专业）工程预算价费用表
工程名称:嵊州市党史陈列馆翻新维修项目-加固 |  |  | 标段: | 第1页 共1页
序号 | 费用名称 |  | 计算公式 | 金额 (元) | 备注
1 | 分部分项工程费 |  | ∑(分部分项工程量×综合单价） | 27198.44 | 见表10.2.2-16
1.1 | 其中 | 人工费+机械费 | ∑分部分项（定额人工费+定额机械费） | 6972.37
2 | 措施项目费 |  | （2.1+2.2） | 13288.59
2.1 | 施工技术措施项目费 |  | ∑(技措项目工程量×综合单价） | 12355.35 | 见表10.2.2-16
2.1.1 | 其中 | 人工费+机械费 | ∑技措项目（定额人工费+定额机械费） | 7040.18
2.2 | 施工组织措施项目费 |  | (1.1+2.1.1)×6.66% | 933.24 | 见表10.2.2-20
2.2.1 | 其中 | 安全文明施工基本费 | (1.1+2.1.1)×6.66% | 933.24 | 见表10.2.2-20
3 | 其他项目费 |  | （3.1+3.2+3.3+3.4）
3.1 | 暂列金额 |  | 3.1.1+3.1.2+3.1.3 |  | 见表10.2.2-21
3.1.1 | 其中 | 标化工地增加费 | 按招标文件规定额度列计 |  | 见表10.2.2-22
3.1.2 |  | 优质工程增加费 | 按招标文件规定额度列计 |  | 见表10.2.2-22
3.1.3 |  | 其他暂列金额 | 按招标文件规定额度列计 |  | 见表10.2.2-22
3.2 | 暂估价 |  | 3.2.1+3.2.2+3.2.3 |  | 见表10.2.2-21
3.2.1 | 其中 | 材料（工程设备）暂估价 | 按招标文件规定额度列计 (或计入综合单价) |  | 见表10.2.2-23
3.2.2 |  | 专业工程暂估价 | 按招标文件规定额度列计 |  | 见表10.2.2-24
3.2.3 |  | 专项技术措施暂估价 | 按招标文件规定额度列计 |  | 见表10.2.2-25
3.3 | 计日工 |  | ∑计日工(暂估数量×综合单价） |  | 见表10.2.2-21
3.4 | 施工总承包服务费 |  | 3.4.1+3.4.2 |  | 见表10.2.2-21
3.4.1 | 其中 | 专业发包工程管理费 | ∑专业发包工程（暂估金额×费率） |  | 见表10.2.2-27
3.4.2 |  | 甲供材料设备管理费 | 甲供材料暂估金额×费率+甲供设备暂估金额×费率 |  | 见表10.2.2-27
4 | 规费 |  | (1.1+2.1.1)×27.92% | 3912.3
5 | 税金 |  | (1+2+3+4)×9% | 3995.94
招标控制价合计 |  |  | 1+2+3+4+5 | 48395

## 2_表10_2_2-16 分部分项工程清单与计价表
【表10.2.2-16】
分部分项工程清单与计价表
单位(专业)工程名称:嵊州市党史陈列馆翻新维修项目-加固 | [5 empty] | 标段: |  |  | 第1页 共2页
序号 | 项目编码 | 项目名称 | 项目特征 | 计量 单位 | 工程量 | 金 额 (元) |  |  |  |  | 备注
[6 empty] | 综合单价 | 合价 | 其中
[8 empty] | 人工费 | 机械费 | 暂估价
|  | 条基 |  |  |  |  | 3520.68 | 764.26 | 46.28
1 | 041001001001 | 拆除路面 | 1、拆除原有混凝土地面（垃圾外运） | m2 | 2.88 | 21.41 | 61.66 | 29.55 | 22.78
2 | 010101004001 | 挖基坑土方 | 1.土壤类别：三类土 2.挖土深度：1.5m 以内 | m3 | 1.73 | 49.04 | 84.84 | 72
3 | 010103001001 | 回填方 | 1.密实度要求：满足设计要求 2.填方材料品种：原状土 | m3 | 0.48 | 15.89 | 7.63 | 6.21 | 0.26
4 | 010103002001 | 余方弃置 | 1.废弃料品种：余土 2.运距：由施工方根据现场情况自定 | m3 | 1.25 | 18.62 | 23.28 | 1.11 | 18.81
5 | 010501001001 | 垫层 | 1、修复原有地面基层 | m3 | 0.58 | 559.41 | 324.46 | 26.17 | 0.41
6 | 011102001001 | 石材楼地面 | 1、修复原有大理石地面 | m2 | 2.88 | 184.64 | 531.76 | 120.1 | 0.66
7 | 010501001002 | 垫层 | 1、基础底铺设100mmC15素混凝土 | m3 | 0.39 | 522.04 | 203.6 | 17.6 | 0.28
8 | Z010501007001 | 现浇混凝土基础界面增大 | 1、条基增大 | m3 | 1.44 | 1375.46 | 1980.66 | 444.54 | 0.52
9 | 010515001001 | 现浇构件钢筋 | 1.带肋钢筋HRB400以内 直径（mm）14以内 | t | 0.046 | 6582.44 | 302.79 | 46.98 | 2.56
|  | 柱 |  |  |  |  | 15376.29 | 4565.47 | 37.82
10 | Z010502004001 | 现浇混凝土柱截面增大 | 1.加固材料种类、强度要求：高强无收缩灌浆料浇筑 | m3 | 5.72 | 2080.53 | 11900.63 | 4043.12 | 4.12
11 | 010515001002 | 现浇构件钢筋 | 1.带肋钢筋HRB400以内 直径（mm）14以外 | t | 0.161 | 6337.95 | 1020.41 | 141.42 | 12.91
本页小计 | [6 empty] | 16441.72 | 4948.8 | 63.31
【表10.2.2-16】
分部分项工程清单与计价表
单位(专业)工程名称:嵊州市党史陈列馆翻新维修项目-加固 | [5 empty] | 标段: |  |  | 第2页 共2页
序号 | 项目编码 | 项目名称 | 项目特征 | 计量 单位 | 工程量 | 金 额 (元) |  |  |  |  | 备注
[6 empty] | 综合单价 | 合价 | 其中
[8 empty] | 人工费 | 机械费 | 暂估价
12 | 010515001003 | 现浇构件钢筋 | 1.带肋钢筋HRB400以内 直径（mm）14以内 | t | 0.373 | 6582.44 | 2455.25 | 380.93 | 20.79
|  | 梁 |  |  |  |  | 7217.68 | 1947.3 | 160.97
13 | 01B008 | 凿毛 | 1.旧混凝土表面凿毛 平面 | m2 | 14.56 | 48.58 | 707.32 | 427.48 | 122.01
14 | Z010503006001 | 现浇混凝土梁截面增大 | 1.原梁增大截面^灌浆料 | m3 | 1.74 | 1727.33 | 3005.55 | 1008.7 | 1.04
15 | 010515001004 | 现浇构件钢筋 | 1.带肋钢筋HRB400以内 直径（mm）14以外 | t | 0.311 | 6337.95 | 1971.1 | 273.17 | 24.93
16 | 010515001005 | 现浇构件钢筋 | 1.带肋钢筋HRB400以内 直径（mm）14以内 | t | 0.233 | 6582.44 | 1533.71 | 237.95 | 12.99
|  | 墙体 |  |  |  |  | 1083.79 | 150.2 | 13.71
17 | 010515001006 | 现浇构件钢筋 | 1、原有墙凿出100MM后植入Φ48*5，间距1000 | t | 0.171 | 6337.95 | 1083.79 | 150.2 | 13.71
本页小计 | [6 empty] | 10756.72 | 2478.43 | 195.47
合计 | [6 empty] | 27198.44 | 7427.23 | 258.78

## 2_表10_2_2-16 施工技术措施项目清单与计价表
【表10.2.2-16】
施工技术措施项目清单与计价表
单位(专业)工程名称:嵊州市党史陈列馆翻新维修项目-加固 | [5 empty] | 标段: |  |  | 第1页 共1页
序号 | 项目编码 | 项目名称 | 项目特征 | 计量 单位 | 工程量 | 金 额 (元) |  |  |  |  | 备注
[6 empty] | 综合单价 | 合价 | 其中
[8 empty] | 人工费 | 机械费 | 暂估价
1 | 01B009 | 混凝土基础 扩大 | 1.混凝土基础 扩大 | m2 | 4.32 | 84.93 | 366.9 | 188.31 | 5.31
2 | 011702001001 | 基础 | 1.现浇混凝土模板 基础垫层模板 | m2 | 1.68 | 48.05 | 80.72 | 48.52 | 1.78
3 | 01B010 | 梁脚手架 | 1.梁加固脚手架 ~层高6.65（m） | m | 14.00 | 118.4 | 1657.6 | 1263.5 | 24.22
4 | 01B011 | 原梁截面增大 | 1.原梁截面增大 | m2 | 20.16 | 98.84 | 1992.61 | 951.96 | 52.42
5 | 01B012 | 柱加固脚手架 | 1.柱加固脚手架 ~层高6（m） | 座 | 4 | 587.49 | 2349.96 | 1644.96 | 103.8
6 | 01B013 | 托换柱 | 1.托换柱 | m2 | 45.12 | 130.93 | 5907.56 | 3413.78 | 95.2
本页小计 | [6 empty] | 12355.35 | 7511.03 | 282.73
合计 | [6 empty] | 12355.35 | 7511.03 | 282.73

## 2_表10_2_2-20 施工组织(总价)措施项目清单与
【表10.2.2-20】
施工组织（总价）措施项目清单与计价表
工程名称:加固 |  |  | 标段: | 第1页 共1页
序号 | 项目编号 | 项目名称 | 计算基础 | 费率 (%) | 金额 (元) | 备注
1 | 011707001001 | 安全文明施工费 |  |  | 933.24
1.1 |  | 安全文明施工基本费 | 定额人工费+定额机械费 | 6.66 | 933.24
2 | Z01110900801 | 提前竣工增加费 | 定额人工费+定额机械费
3 | 011707004001 | 二次搬运费 | 定额人工费+定额机械费
4 | 011707005001 | 冬雨季施工增加费 | 定额人工费+定额机械费
5 |  | 其他施工组织措施费 | 按相关规定计算
合 计 |  |  |  |  | 933.24

## 2_表10_2_2-29 主要工日一览表
【表10.2.2-29】
主要工日一览表
工程名称:加固 |  |  | 标段: |  | 第1页 共1页
序号 | 工日名称（类别） | 单位 | 数 量 | 单价(元) | 合价（元） | 备注
1 | 一类人工 | 工日 | 0.577 | 138 | 79.63
2 | 二类人工 | 工日 | 98.919 | 149 | 14738.93
3 | 三类人工 | 工日 | 0.702 | 171 | 120.04

## 2_表10_2_2-31 主要材料和工程设备一览表
【表10.2.2-31】
主要材料和工程设备一览表
工程名称:加固 |  |  |  | 标段: |  | 第1页 共1页
序号 | 名称、规格、型号 | 单位 | 数量 | 单价(元) | 合价（元） | 备注
1 | 热轧带肋钢筋HRB400φ10 | t | 0.678 | 5044 | 3419.83
2 | 热轧带肋钢筋HRB400φ18 | t | 0.672 | 4912 | 3300.86
3 | 镀锌铁丝φ0.7-1.0 | kg | 6.024 | 4.42 | 26.63
4 | 圆钉 | kg | 16.486 | 4.42 | 72.87
5 | 电焊条E43系列 | kg | 5.296 | 6.81 | 36.07
6 | 镀锌铁丝18# | kg | 3.198 | 4.42 | 14.14
7 | 普通硅酸盐水泥PO 42.5综合 | kg | 3.671 | 0.5 | 1.85
8 | 黄砂净砂 | t | 0.006 | 180 | 1.08
9 | 非泵送商品混凝土C15 | m3 | 0.394 | 457 | 180.06
10 | 非泵送商品混凝土C20 | m3 | 0.586 | 494 | 289.48
11 | 干混地面砂浆DS M15.0 | kg | 74.909 | 0.33 | 25.02
12 | 灌浆料 | m3 | 11.809 | 869.57 | 10268.7
13 | 钢支撑 | kg | 61.422 | 5.49 | 337.21
14 | 电 | kW·h | 0.319 | 0.88 | 0.28
15 | 水 | m3 | 21.12 | 5.73 | 121.02
16 | 复合模板综合 | m2 | 25.293 | 42.48 | 1074.45
17 | 脚手架钢管 | kg | 41.629 | 5.31 | 221.05
18 | 竹脚手片 | m2 | 8.676 | 8.5 | 73.75

## 2_表10_2_2-32 主要机械台班一览表
【表10.2.2-32】
主要机械台班一览表
工程名称:加固 |  |  |  | 标段: | 第1页 共1页
序号 | 机械名称、规格、型号 | 单位 | 数 量 | 单价(元) | 合价（元） | 备注
1 | 履带式推土机105kW | 台班 | 0.001 | 937.87 | 0.94
2 | 轮胎式装载机2m3 | 台班 | 0.003 | 810.77 | 2.43
3 | 履带式单斗液压挖掘机1m3 | 台班 | 0.002 | 1060.82 | 2.12
4 | 电动夯实机250N·m | 台班 | 0.009 | 29.99 | 0.27
5 | 手持式风动凿岩机 | 台班 | 0.088 | 12.61 | 1.11
6 | 载货汽车4t | 台班 | 0.557 | 447.45 | 249.23
7 | 自卸汽车15t | 台班 | 0.031 | 930.5 | 28.85
8 | 干混砂浆罐式搅拌机20000L | 台班 | 0.003 | 211.41 | 0.63
9 | 电刨 | 台班 | 2.621 | 46.57 | 122.07
10 | 钢筋调直机14mm | 台班 | 0.19 | 39.74 | 7.55
11 | 钢筋切断机40mm | 台班 | 0.146 | 46.85 | 6.84
12 | 钢筋弯曲机40mm | 台班 | 0.377 | 27.99 | 10.55
13 | 木工圆锯机500mm | 台班 | 0.25 | 30.08 | 7.52
14 | 直流弧焊机32kW | 台班 | 0.475 | 106.95 | 50.8
15 | 对焊机75kV·A | 台班 | 0.076 | 131.93 | 10.03
16 | 电焊条烘干箱45×35×45cm3 | 台班 | 0.194 | 9.73 | 1.89
17 | 电动空气压缩机3m3/min | 台班 | 0.044 | 134.06 | 5.9
18 | 混凝土振捣器平板式 | 台班 | 0.052 | 13.13 | 0.68
19 | 混凝土振捣器插入式 | 台班 | 1.124 | 5.08 | 5.71
20 | 汽车式起重机5t | 台班 | 0.061 | 428.16 | 26.12

## 3_表10_2_2-13 【不含单列】单位(专业)工程招
【表10.2.2-13】
单位（专业）工程预算价费用表
工程名称:嵊州市党史陈列馆翻新维修项目-安装 |  |  | 标段: | 第1页 共1页
序号 | 费用名称 |  | 计算公式 | 金额 (元) | 备注
1 | 分部分项工程费 |  | ∑(分部分项工程量×综合单价） | 57218.24 | 见表10.2.2-16
1.1 | 其中 | 人工费+机械费 | ∑分部分项（定额人工费+定额机械费） | 14004.52
2 | 措施项目费 |  | （2.1+2.2） | 8373.75
2.1 | 施工技术措施项目费 |  | ∑(技措项目工程量×综合单价） | 7049.17 | 见表10.2.2-16
2.1.1 | 其中 | 人工费+机械费 | ∑技措项目（定额人工费+定额机械费） | 4651.6
2.2 | 施工组织措施项目费 |  | (1.1+2.1.1)×7.1% | 1324.58 | 见表10.2.2-20
2.2.1 | 其中 | 安全文明施工基本费 | (1.1+2.1.1)×7.1% | 1324.58 | 见表10.2.2-20
3 | 其他项目费 |  | （3.1+3.2+3.3+3.4）
3.1 | 暂列金额 |  | 3.1.1+3.1.2+3.1.3 |  | 见表10.2.2-21
3.1.1 | 其中 | 标化工地增加费 | 按招标文件规定额度列计 |  | 见表10.2.2-22
3.1.2 |  | 优质工程增加费 | 按招标文件规定额度列计 |  | 见表10.2.2-22
3.1.3 |  | 其他暂列金额 | 按招标文件规定额度列计 |  | 见表10.2.2-22
3.2 | 暂估价 |  | 3.2.1+3.2.2+3.2.3 |  | 见表10.2.2-21
3.2.1 | 其中 | 材料（工程设备）暂估价 | 按招标文件规定额度列计 (或计入综合单价) |  | 见表10.2.2-23
3.2.2 |  | 专业工程暂估价 | 按招标文件规定额度列计 |  | 见表10.2.2-24
3.2.3 |  | 专项技术措施暂估价 | 按招标文件规定额度列计 |  | 见表10.2.2-25
3.3 | 计日工 |  | ∑计日工(暂估数量×综合单价） |  | 见表10.2.2-21
3.4 | 施工总承包服务费 |  | 3.4.1+3.4.2 |  | 见表10.2.2-21
3.4.1 | 其中 | 专业发包工程管理费 | ∑专业发包工程（暂估金额×费率） |  | 见表10.2.2-27
3.4.2 |  | 甲供材料设备管理费 | 甲供材料暂估金额×费率+甲供设备暂估金额×费率 |  | 见表10.2.2-27
4 | 规费 |  | (1.1+2.1.1)×30.63% | 5714.37
5 | 税金 |  | (1+2+3+4)×9% | 6417.57
招标控制价合计 |  |  | 1+2+3+4+5 | 77724

## 3_表10_2_2-16 分部分项工程清单与计价表
【表10.2.2-16】
分部分项工程清单与计价表
单位(专业)工程名称:嵊州市党史陈列馆翻新维修项目-安装 | [5 empty] | 标段: |  |  | 第1页 共6页
序号 | 项目编码 | 项目名称 | 项目特征 | 计量 单位 | 工程量 | 金 额 (元) |  |  |  |  | 备注
[6 empty] | 综合单价 | 合价 | 其中
[8 empty] | 人工费 | 机械费 | 暂估价
|  | 电气 |  |  |  |  | 57218.24 | 15094.64 | 327.69
1 | 030404017001 | 配电箱 | 1、名称：成套照明控制箱AL1 2、型号规格：规格型号及电器元件配置按设计要求； 3、安装方式：距地1.6米暗装。 | 台 | 1 | 1743.06 | 1743.06 | 167.89
2 | 030408001001 | 电力电缆 | 1.电缆名称：NH-YJV-4*25+1*16(暂定量) 2.电缆规格：25mm2 3.材 质：铜芯 4.敷设方式、部位：穿管敷设 | m | 50.00 | 90.69 | 4534.5 | 117.5 | 3
3 | 030408001002 | 电力电缆 | 1.电缆名称：YJV-5*6 2.电缆规格：6mm2 3.材 质：铜芯 4.敷设方式、部位：管道敷设 | m | 109.72 | 25.91 | 2842.85 | 206.27 | 5.49
4 | 030408006001 | 电力电缆头 | 1.户内干包式电力电缆头制作、安装 干包终端头（1kV以下截面mm2以下）35`10mm2及以下三芯及以上电缆头制安 | 个 | 6 | 27.72 | 166.32 | 57.42
5 | 030408006002 | 电力电缆头 | 1.户内干包式电力电缆头制作、安装 干包终端头（1kV以下截面mm2以下）120 | 个 | 2 | 169.24 | 338.48 | 104.3
本页小计 | [6 empty] | 9625.21 | 653.38 | 8.49
【表10.2.2-16】
分部分项工程清单与计价表
单位(专业)工程名称:嵊州市党史陈列馆翻新维修项目-安装 | [5 empty] | 标段: |  |  | 第2页 共6页
序号 | 项目编码 | 项目名称 | 项目特征 | 计量 单位 | 工程量 | 金 额 (元) |  |  |  |  | 备注
[6 empty] | 综合单价 | 合价 | 其中
[8 empty] | 人工费 | 机械费 | 暂估价
6 | 030411001001 | 配管 | 1.名称：线缆保护管； 2.材质、规格：JDG导管（热镀锌）G32*1.6； 3.配置形式：砖、混凝土结构暗配； 4.接地要求：按施工验收规范要求。 | m | 106.72 | 19.48 | 2078.91 | 650.99 | 7.47
7 | 030411001002 | 配管 | 1、名称：线缆保护钢管(暂定量)； 2、材质、规格：镀锌钢管SC50； 3、配置形式：砖、混凝土结构明配； 4、接地要求：按施工验收规范要求。 | m | 50.00 | 58.36 | 2918 | 612.5 | 4
8 | 030411004001 | 配线 | 1、名 称：铜芯塑料绝缘线 2、配线形式：管内穿线 3、规 格：BV-2.5 4、配线材质：铜芯 | m | 1571.16 | 2.88 | 4524.94 | 1052.68
9 | 030411004002 | 配线 | 1、名 称：铜芯塑料绝缘线 2、配线形式：管内穿线 3、规 格：BVR-2.5 4、配线材质：铜芯 | m | 748.17 | 3.06 | 2289.4 | 501.27
10 | 030411004003 | 配线 | 1、名 称：铜芯塑料绝缘线 2、配线形式：管内穿线 3、规 格：BV-4 4、配线材质：铜芯 | m | 34.49 | 3.87 | 133.48 | 21.38
11 | 030411004004 | 配线 | 1、名 称：铜芯塑料绝缘线 2、配线形式：管内穿线 3、规 格：BVR-4 4、配线材质：铜芯 | m | 28.49 | 4.18 | 119.09 | 17.66
本页小计 | [6 empty] | 12063.82 | 2856.48 | 11.47
【表10.2.2-16】
分部分项工程清单与计价表
单位(专业)工程名称:嵊州市党史陈列馆翻新维修项目-安装 | [5 empty] | 标段: |  |  | 第3页 共6页
序号 | 项目编码 | 项目名称 | 项目特征 | 计量 单位 | 工程量 | 金 额 (元) |  |  |  |  | 备注
[6 empty] | 综合单价 | 合价 | 其中
[8 empty] | 人工费 | 机械费 | 暂估价
12 | 030411004005 | 配线 | 1、名 称：铜芯塑料绝缘线 2、配线形式：管内穿线 3、规 格：NH-BV-2.5 4、配线材质：铜芯 | m | 98.42 | 3.15 | 310.02 | 65.94
13 | 030411004006 | 配线 | 1、名 称：铜芯塑料绝缘线 2、配线形式：管内穿线 3、规 格：NH-BVR-2.5 4、配线材质：铜芯 | m | 46.87 | 3.36 | 157.48 | 31.4
14 | 030411001003 | 配管 | 1.名称：线缆保护管； 2.材质、规格：JDG导管（热镀锌）G20*1.6； 3.配置形式：砖、混凝土结构暗配； 4.接地要求：按施工验收规范要求。 | m | 731.55 | 11.76 | 8603.03 | 3043.25 | 36.58
15 | 030411001004 | 配管 | 1.名称：线缆保护管； 2.材质、规格：JDG导管（热镀锌）G25*1.6； 3.配置形式：砖、混凝土结构暗配； 4.接地要求：按施工验收规范要求。 | m | 26.44 | 16.03 | 423.83 | 151.24 | 1.85
16 | 030411001005 | 配管 | 1、名称：线缆保护塑料管； 2、材质、规格：刚性阻燃管 PVC20中型管； 3、配置形式：砖、混凝土结构暗配； 4、接地要求：按施工验收规范要求。 | m | 45.13 | 7.36 | 332.16 | 194.96
17 | 030413002001 | 凿（压）槽 | 1.混凝土刨沟槽 管径(mm以内)20 | m | 513.45 | 13.81 | 7090.74 | 4821.3 | 189.98
18 | 030413002002 | 凿（压）槽 | 1.混凝土刨沟槽 管径(mm以内)32 | m | 113.41 | 19.16 | 2172.94 | 1410.82 | 55.57
本页小计 | [6 empty] | 19090.2 | 9718.91 | 283.98
【表10.2.2-16】
分部分项工程清单与计价表
单位(专业)工程名称:嵊州市党史陈列馆翻新维修项目-安装 | [5 empty] | 标段: |  |  | 第4页 共6页
序号 | 项目编码 | 项目名称 | 项目特征 | 计量 单位 | 工程量 | 金 额 (元) |  |  |  |  | 备注
[6 empty] | 综合单价 | 合价 | 其中
[8 empty] | 人工费 | 机械费 | 暂估价
19 | 030412002001 | 工厂灯 | 1.名 称：工厂灯 2.型 号：GC1 60W LED 3.安装形式：吊管式 | 套 | 2 | 227.77 | 455.54 | 31.5
20 | 030412002002 | 工厂灯 | 1.名 称：工厂灯 2.型 号：GC1 12W LED 3.安装形式：吊管式 | 套 | 2 | 126.77 | 253.54 | 31.5
21 | 030412005001 | 荧光灯 | 1.荧光灯名称：双管荧光灯 2.荧光灯型号：GYG9501-2*28W LED 3.安装形式：吊管式 | 套 | 9 | 172.73 | 1554.57 | 174.33
22 | 030412005002 | 荧光灯 | 1.荧光灯名称：单管荧光灯 2.荧光灯型号：GYG9501-1*36W LED 3.安装形式：吊管式 | 套 | 6 | 117.08 | 702.48 | 92.28
23 | 030412005003 | 荧光灯 | 1.荧光灯名称：嵌入式平板灯 2.规 格：600*600 3.安装形式：嵌入式 | 套 | 22 | 254.3 | 5594.6 | 513.26
24 | 030412001001 | 普通灯具 | 1、名称:成套防水吸顶灯； 2、型号规格:GXD118-18 15W LED ； 3、类型:吸顶式。 | 套 | 2 | 115.41 | 230.82 | 35.76
25 | 030404034001 | 照明开关 | 1、名称：扳式暗开关； 2、规格：双联单控 K86-K21YG-10； 3、安装方式：距地1.3米暗装。 | 个 | 4 | 16.52 | 66.08 | 29.2
26 | 030404034002 | 照明开关 | 1、名称：扳式暗开关； 2、规格：单联单控 K86-K11YG-10； 3、安装方式：距地1.3米暗装。 | 个 | 2 | 14.24 | 28.48 | 14.6
本页小计 | [6 empty] | 8886.11 | 922.43
【表10.2.2-16】
分部分项工程清单与计价表
单位(专业)工程名称:嵊州市党史陈列馆翻新维修项目-安装 | [5 empty] | 标段: |  |  | 第5页 共6页
序号 | 项目编码 | 项目名称 | 项目特征 | 计量 单位 | 工程量 | 金 额 (元) |  |  |  |  | 备注
[6 empty] | 综合单价 | 合价 | 其中
[8 empty] | 人工费 | 机械费 | 暂估价
27 | 030404034003 | 照明开关 | 1、名称：扳式暗开关； 2、规格：单联单控 K86-K11YG-10（防溅型）； 3、安装方式：距地1.3米暗装。 | 个 | 2 | 19.34 | 38.68 | 14.6
28 | 030404035001 | 插座 | 1、名称：二三极安全型插座； 2、规格：K86-Z223-10； 3、安装方式：距地0.3米暗装。 | 个 | 20 | 20.4 | 408 | 172.2
29 | 030404035002 | 插座 | 1、名 称：成套单相地面插座； 2、规 格：二三极安全地面插座； 3、安装方式：地面插座盒内暗装。 | 个 | 4 | 150.64 | 602.56 | 34.44
30 | 030404035003 | 插座 | 1.名称：壁挂空调插座； 2.型号规格：K86-Z13-20； 3.安装方式：距地2.2米暗装。 | 个 | 2 | 22.42 | 44.84 | 17.22
31 | 030404035004 | 插座 | 1.名称：立式空调插座； 2.型号规格：K86-Z14-25； 3.安装方式：距地0.8米暗装。 | 个 | 3 | 28.4 | 85.2 | 25.26
32 | 030411006001 | 接线盒 | 1、名称：钢质接线盒； 2、型号规格：86型； 3、安装方式：暗装。 | 个 | 26 | 8.24 | 214.24 | 79.82
33 | 030411006002 | 接线盒 | 1、名称：钢质开关、插座盒； 2、型号规格：86型； 3、安装方式：暗装。 | 个 | 33 | 7.98 | 263.34 | 106.59
本页小计 | [6 empty] | 1656.86 | 450.13
【表10.2.2-16】
分部分项工程清单与计价表
单位(专业)工程名称:嵊州市党史陈列馆翻新维修项目-安装 | [5 empty] | 标段: |  |  | 第6页 共6页
序号 | 项目编码 | 项目名称 | 项目特征 | 计量 单位 | 工程量 | 金 额 (元) |  |  |  |  | 备注
[6 empty] | 综合单价 | 合价 | 其中
[8 empty] | 人工费 | 机械费 | 暂估价
34 | 030412004001 | 装饰灯 | 1、装饰灯名称：疏散标志灯； | 套 | 9 | 139.3 | 1253.7 | 167.22
35 | 030412001002 | 普通灯具 | 1、名称:成套应急灯 2、型号规格:双投灯 | 套 | 7 | 173.99 | 1217.93 | 125.16
36 | 030414002001 | 送配电装置系统 | 1、送配电装置系统调试 1kV以下交流供电(综 合)。 | 系统 | 1 | 231.22 | 231.22 | 151.98 | 23.75
37 | 03B001 | 原安装部分拆除 | 原安装部分拆除（含清运） | 项 | 1 | 3000 | 3000
38 | 030409008001 | 等电位端子箱、 测试板 | 1、总等电位箱暗装300*200*120mm | 台 | 1 | 193.19 | 193.19 | 48.95
本页小计 | [6 empty] | 5896.04 | 493.31 | 23.75
合计 | [6 empty] | 57218.24 | 15094.64 | 327.69

## 3_表10_2_2-16 施工技术措施项目清单与计价表
【表10.2.2-16】
施工技术措施项目清单与计价表
单位(专业)工程名称:嵊州市党史陈列馆翻新维修项目-安装 | [5 empty] | 标段: |  |  | 第1页 共1页
序号 | 项目编码 | 项目名称 | 项目特征 | 计量 单位 | 工程量 | 金 额 (元) |  |  |  |  | 备注
[6 empty] | 综合单价 | 合价 | 其中
[8 empty] | 人工费 | 机械费 | 暂估价
|  | 项目措施费 |  |  | 0 |  | 7049.17 | 5133.99
1 | 031301017001 | 脚手架搭拆 | 1.脚手架搭拆费第四册 2.操作高度增加费第四册5m以上 | 项 | 1 | 7049.17 | 7049.17 | 5133.99
本页小计 | [6 empty] | 7049.17 | 5133.99
合计 | [6 empty] | 7049.17 | 5133.99

## 3_表10_2_2-20 施工组织(总价)措施项目清单与
【表10.2.2-20】
施工组织（总价）措施项目清单与计价表
工程名称:安装 |  |  | 标段: | 第1页 共1页
序号 | 项目编号 | 项目名称 | 计算基础 | 费率 (%) | 金额 (元) | 备注
1 | 031302001001 | 安全文明施工费 |  |  | 1324.58
1.1 |  | 安全文明施工基本费 | 定额人工费+定额机械费 | 7.1 | 1324.58
2 | Z03130200801 | 提前竣工增加费 | 定额人工费+定额机械费
3 | 031302004001 | 二次搬运费 | 定额人工费+定额机械费
4 | 031302005001 | 冬雨季施工增加费 | 定额人工费+定额机械费
5 |  | 其他施工组织措施费 | 按相关规定计算
合 计 |  |  |  |  | 1324.58

## 3_表10_2_2-29 主要工日一览表
【表10.2.2-29】
主要工日一览表
工程名称:安装 |  |  | 标段: |  | 第1页 共1页
序号 | 工日名称（类别） | 单位 | 数 量 | 单价(元) | 合价（元） | 备注
1 | 二类人工 | 工日 | 135.799 | 149 | 20234.05

## 3_表10_2_2-31 主要材料和工程设备一览表
【表10.2.2-31】
主要材料和工程设备一览表
工程名称:安装 |  |  |  | 标段: |  | 第1页 共2页
序号 | 名称、规格、型号 | 单位 | 数量 | 单价(元) | 合价（元） | 备注
1 | 黄砂净砂 | t | 1.178 | 180 | 212.04
2 | 铜芯塑料绝缘线BVR4 | m | 29.271 | 3.07 | 89.77
3 | 原安装部分拆除 | 项 | 1 | 3000 | 3000
4 | 碳素结构钢镀锌焊接钢管SC50 | m | 51.5 | 35.55 | 1830.57
5 | 单管荧光灯GYG9501-1*36W LED | 套 | 6.06 | 50 | 303
6 | 双管荧光灯GYG9501-2*28W LED | 套 | 9.09 | 100 | 909
7 | 工厂灯GC1 12W LED | 套 | 2.02 | 100 | 202
8 | 工厂灯GC1 60W LED | 套 | 2.02 | 200 | 404
9 | 成套应急灯双投灯 | 套 | 7.07 | 148 | 1046.36
10 | 成套防水吸顶灯GXD118-18 15W LED | 套 | 2.02 | 90 | 181.8
11 | 疏散标志灯 | 套 | 9.09 | 113 | 1027.17
12 | 灯具吊杆φ15 | 根 | 30.6 | 20 | 612
13 | 扳式暗开关单联单控 K86-K11YG-10 | 只 | 2.04 | 3.93 | 8.02
14 | 扳式暗开关双联单控 K86-K21YG-10 | 只 | 4.08 | 6.16 | 25.13
15 | 扳式暗开关单联单控 K86-K11YG-10（防溅型） | 只 | 2.04 | 8.93 | 18.22
16 | 二三极安全型插座K86-Z223-10 | 套 | 20.4 | 8.31 | 169.52
17 | 壁挂空调插座K86-Z13-20 | 套 | 2.04 | 10.29 | 20.99
18 | 成套单相地面插座二三极安全地面插座 | 套 | 4.08 | 136 | 554.88
19 | 立式空调插座K86-Z14-25 | 套 | 3.06 | 15.5 | 47.43
20 | 铜芯塑料绝缘线BVR-2.5 | m | 867.877 | 1.89 | 1639.42
21 | 铜芯塑料绝缘线NH-BV-2.5 | m | 114.167 | 1.97 | 224.34
22 | 铜芯塑料绝缘线NH-BVR-2.5 | m | 54.369 | 2.14 | 116.46
23 | 铜芯塑料绝缘线BV-4 | m | 37.939 | 2.78 | 105.47
24 | 铜芯塑料绝缘线BVR-4 | m | 31.339 | 3.07 | 96.12
25 | 铜芯塑料绝缘线BV-2.5 | m | 1822.546 | 1.73 | 3156.65
26 | 电力电缆NH-YJV-4*25+1*16 | m | 50.5 | 86.51 | 4368.91
27 | 电力电缆YJV-5*6 | m | 110.817 | 23.03 | 2551.56
28 | 刚性阻燃管PVC20中型管 | m | 47.838 | 1.25 | 59.8
【表10.2.2-31】
主要材料和工程设备一览表
工程名称:安装 |  |  |  | 标段: |  | 第2页 共2页
序号 | 名称、规格、型号 | 单位 | 数量 | 单价(元) | 合价（元） | 备注
29 | JDG电线套管(镀锌)G20*1.6 | m | 753.497 | 5.19 | 3910.65
30 | JDG电线套管(镀锌)G25*1.6 | m | 27.233 | 6.9 | 187.91
31 | JDG电线套管(镀锌)G32*1.6 | m | 109.922 | 9.67 | 1062.95
32 | 钢质开关、插座盒86型 | 个 | 33.66 | 3.26 | 109.73
33 | 钢质接线盒86型 | 个 | 26.52 | 3.26 | 86.46
34 | 总等电位端子箱300*200*120mm | 个 | 1 | 130 | 130
35 | 照明控制箱AL1 | 台 | 1 | 1500 | 1500

## 3_表10_2_2-32 主要机械台班一览表
【表10.2.2-32】
主要机械台班一览表
工程名称:安装 |  |  |  | 标段: | 第1页 共1页
序号 | 机械名称、规格、型号 | 单位 | 数 量 | 单价(元) | 合价（元） | 备注
1 | 电能校验仪 ST9040 | 台班 | 0.2 | 57.19 | 11.44
2 | 电压、电流互感升流器 HJ-12E | 台班 | 0.2 | 31.24 | 6.25
3 | 数字万用表 F-87 | 台班 | 0.4 | 6.26 | 2.51
4 | 电缆测试仪 | 台班 | 0.2 | 17.79 | 3.56
5 | 其他机械费 | 元 | 286.314 | 1.02 | 292.04
6 | 汽车式起重机8t | 台班 | 0.007 | 736.59 | 5.16
7 | 载货汽车5t | 台班 | 0.007 | 460.74 | 3.23
8 | 管子切断套丝机159mm | 台班 | 0.053 | 23.15 | 1.23
9 | 钢材电动煨弯机500以内mm | 台班 | 0.053 | 57.1 | 3.03