## 表10_2_2-4 招标控制价扉页
【表10.2.2-4】
| 2023年村(社区)示范型“四中心”建设项目(二期)-长乐镇岭丰村 |  |  |  | 工程
预算价
（2023）嵊预第015号
预算价 | (小写): | 3052336元
| (大写): | 叁佰零伍万贰仟叁佰叁拾陆元整
招 标 人: |  |  | 造价咨询人:
| (单位盖章) |  |  | (单位资质专用章)
法定代表人 或其授权人: |  |  | 法定代表人 或其授权人:
| (签字或盖章) |  |  | (签字或盖章)
编 制 人: |  |  | 复 核 人:
| (造价工程师签字盖专用章) |  |  | (造价工程师签字盖专用章)
编制时间: |  |  | 复核时间:

## 表10_2_2-12 招标控制价费用表
【表10.2.2-12】
预算价费用表
工程名称:2023年村(社区)示范型“四中心”建设项目(二期)-长乐镇岭丰村 |  |  |  |  | 第1页 共1页
序号 | 工程名称 | 金额(元) | 其中：（元） |  |  |  | 备注
|  |  | 暂估价 | 安全文明 施工基本费 | 规费 | 税金
1 | 单项工程 | 3052336.00 | 72592.00 | 47209.66 | 140312.06 | 252027.86
1.1 | 建筑 | 2317070.00 | 25056.00 | 40904.15 | 115625.98 | 191317.71
1.2 | 市政 | 96351.00 |  | 1621.96 | 3620.44 | 7955.61
1.3 | 电气 | 305043.00 | 47536.00 | 2313.72 | 10406.64 | 25187.00
1.4 | 给排水 | 68512.00 |  | 897.58 | 4037.11 | 5656.97
1.5 | 消防水 | 16395.00 |  | 182.37 | 820.27 | 1353.75
1.6 | 室外电气 | 162133.00 |  | 718.88 | 3233.40 | 13387.17
1.7 | 室外给水 | 86832.00 |  | 571.00 | 2568.22 | 7169.65
合计 |  | 3052336 | 72592.00 | 47209.66 | 140312.06 | 252027.86

## 1_表10_2_2-13 【不含单列】单位(专业)工程招
【表10.2.2-13】
单位（专业）工程预算价费用表
工程名称:单项工程-建筑 |  |  | 标段: | 第1页 共1页
序号 | 费用名称 |  | 计算公式 | 金额 (元) | 备注
1 | 分部分项工程费 |  | ∑(分部分项工程量×综合单价） | 1639682.12 | 见表10.2.2-16
1.1 | 其中 | 人工费+机械费 | ∑分部分项（定额人工费+定额机械费） | 331723.33
2 | 措施项目费 |  | （2.1+2.2） | 269217.93
2.1 | 施工技术措施项目费 |  | ∑(技措项目工程量×综合单价） | 228313.78 | 见表10.2.2-16
2.1.1 | 其中 | 人工费+机械费 | ∑技措项目（定额人工费+定额机械费） | 116787.07
2.2 | 施工组织措施项目费 |  | (1.1+2.1.1)×9.12% | 40904.15 | 见表10.2.2-20
2.2.1 | 其中 | 安全文明施工基本费 | (1.1+2.1.1)×9.12% | 40904.15 | 见表10.2.2-20
3 | 其他项目费 |  | （3.1+3.2+3.3+3.4） | 101226.30
3.1 | 暂列金额 |  | 3.1.1+3.1.2+3.1.3 | 101226.30 | 见表10.2.2-21
3.1.1 | 其中 | 标化工地增加费 | 按招标文件规定额度列计 |  | 见表10.2.2-22
3.1.2 |  | 优质工程增加费 | 按招标文件规定额度列计 |  | 见表10.2.2-22
3.1.3 |  | 其他暂列金额 | 按招标文件规定额度列计 | 101226.30 | 见表10.2.2-22
3.2 | 暂估价 |  | 3.2.1+3.2.2+3.2.3 |  | 见表10.2.2-21
3.2.1 | 其中 | 材料（工程设备）暂估价 | 按招标文件规定额度列计 (或计入综合单价) |  | 见表10.2.2-23
3.2.2 |  | 专业工程暂估价 | 按招标文件规定额度列计 |  | 见表10.2.2-24
3.2.3 |  | 专项技术措施暂估价 | 按招标文件规定额度列计 |  | 见表10.2.2-25
3.3 | 计日工 |  | ∑计日工(暂估数量×综合单价） |  | 见表10.2.2-21
3.4 | 施工总承包服务费 |  | 3.4.1+3.4.2 |  | 见表10.2.2-21
3.4.1 | 其中 | 专业发包工程管理费 | ∑专业发包工程（暂估金额×费率） |  | 见表10.2.2-27
3.4.2 |  | 甲供材料设备管理费 | 甲供材料暂估金额×费率+甲供设备暂估金额×费率 |  | 见表10.2.2-27
4 | 规费 |  | (1.1+2.1.1)×25.78% | 115625.98
5 | 税金 |  | (1+2+3+4)×9% | 191317.71
招标控制价合计 |  |  | 1+2+3+4+5 | 2317070.00

## 1_表10_2_2-16 分部分项工程清单与计价表
【表10.2.2-16】
分部分项工程清单与计价表
单位(专业)工程名称:单项工程-建筑 | [5 empty] | 标段: |  |  | 第1页 共17页
序号 | 项目编码 | 项目名称 | 项目特征 | 计量 单位 | 工程量 | 金 额 (元) |  |  |  |  | 备注
[6 empty] | 综合单价 | 合价 | 其中
[8 empty] | 人工费 | 机械费 | 暂估价
|  | [请输入分部名称,电子评标勿删] |  |  |  |  | 1639682.12 | 353317.53 | 13681.33
| 0101 | A 土石方工程 |  |  |  |  | 15057.64 | 4697.04 | 7711.15
1 | 010101003001 | 挖沟槽土方 | 1.土壤类别：三类土 2.挖土深度：1.5m 以内 | m3 | 108.12 | 7.06 | 763.33 | 316.79 | 314.63
2 | 010101004001 | 挖基坑土方 | 1.土壤类别：三类土 | m3 | 1236.92 | 7.06 | 8732.66 | 3624.18 | 3599.44
3 | 010103001001 | 回填方 | 1.密实度要求：达到设计要求 2.填方来源、运距：原土 | m3 | 1208.54 | 2.26 | 2731.30 | 616.36 | 1571.10
4 | 010103002001 | 余方弃置 | 1.废弃料品种：土方 2.运距：投标人自行考虑 | m3 | 156.98 | 18.03 | 2830.35 | 139.71 | 2225.98
| 0104 | D 砌筑工程 |  |  |  |  | 125635.52 | 23702.65 | 123.70
5 | 010401001001 | 砖基础 | 1.砖品种、规格、强度等级：MU20混凝土实心砖 2.基础类型：砖基础 3.砂浆强度等级：M10水泥砂浆 4.防潮层材料种类：-0.06标高处20厚聚合物水泥防水砂浆；墙身两侧20厚聚合物防水水泥砂浆的墙身防潮层 | m3 | 3.00 | 1023.43 | 3070.29 | 663.15 | 28.17
6 | 010401003001 | 实心砖墙 | 1.砖品种、规格、强度等级：MU10混凝土实心砖 2.墙体类型：女儿墙 3.砂浆强度等级、配合比：M7.5水泥砂浆 | m3 | 11.07 | 549.10 | 6078.54 | 1705.55 | 27.68
本页小计 | [6 empty] | 24206.47 | 7065.74 | 7767.00
【表10.2.2-16】
分部分项工程清单与计价表
单位(专业)工程名称:单项工程-建筑 | [5 empty] | 标段: |  |  | 第2页 共17页
序号 | 项目编码 | 项目名称 | 项目特征 | 计量 单位 | 工程量 | 金 额 (元) |  |  |  |  | 备注
[6 empty] | 综合单价 | 合价 | 其中
[8 empty] | 人工费 | 机械费 | 暂估价
7 | 010402001001 | 砌块墙 | 1.砌块品种、规格、强度等级：蒸压砂加气混凝土砌块(B07),强度不小于A5.0 2.墙体类型：外墙240厚 3.砂浆强度等级：专用粘接剂 | m3 | 104.88 | 431.95 | 45302.92 | 7594.36 | 9.44
8 | 010402001005 | 砌块墙 | 1.砌块品种、规格、强度等级：蒸压砂加气混凝土砌块(B07),强度不小于A5.0 2.墙体类型：外墙120厚 3.砂浆强度等级：专用粘接剂 | m3 | 1.32 | 455.65 | 601.46 | 120.37 | 0.12
9 | 010402001002 | 砌块墙 | 1.砌块品种、规格、强度等级：蒸压砂加气混凝土砌块(B06,强度不小于A5.0) 2.墙体类型：内墙240厚 3.砂浆强度等级：专用粘接剂 | m3 | 124.73 | 404.68 | 50475.74 | 9031.70 | 11.23
10 | 010402001003 | 砌块墙 | 1.砌块品种、规格、强度等级：蒸压砂加气混凝土砌块(B06,强度不小于A5.0) 2.墙体类型：内墙120厚、100厚 3.砂浆强度等级：专用粘接剂 | m3 | 10.23 | 428.44 | 4382.94 | 932.87 | 0.92
11 | 010402001004 | 砌块墙 | 1.聚氨脂（PU）发泡剂嵌缝 | m | 370.85 | 11.67 | 4327.82 | 1546.44
12 | 010404001001 | 垫层 | 100厚压实碎石 | m3 | 38.45 | 296.38 | 11395.81 | 2108.21 | 46.14
| 0105 | E 混凝土及钢筋混凝土工程 |  |  |  |  | 478239.57 | 62491.14 | 4331.91
本页小计 | [6 empty] | 116486.69 | 21333.95 | 67.85
【表10.2.2-16】
分部分项工程清单与计价表
单位(专业)工程名称:单项工程-建筑 | [5 empty] | 标段: |  |  | 第3页 共17页
序号 | 项目编码 | 项目名称 | 项目特征 | 计量 单位 | 工程量 | 金 额 (元) |  |  |  |  | 备注
[6 empty] | 综合单价 | 合价 | 其中
[8 empty] | 人工费 | 机械费 | 暂估价
13 | 010501001001 | 垫层 | 80厚C20混凝土垫层 | m3 | 38.45 | 480.68 | 18482.15 | 1734.86 | 27.30
14 | 010501001002 | 垫层 | 1.混凝土种类：商品混凝土 2.混凝土强度等级：C20 | m3 | 29.73 | 480.68 | 14290.62 | 1341.42 | 21.11
15 | 010501003001 | 独立基础 | 1.混凝土种类：商品混凝土 2.混凝土强度等级：C30 | m3 | 58.13 | 492.28 | 28616.24 | 1542.77 | 15.70
16 | 010502001001 | 矩形柱 | 1.混凝土种类：商品混凝土 2.混凝土强度等级：C30 | m3 | 50.89 | 582.79 | 29658.18 | 4921.06 | 23.41
17 | 010502002001 | 构造柱 | 1.混凝土种类：商品混凝土 2.混凝土强度等级：C25 | m3 | 12.64 | 638.20 | 8066.85 | 2074.10 | 8.72
18 | 010503001001 | 基础梁 | 1.混凝土种类：商品混凝土 2.混凝土强度等级：C30 | m3 | 41.27 | 499.58 | 20617.67 | 1237.27 | 18.98
19 | 010503002001 | 矩形梁 | 1.混凝土种类：商品混凝土 2.混凝土强度等级：C30 | m3 | 41.15 | 512.24 | 21078.68 | 1664.52 | 18.93
20 | 010503002002 | 矩形梁 | 1.混凝土种类：商品混凝土 2.混凝土强度等级：C30/P6 | m3 | 28.49 | 526.94 | 15012.52 | 1152.42 | 13.11
21 | 010503002003 | 矩形梁 | 斜梁 1.混凝土种类：商品混凝土 2.混凝土强度等级：C30/P6 | m3 | 22.49 | 532.57 | 11977.50 | 970.89 | 10.35
22 | 010503004001 | 圈梁 | 1.混凝土种类：商品混凝土 2.混凝土强度等级：C25 | m3 | 3.27 | 579.12 | 1893.72 | 360.03 | 2.26
23 | 010503005001 | 过梁 | 1.混凝土种类：商品混凝土 2.混凝土强度等级：C25 | m3 | 4.41 | 579.12 | 2553.92 | 485.54 | 3.04
本页小计 | [6 empty] | 172248.05 | 17484.88 | 162.91
【表10.2.2-16】
分部分项工程清单与计价表
单位(专业)工程名称:单项工程-建筑 | [5 empty] | 标段: |  |  | 第4页 共17页
序号 | 项目编码 | 项目名称 | 项目特征 | 计量 单位 | 工程量 | 金 额 (元) |  |  |  |  | 备注
[6 empty] | 综合单价 | 合价 | 其中
[8 empty] | 人工费 | 机械费 | 暂估价
24 | 010505003001 | 平板 | 1.混凝土种类：商品混凝土 2.混凝土强度等级：C30 | m3 | 33.37 | 524.89 | 17515.58 | 1558.38 | 27.36
25 | 010505003003 | 平板 | 1.混凝土种类：商品混凝土 2.混凝土强度等级：C30/P6 | m3 | 9.79 | 539.60 | 5282.68 | 457.19 | 8.03
26 | 010505003002 | 平板 | 斜板 1.混凝土种类：商品混凝土 2.混凝土强度等级：C30/P6 | m3 | 37.93 | 548.85 | 20817.88 | 1945.81 | 31.10
27 | 010505007001 | 天沟(檐沟）、挑檐板 | 1.混凝土类别：泵送商品混凝土 2.混凝土强度等级：C30 | m3 | 8.74 | 575.82 | 5032.67 | 790.45 | 15.64
28 | 010505006001 | 栏板 | 1.混凝土种类：商品混凝土 2.混凝土强度等级：C30/P6 | m3 | 0.34 | 653.13 | 222.06 | 49.33 | 0.23
29 | 010505006002 | 栏板 | 1.混凝土种类：商品混凝土 2.混凝土强度等级：C30 | m3 | 0.88 | 638.42 | 561.81 | 127.67 | 0.61
30 | 010506001001 | 直形楼梯 | 1.混凝土种类：商品混凝土 2.混凝土强度等级：C30 | m2 | 41.93 | 134.45 | 5637.49 | 721.62 | 6.71
31 | 010507001001 | 散水 | 散水详《12J003》 1B/A1 | m2 | 48.77 | 91.54 | 4464.41 | 1224.13 | 19.51
32 | 010507001002 | 坡道 | 坡道，做法详见图集《12J003》第A8页12B | m2 | 31.32 | 127.39 | 3989.85 | 1071.46 | 6.58
33 | 010507007001 | 其他构件 | 窗台板、女儿墙压顶 1.混凝土种类：商品混凝土 2.混凝土强度等级：C25 | m3 | 4.85 | 707.27 | 3430.26 | 848.75 | 3.35
34 | 010515001001 | 现浇构件钢筋 | 1.现浇构件带肋钢筋 HRB400以内 直径（mm以内）6 | t | 0.409 | 4964.57 | 2030.51 | 250.28 | 10.05
本页小计 | [6 empty] | 68985.20 | 9045.07 | 129.17
【表10.2.2-16】
分部分项工程清单与计价表
单位(专业)工程名称:单项工程-建筑 | [5 empty] | 标段: |  |  | 第5页 共17页
序号 | 项目编码 | 项目名称 | 项目特征 | 计量 单位 | 工程量 | 金 额 (元) |  |  |  |  | 备注
[6 empty] | 综合单价 | 合价 | 其中
[8 empty] | 人工费 | 机械费 | 暂估价
35 | 010515001002 | 现浇构件钢筋 | 1.现浇构件带肋钢筋 HRB400以内 直径（mm以内）8 | t | 13.459 | 4693.25 | 63166.45 | 8236.10 | 330.55
36 | 010515001003 | 现浇构件钢筋 | 1.现浇构件带肋钢筋 HRB400以内 直径（mm以内）10 | t | 0.698 | 4549.43 | 3175.50 | 427.13 | 17.14
37 | 010515001004 | 现浇构件钢筋 | 1.现浇构件带肋钢筋 HRB400以内 直径（mm以内）12 | t | 5.211 | 4490.08 | 23397.81 | 2746.25 | 386.66
38 | 010515001005 | 现浇构件钢筋 | 1.现浇构件带肋钢筋 HRB400以内 直径（mm以内）14 | t | 1.485 | 4490.08 | 6667.77 | 782.61 | 110.19
39 | 010515001006 | 现浇构件钢筋 | 1.现浇构件带肋钢筋 HRB400以内 直径（mm以内）16 | t | 5.618 | 4417.30 | 24816.39 | 2960.74 | 416.86
40 | 010515001007 | 现浇构件钢筋 | 1.现浇构件带肋钢筋 HRB400以内 直径（mm以内）18 | t | 4.870 | 4417.30 | 21512.25 | 2566.54 | 361.35
41 | 010515001008 | 现浇构件钢筋 | 1.现浇构件带肋钢筋 HRB400以内 直径（mm以内）20 | t | 2.355 | 4185.43 | 9856.69 | 852.67 | 142.10
42 | 010515001009 | 现浇构件钢筋 | 1.现浇构件带肋钢筋 HRB400以内 直径（mm以内）22 | t | 1.040 | 4185.43 | 4352.85 | 376.55 | 62.75
43 | 010515001010 | 现浇构件钢筋 | 1.现浇构件带肋钢筋 HRB400以内 直径（mm以内）25 | t | 0.344 | 4185.43 | 1439.79 | 124.55 | 20.76
44 | 010515001015 | 现浇构件钢筋 | 1.现浇构件带肋钢筋 HRB400以内 直径（mm以内）18E | t | 0.393 | 4443.95 | 1746.47 | 207.11 | 29.16
45 | 010515001016 | 现浇构件钢筋 | 1.现浇构件带肋钢筋 HRB400以上 直径（mm以内）25E | t | 4.386 | 4243.71 | 18612.91 | 1660.58 | 277.98
46 | 010515001011 | 现浇构件钢筋 | 1.箍筋 带肋钢筋 HRB400以内 直径（mm以内）6 | t | 0.569 | 5767.64 | 3281.79 | 692.75 | 34.05
本页小计 | [6 empty] | 182026.67 | 21633.58 | 2189.55
【表10.2.2-16】
分部分项工程清单与计价表
单位(专业)工程名称:单项工程-建筑 | [5 empty] | 标段: |  |  | 第6页 共17页
序号 | 项目编码 | 项目名称 | 项目特征 | 计量 单位 | 工程量 | 金 额 (元) |  |  |  |  | 备注
[6 empty] | 综合单价 | 合价 | 其中
[8 empty] | 人工费 | 机械费 | 暂估价
47 | 010515001012 | 现浇构件钢筋 | 1.箍筋 带肋钢筋 HRB400以内 直径（mm以内）8 | t | 7.080 | 5496.32 | 38913.95 | 8619.76 | 423.74
48 | 010515001013 | 现浇构件钢筋 | 1.箍筋 带肋钢筋 HRB400以内 直径（mm以内）10 | t | 0.418 | 5352.50 | 2237.35 | 508.91 | 25.02
49 | 010515001014 | 现浇构件钢筋 | 1.砌体内加固钢筋 | t | 0.876 | 6259.30 | 5483.15 | 1591.61 | 52.34
50 | 010516002001 | 预埋铁件 | 滑动支座等 | t | 0.502 | 8125.12 | 4078.81 | 1009.85 | 624.25
51 | 010516003001 | 机械连接 | 1.连接方式：电渣压力焊接 | 个 | 385 | 10.32 | 3973.20 | 2467.85 | 708.40
52 | 010516003002 | 机械连接 | 1.直螺纹钢筋接头 直径（mm以内）25 | 个 | 29 | 10.11 | 293.19 | 129.63 | 16.53
| 0106 | F 金属结构工程 |  |  |  |  | 11135.58 | 3668.48
53 | 010607005001 | 砌块墙钢丝网加固 | 1.墙面挂钢丝网 | m2 | 813.41 | 13.69 | 11135.58 | 3668.48
| 0108 | H 门窗工程 |  |  |  |  | 147853.05 | 6976.44
54 | 010801001001 | 木质门 | 1.门代号及洞口尺寸：M1022 2.成品平开木门 3.含五金等 | 樘 | 12 | 1347.07 | 16164.84 | 1159.44
55 | 010801001004 | 木质门 | 1.门代号及洞口尺寸：TLM1022 2.成品平滑木门 3.含五金等 | 樘 | 1 | 1403.42 | 1403.42 | 45.32
本页小计 | [6 empty] | 83683.49 | 19200.85 | 1850.28
【表10.2.2-16】
分部分项工程清单与计价表
单位(专业)工程名称:单项工程-建筑 | [5 empty] | 标段: |  |  | 第7页 共17页
序号 | 项目编码 | 项目名称 | 项目特征 | 计量 单位 | 工程量 | 金 额 (元) |  |  |  |  | 备注
[6 empty] | 综合单价 | 合价 | 其中
[8 empty] | 人工费 | 机械费 | 暂估价
56 | 010801004001 | 木质防火门 | 1.FM甲1022，洞口尺寸1000*2200 2.包含闭门器、防烟条等五金及油漆等 3.详12J609 | 樘 | 5 | 962.71 | 4813.55 | 441.00
57 | 010801004004 | 木质防火门 | 1.FM乙1022，洞口尺寸1000*2200 2.包含闭门器、顺位器、防烟条等五金及油漆等 3.详12J609 | 樘 | 2 | 945.42 | 1890.84 | 176.40
58 | 010801004003 | 木质防火门 | 1.FM乙1222，洞口尺寸1200*2200 2.包含闭门器、顺位器、防烟条等五金及油漆等 3.详12J609 | 樘 | 2 | 1154.04 | 2308.08 | 233.24
59 | 010801004002 | 木质防火门 | 1.FM乙1522，洞口尺寸1500*2200 2.包含闭门器、顺位器、防烟条等五金及油漆等 3.详12J609 | 樘 | 2 | 1484.18 | 2968.36 | 305.02
60 | 010802001001 | 金属（塑钢）门 | 1.门代号及洞口尺寸：M4530 2.门框、扇材质：铝合金地弹簧门 3.镶嵌玻璃品种、厚度：中空玻璃 4.详16J607 | 樘 | 1 | 11387.44 | 11387.44 | 606.17
61 | 010802001002 | 金属（塑钢）门 | 1.门代号及洞口尺寸：M1524 2.门框、扇材质：隔热铝合金型材中空玻璃平开门 3.镶嵌玻璃品种、厚度：含五金 | 樘 | 2 | 2714.03 | 5428.06 | 472.14
本页小计 | [6 empty] | 28796.33 | 2233.97
【表10.2.2-16】
分部分项工程清单与计价表
单位(专业)工程名称:单项工程-建筑 | [5 empty] | 标段: |  |  | 第8页 共17页
序号 | 项目编码 | 项目名称 | 项目特征 | 计量 单位 | 工程量 | 金 额 (元) |  |  |  |  | 备注
[6 empty] | 综合单价 | 合价 | 其中
[8 empty] | 人工费 | 机械费 | 暂估价
62 | 010802001003 | 金属（塑钢）门 | 1.门代号及洞口尺寸：M1824 2.门框、扇材质：隔热铝合金型材中空玻璃平开门 3.镶嵌玻璃品种、厚度：含五金 | 樘 | 2 | 3172.47 | 6344.94 | 507.40
63 | 010807001001 | 金属（塑钢、断桥）窗 | 85系列5中透单银Low-E+12Ar+5暖边断桥隔热铝合金推拉窗 | m2 | 8.55 | 499.56 | 4271.24 | 171.09
64 | 010807001002 | 金属（塑钢、断桥）窗 | 60系列5中透单银Low-E+12Ar+5暖边断桥隔热铝合金平开窗 | m2 | 50.24 | 795.45 | 39963.41 | 1252.99
65 | 010807001003 | 金属（塑钢、断桥）窗 | 60系列5中透单银Low-E+12Ar+5暖边断桥隔热铝合金中悬窗 | m2 | 4.86 | 825.20 | 4010.47 | 134.77
66 | 010807001004 | 金属（塑钢、断桥）窗 | 60系列5中透单银Low-E+12Ar+5暖边断桥隔热铝合金固定窗 | m2 | 44.44 | 623.27 | 27698.12 | 738.15
67 | 010807002001 | 金属防火窗 | 断桥隔热铝合金玻璃甲级防火窗（带自动温控闭窗器） | m2 | 33.84 | 509.76 | 17250.28 | 733.31
68 | 010809004001 | 窗台板 | 20厚聚合物防水水泥砂浆排水板，做法详见图集15J101 A/13 | m2 | 5.00 | 150.00 | 750.00
69 | 01B001 | 手动开窗器 | 1.手动开窗器 | 个 | 8 | 150.00 | 1200.00
| 0109 | J 屋面及防水工程 |  |  |  |  | 193655.04 | 24313.52 | 75.27
70 | 010901001001 | 瓦屋面 | WM1 1、琉璃瓦 2、挂瓦条30X30（h），中距按瓦材规格 3、顺水条30X30（h）@50 | m2 | 422.61 | 69.81 | 29502.40 | 4826.21
本页小计 | [6 empty] | 130990.86 | 8363.92
【表10.2.2-16】
分部分项工程清单与计价表
单位(专业)工程名称:单项工程-建筑 | [5 empty] | 标段: |  |  | 第9页 共17页
序号 | 项目编码 | 项目名称 | 项目特征 | 计量 单位 | 工程量 | 金 额 (元) |  |  |  |  | 备注
[6 empty] | 综合单价 | 合价 | 其中
[8 empty] | 人工费 | 机械费 | 暂估价
71 | 010901001002 | 瓦屋面 | 成品脊瓦，通风屋脊做法详见图集09J202-1 2/K13 | m | 34.34 | 23.95 | 822.44 | 114.01 | 3.43
72 | 010902001001 | 屋面卷材防水 | WM1 3厚SBS改性沥青防水卷材 | m2 | 430.80 | 39.42 | 16982.14 | 1667.20
73 | 010902001002 | 屋面卷材防水 | WM2 3厚SBS改性沥青防水卷材 | m2 | 34.17 | 38.70 | 1322.38 | 112.08
74 | 010903001001 | 墙面卷材防水 | WM2（上翻部分） 3厚SBS改性沥青防水卷材 | m2 | 57.94 | 42.59 | 2467.66 | 274.64
75 | 010902002001 | 屋面涂膜防水 | WM1 2厚高聚物改性沥青防水涂料 | m2 | 430.80 | 60.15 | 25912.62 | 1757.66
76 | 010902002002 | 屋面涂膜防水 | WM2 2+2厚高聚物改性沥青防水涂料 | m2 | 34.17 | 118.63 | 4053.59 | 236.11
77 | 010903002004 | 墙面涂膜防水 | WM2（上翻部分） 2+2厚高聚物改性沥青防水涂料 | m2 | 57.94 | 131.39 | 7612.74 | 641.40
78 | 010902002003 | 屋面涂膜防水 | WM3 2+2厚高聚物改性沥青防水涂料 | m2 | 82.20 | 118.63 | 9751.39 | 568.00
79 | 010903002005 | 墙面涂膜防水 | WM3（上翻部分） 2+2厚高聚物改性沥青防水涂料 | m2 | 75.85 | 131.39 | 9965.93 | 839.66
80 | 010902001003 | 屋面卷材防水 | WM3 3厚SBS改性沥青防水卷材 | m2 | 82.20 | 31.77 | 2611.49 | 224.41
81 | 010903001002 | 墙面卷材防水 | WM3（上翻部分） 3厚SBS改性沥青防水卷材 | m2 | 72.85 | 42.59 | 3102.68 | 345.31
本页小计 | [6 empty] | 84605.06 | 6780.48 | 3.43
【表10.2.2-16】
分部分项工程清单与计价表
单位(专业)工程名称:单项工程-建筑 | [5 empty] | 标段: |  |  | 第10页 共17页
序号 | 项目编码 | 项目名称 | 项目特征 | 计量 单位 | 工程量 | 金 额 (元) |  |  |  |  | 备注
[6 empty] | 综合单价 | 合价 | 其中
[8 empty] | 人工费 | 机械费 | 暂估价
82 | 010902003001 | 屋面刚性层 | WM1 40厚C20细石混凝土持钉层（内配φ4@150X150钢筋网）与屋面板预埋φ10钢筋头绑牢 | m2 | 422.61 | 43.79 | 18506.09 | 5362.92 | 71.84
83 | 010902007001 | 屋面天沟、檐沟 | 2.0厚304不锈钢泛水板 | m2 | 47.33 | 360.14 | 17045.43 | 490.34
84 | 010903002001 | 墙面涂膜防水 | 卫生间、洗漱间、残卫、备餐间1.5厚聚氨酯防水涂膜，上翻墙裙1200 | m2 | 125.73 | 37.93 | 4768.94 | 582.13
85 | 010903002002 | 墙面涂膜防水 | 卫生间、洗漱间、残卫、备餐间1.5厚聚合物水泥防水涂料，上翻墙裙1200 | m2 | 125.73 | 30.38 | 3819.68 | 637.45
86 | 010903002003 | 墙面涂膜防水 | 外墙1.5厚聚合物水泥防水涂料 | m2 | 996.41 | 30.38 | 30270.94 | 5051.80
87 | 010904002002 | 楼（地）面涂膜防水 | 卫生间、洗漱间、残卫、备餐间1.5厚聚合物水泥防水涂料，上翻墙裙1200 | m2 | 83.29 | 27.27 | 2271.32 | 328.16
88 | 010904002001 | 楼（地）面涂膜防水 | 卫生间、洗漱间、残卫、备餐间1.5厚聚氨酯防水涂膜，上翻墙裙1200 | m2 | 83.29 | 34.40 | 2865.18 | 254.03
| 0110 | K 保温、隔热、防腐工程 |  |  |  |  | 76882.57 | 18356.49 | 75.72
89 | 011001001001 | 保温隔热屋面 | WM1、WM3 135厚挤塑聚苯板保温层 | m2 | 430.64 | 88.25 | 38003.98 | 2278.09 | 4.31
90 | 011001001002 | 保温隔热屋面 | WM1（外挑部分）、WM2 30厚挤塑聚苯板保温层 | m2 | 166.28 | 26.66 | 4433.02 | 879.62 | 1.66
91 | 011001001003 | 保温隔热屋面 | WM3 1:6陶粒混凝土找坡（最薄处20） | m2 | 82.20 | 10.01 | 822.82 | 126.59
本页小计 | [6 empty] | 122807.40 | 15991.13 | 77.81
【表10.2.2-16】
分部分项工程清单与计价表
单位(专业)工程名称:单项工程-建筑 | [5 empty] | 标段: |  |  | 第11页 共17页
序号 | 项目编码 | 项目名称 | 项目特征 | 计量 单位 | 工程量 | 金 额 (元) |  |  |  |  | 备注
[6 empty] | 综合单价 | 合价 | 其中
[8 empty] | 人工费 | 机械费 | 暂估价
92 | 011001003001 | 保温隔热墙面 | （首层）5厚抗裂砂浆复合耐碱玻纤网格布两层抹平 | m2 | 417.47 | 35.55 | 14841.06 | 7176.31 | 29.22
93 | 011001003002 | 保温隔热墙面 | 5厚抗裂砂浆复合耐碱玻纤网格布一层抹平 | m2 | 578.94 | 29.25 | 16934.00 | 7653.59 | 40.53
94 | 011003001001 | 隔离层 | WM2、WM3 无纺聚脂无纺布一层粘贴在保温层上 | m2 | 174.31 | 10.60 | 1847.69 | 242.29
| 0111 | L 楼地面装饰工程 |  |  |  |  | 131423.18 | 39250.02 | 424.49
95 | 011101006001 | 平面砂浆找平层 | WM1 15厚1:3水泥砂浆找平层 | m2 | 422.61 | 17.62 | 7446.39 | 3376.65 | 67.62
96 | 011101006002 | 平面砂浆找平层 | WM2 1:3水泥砂浆找平找坡（最薄处20） | m2 | 34.17 | 21.30 | 727.82 | 302.75 | 7.52
97 | 011101006003 | 平面砂浆找平层 | WM3 聚合物水泥防水砂浆找平找坡层（最薄处20） | m2 | 82.20 | 40.88 | 3360.34 | 1021.75 | 17.26
98 | 011101001001 | 水泥砂浆楼地面 | WM2 20厚1:2水泥砂浆（内配φ1镀锌钢丝网片一层）保护层,每1m2设置分隔缝，缝宽10防水嵌缝膏嵌填 | m2 | 34.17 | 49.97 | 1707.47 | 742.51 | 7.18
99 | 011102001001 | 石材楼地面 | DM3、LM3 1、20厚大理石面层，水泥浆擦缝 2、30厚1:3干硬性水泥砂浆结合层，表面撒水泥粉 3、水泥浆一道（内掺建筑胶） | m2 | 81.16 | 136.54 | 11081.59 | 2662.86 | 25.97
本页小计 | [6 empty] | 57946.36 | 23178.71 | 195.30
【表10.2.2-16】
分部分项工程清单与计价表
单位(专业)工程名称:单项工程-建筑 | [5 empty] | 标段: |  |  | 第12页 共17页
序号 | 项目编码 | 项目名称 | 项目特征 | 计量 单位 | 工程量 | 金 额 (元) |  |  |  |  | 备注
[6 empty] | 综合单价 | 合价 | 其中
[8 empty] | 人工费 | 机械费 | 暂估价
100 | 011102001002 | 石材楼地面 | WM3 1、20厚大理石面层，水泥浆擦缝 2、20厚聚合物砂浆铺卧 | m2 | 82.20 | 126.54 | 10401.59 | 3029.89 | 18.08
101 | 011102003001 | 块料楼地面 | DM1、LM1 1、10厚防滑地砖面层（干水泥擦缝） 2、40厚1:3干硬性水泥砂浆结合层,表面撒水泥粉 3、水泥浆一道（内掺建筑胶） | m2 | 512.85 | 126.59 | 64921.68 | 17098.42 | 220.53
102 | 011102003002 | 块料楼地面 | DM2、LM2 1、10厚防滑地砖面层（干水泥擦缝） 2、20厚1:3干硬性水泥砂浆结合层,表面撒水泥粉 3、1:3水泥砂浆找坡找平，最薄处20厚 4、水泥浆一道（内掺建筑胶） | m2 | 83.06 | 127.12 | 10558.59 | 3224.39 | 35.72
103 | 011105002001 | 石材踢脚线 | TJ2 1、专用界面剂甩毛（甩前喷湿墙面） 2、10厚1:2水泥砂浆粘贴层（内掺建筑胶） 3、10厚大理石踢脚（高150） | m2 | 14.20 | 113.86 | 1616.81 | 743.23 | 1.56
104 | 011105003001 | 块料踢脚线 | TJ1 1、专用界面剂甩毛（甩前喷湿墙面） 2、10厚1:2水泥砂浆粘贴层（内掺建筑胶） 3、10厚地砖踢脚（高120） | m2 | 36.40 | 144.78 | 5269.99 | 2316.50 | 4.00
本页小计 | [6 empty] | 92768.66 | 26412.43 | 279.89
【表10.2.2-16】
分部分项工程清单与计价表
单位(专业)工程名称:单项工程-建筑 | [5 empty] | 标段: |  |  | 第13页 共17页
序号 | 项目编码 | 项目名称 | 项目特征 | 计量 单位 | 工程量 | 金 额 (元) |  |  |  |  | 备注
[6 empty] | 综合单价 | 合价 | 其中
[8 empty] | 人工费 | 机械费 | 暂估价
105 | 011106001001 | 石材楼梯面层 | 1、20厚大理石面层，水泥浆擦缝，踏步防滑处理，详图集《15J403-1》第200页18型 2、30厚1:3干硬性水泥砂浆结合层，表面撒水泥粉 3、水泥浆一道（内掺建筑胶） | m2 | 41.93 | 215.06 | 9017.47 | 2799.25 | 12.16
106 | 011108001001 | 石材零星项目 | 花岗岩坡道详《12J003》 12B/A8 | m2 | 31.32 | 169.65 | 5313.44 | 1931.82 | 6.89
| 0112 | M 墙、柱面装饰与隔断、幕墙工程 |  |  |  |  | 175854.71 | 75799.15 | 568.37
107 | 011201001001 | 墙面一般抹灰 | WQ1 专用界面剂甩毛（甩前喷湿墙面），10厚聚合物水泥防水砂浆 | m2 | 886.93 | 27.75 | 24612.31 | 9827.18 | 97.56
108 | 011201001002 | 墙面一般抹灰 | NQ1 1、专用界面剂甩毛（甩前喷湿墙面） 2、15厚聚合物防水水泥砂浆（内衬耐碱玻纤网格布一层） 3、5厚1:2水泥砂浆抹平 | m2 | 263.86 | 54.83 | 14467.44 | 6409.16 | 58.05
109 | 011201001003 | 墙面一般抹灰 | NQ2 1、专用界面剂甩毛（甩前喷湿墙面） 2、14厚1:1:6水泥石灰砂浆打底扫毛（内衬耐碱玻纤网格布一层） 3、6厚1:1：4水泥石灰砂浆抹平 | m2 | 958.36 | 45.02 | 43145.37 | 23652.32 | 239.59
本页小计 | [6 empty] | 96556.03 | 44619.73 | 414.25
【表10.2.2-16】
分部分项工程清单与计价表
单位(专业)工程名称:单项工程-建筑 | [5 empty] | 标段: |  |  | 第14页 共17页
序号 | 项目编码 | 项目名称 | 项目特征 | 计量 单位 | 工程量 | 金 额 (元) |  |  |  |  | 备注
[6 empty] | 综合单价 | 合价 | 其中
[8 empty] | 人工费 | 机械费 | 暂估价
110 | 011201001004 | 墙面一般抹灰 | NQ4 1、专用界面剂甩毛（甩前喷湿墙面） 2、14厚1:1:6水泥石灰砂浆打底扫毛（内附φ1@20粉刷钢丝网） 3、6厚1:1：4水泥石灰砂浆抹平 | m2 | 281.98 | 52.41 | 14778.57 | 7111.54 | 70.50
111 | 011201001005 | 墙面一般抹灰 | NQ3 1、专用界面剂甩毛（甩前喷湿墙面） 2、15厚聚合物水泥防水砂浆 | m2 | 199.51 | 37.56 | 7493.60 | 2763.21 | 31.92
112 | 011204003001 | 块料墙面 | NQ3 1、专用界面剂甩毛（甩前喷湿墙面） 2、15厚聚合物水泥防水砂浆 3、专用胶粘结层 4、5厚磁砖面层（填缝剂勾缝） | m2 | 416.17 | 154.14 | 64148.44 | 24699.69 | 70.75
113 | 011210005001 | 成品隔断 | 1、大便器隔断板采用成品塑料贴面胶合板隔断,隔断板高2000,隔断连接详见《16J914-1》-XT9，小便器隔板采用成品塑料贴面胶合板,隔板450x1000高,底边离地400。 | m2 | 31.66 | 227.70 | 7208.98 | 1336.05
| 0113 | N 天棚工程 |  |  |  |  | 90399.36 | 29005.52 | 1.67
114 | 011301001001 | 天棚抹灰 | TP2 1、砼专用界面处理剂甩毛 2、5厚1:0.5：3水泥石灰砂浆打底 | m2 | 166.90 | 17.36 | 2897.38 | 1685.69
115 | 011301001002 | 天棚抹灰 | TP3 1、砼专用界面剂 2、2厚涂刷型聚合物水泥防水砂浆防潮层 | m2 | 83.27 | 8.11 | 675.32 | 333.08 | 1.67
本页小计 | [6 empty] | 97202.29 | 37929.26 | 174.84
【表10.2.2-16】
分部分项工程清单与计价表
单位(专业)工程名称:单项工程-建筑 | [5 empty] | 标段: |  |  | 第15页 共17页
序号 | 项目编码 | 项目名称 | 项目特征 | 计量 单位 | 工程量 | 金 额 (元) |  |  |  |  | 备注
[6 empty] | 综合单价 | 合价 | 其中
[8 empty] | 人工费 | 机械费 | 暂估价
116 | 011302001001 | 吊顶天棚 | TP1 1、钢筋混凝土现浇楼板预留φ8钢筋吊钩，中距横向≤400，纵向≤800 2、φ6钢筋吊杆，中距横向≤400，纵向≤800，吊杆上部与板底预留吊钩固定 3、轻钢龙骨（国标50系列） 4、9厚双层石膏板自攻螺钉拧牢，孔眼用孔眼防锈漆处理 | m2 | 538.74 | 125.46 | 67590.32 | 22697.12
117 | 011302001002 | 吊顶天棚 | TP3 1、轻钢龙骨（国标50系列） 2、600*600*0.4铝板集成吊顶 | m2 | 110.70 | 173.77 | 19236.34 | 4289.63
| 0114 | P 油漆、涂料、裱糊工程 |  |  |  |  | 139662.70 | 58486.57
118 | 011407001001 | 墙面喷刷涂料 | 1、满批外墙腻子砂光 2、热导底漆 3、1厚建筑用真空陶瓷微珠矩阵保温涂层（中涂层表皮复合真石漆饰面）（外墙色彩详见立面图及效果图） 4、抗辐射离子膜 | m2 | 996.41 | 91.03 | 90703.20 | 29922.19
119 | 011407001002 | 墙面喷刷涂料 | NQ1、NQ2、NQ4 1、清补基层满刮水性腻子 2、白色无机涂料二度 | m2 | 1220.04 | 27.63 | 33709.71 | 19801.25
120 | 011407002001 | 天棚喷刷涂料 | TP1 1、满刮2厚面层耐水腻子找平，面板接缝处贴嵌缝带，刮腻子抹平 2、白色无机涂料二度饰面 | m2 | 538.74 | 25.30 | 13630.12 | 7811.73
本页小计 | [6 empty] | 224869.69 | 84521.92
【表10.2.2-16】
分部分项工程清单与计价表
单位(专业)工程名称:单项工程-建筑 | [5 empty] | 标段: |  |  | 第16页 共17页
序号 | 项目编码 | 项目名称 | 项目特征 | 计量 单位 | 工程量 | 金 额 (元) |  |  |  |  | 备注
[6 empty] | 综合单价 | 合价 | 其中
[8 empty] | 人工费 | 机械费 | 暂估价
121 | 011407002002 | 天棚喷刷涂料 | TP2 1、清补基层满刮水性腻子 2、白色无机涂料二度饰面 | m2 | 58.62 | 27.63 | 1619.67 | 951.40
| 0115 | Q 其他装饰工程 |  |  |  |  | 53883.20 | 6570.51 | 369.05
122 | 011502007001 | 塑料装饰线 | 滴水线 | m | 169.98 | 9.48 | 1611.41 | 623.83
123 | 011503001001 | 金属扶手、栏杆、栏板 | 楼梯栏杆，做法详见图集《15J403-1》第34页B7型 | m | 19.69 | 233.85 | 4604.51 | 1436.39 | 286.29
124 | 011503001002 | 金属扶手、栏杆、栏板 | 不锈钢护窗栏杆 | m | 3.60 | 155.11 | 558.40 | 207.22 | 6.77
125 | 011503005001 | 金属靠墙扶手 | 做法参见图集《12J926》第36页2型 | m | 22.28 | 103.77 | 2312.00 | 669.74 | 72.41
126 | 01B002 | 无障碍扶手 | 无障碍扶手安装参考12J926 J16页 2号节点 样式参考12J926图集，座便器扶手1/J9 | 个 | 2 | 100.00 | 200.00
127 | 01B003 | 无障碍扶手 | 无障碍扶手安装参考12J926 J16页 2号节点 样式参考12J926图集，洗手盆扶手1/J14 | 套 | 2 | 250.00 | 500.00
128 | 011506003001 | 玻璃雨篷 | 轻钢雨篷（铝板包边） | m2 | 20.88 | 1200.00 | 25056.00 |  |  | 25056.00
129 | 01B004 | 过水孔 | φ100镀锌钢管过水孔 | 个 | 8 | 100.00 | 800.00
130 | 01B005 | 贴纸 | 磨砂玻璃贴纸 | m2 | 17.64 | 20.00 | 352.80
131 | 011505001001 | 洗漱台 | 大理石洗漱台，台板开孔磨边 | m2 | 10.56 | 369.29 | 3899.70 | 2086.87
本页小计 | [6 empty] | 41514.49 | 5975.45 | 365.47 | 25056.00
【表10.2.2-16】
分部分项工程清单与计价表
单位(专业)工程名称:单项工程-建筑 | [5 empty] | 标段: |  |  | 第17页 共17页
序号 | 项目编码 | 项目名称 | 项目特征 | 计量 单位 | 工程量 | 金 额 (元) |  |  |  |  | 备注
[6 empty] | 综合单价 | 合价 | 其中
[8 empty] | 人工费 | 机械费 | 暂估价
132 | 011505010001 | 镜面玻璃 | 1.无框镜面玻璃安装 | m2 | 4.80 | 132.44 | 635.71 | 164.16
133 | 01B006 | 地砖面层大便坑 | 1.地砖面层大便坑 | 只 | 8 | 220.73 | 1765.84 | 900.80 | 3.52
134 | 01B007 | 沉降观测点 | 1.沉降观测点 | 个 | 6 | 30.00 | 180.00
135 | 01B010 | 永久性责任牌 | 1.永久性责任牌，做法详见建施-04 | 块 | 1 | 2000.00 | 2000.00
136 | Z010514003001 | 排烟帽、排气帽 | 成品风帽 | 只 | 1 | 202.36 | 202.36 | 73.62 | 0.06
137 | 01B011 | 标识牌 | 易碎玻璃标识牌 | 张 | 4 | 10.00 | 40.00
138 | 011508004001 | 金属字 | 金属字，详立面图 | 个 | 9 | 373.83 | 3364.47 | 407.88
139 | 01B013 | LOGO | LOGO | 个 | 1 | 800.00 | 800.00
140 | 01B014 | 楼梯无障碍措施 | 楼梯无障碍措施，如盲道、防撞标志等 | 项 | 1 | 5000.00 | 5000.00
本页小计 | [6 empty] | 13988.38 | 1546.46 | 3.58
合计 | [6 empty] | 1639682.12 | 353317.53 | 13681.33 | 25056.00

## 1_表10_2_2-16 施工技术措施项目清单与计价表
【表10.2.2-16】
施工技术措施项目清单与计价表
单位(专业)工程名称:单项工程-建筑 | [5 empty] | 标段: |  |  | 第1页 共3页
序号 | 项目编码 | 项目名称 | 项目特征 | 计量 单位 | 工程量 | 金 额 (元) |  |  |  |  | 备注
[6 empty] | 综合单价 | 合价 | 其中
[8 empty] | 人工费 | 机械费 | 暂估价
|  | [请输入分部名称,电子评标勿删] |  |  |  |  | 228313.78 | 110854.90 | 19397.47
1 | 011701001001 | 综合脚手架 | 1.混凝土结构综合脚手架 檐高13m以内 ~层高6m以内 | m2 | 779.91 | 24.28 | 18936.21 | 10404.00 | 904.70
2 | 011701006001 | 满堂脚手架 | 1.满堂脚手架 ~基本层3.6m～5.2m | m2 | 649.44 | 12.99 | 8436.23 | 5780.02 | 292.25
3 | 011702001001 | 基础 | 1.现浇混凝土模板 基础垫层模板 | m2 | 80.80 | 49.41 | 3992.33 | 2333.50 | 89.69
4 | 011702001002 | 基础 | 1.现浇混凝土 独立基础 复合木模 | m2 | 75.12 | 45.10 | 3387.91 | 1608.32 | 65.35
5 | 011702002001 | 矩形柱 | 1.现浇混凝土 矩形柱 复合木模~支模高度4.2(m) | m2 | 387.04 | 58.89 | 22792.79 | 12021.46 | 781.82
6 | 011702002002 | 矩形柱 | 1.现浇混凝土 矩形柱 复合木模~支模高度3.6m以内 | m2 | 70.85 | 55.67 | 3944.22 | 2057.48 | 136.74
7 | 011702003001 | 构造柱 | 1.现浇混凝土 构造柱 | m2 | 117.93 | 51.26 | 6045.09 | 2712.39 | 110.85
8 | 011702005001 | 基础梁 | 1.现浇混凝土 基础梁 复合木模 | m2 | 324.03 | 54.67 | 17714.72 | 8178.52 | 803.59
9 | 011702006001 | 矩形梁 | 1.现浇混凝土 矩形梁 复合木模~支模高度4.2(m) | m2 | 357.87 | 74.94 | 26818.78 | 14196.70 | 1109.40
10 | 011702006002 | 矩形梁 | 1.现浇混凝土 斜梁 复合木模~支模高度4.2(m) | m2 | 164.47 | 87.58 | 14404.28 | 8047.52 | 493.41
11 | 011702006003 | 矩形梁 | 1.现浇混凝土 矩形梁 复合木模~支模高度6.4 | m2 | 15.00 | 86.32 | 1294.80 | 697.65 | 54.30
12 | 011702006004 | 矩形梁 | 1.现浇混凝土 矩形梁 复合木模~支模高度6.9(m) | m2 | 15.00 | 92.01 | 1380.15 | 748.95 | 58.20
本页小计 | [6 empty] | 129147.51 | 68786.51 | 4900.30
【表10.2.2-16】
施工技术措施项目清单与计价表
单位(专业)工程名称:单项工程-建筑 | [5 empty] | 标段: |  |  | 第2页 共3页
序号 | 项目编码 | 项目名称 | 项目特征 | 计量 单位 | 工程量 | 金 额 (元) |  |  |  |  | 备注
[6 empty] | 综合单价 | 合价 | 其中
[8 empty] | 人工费 | 机械费 | 暂估价
13 | 011702006005 | 矩形梁（斜梁) | 1.现浇混凝土 斜梁 复合木模~支模高度5.6(m) | m2 | 173.33 | 90.64 | 15710.63 | 8699.43 | 565.06
14 | 011702008001 | 圈梁 | 1.现浇混凝土 直形圈梁 复合木模 | m2 | 30.17 | 55.83 | 1684.39 | 1011.60 | 21.42
15 | 011702009001 | 过梁 | 1.现浇混凝土 直形过梁 复合木模 | m2 | 60.96 | 55.83 | 3403.40 | 2043.99 | 43.28
16 | 011702016001 | 平板 | 1.现浇混凝土 板 复合木模~支模高度4.2(m) | m2 | 338.20 | 54.41 | 18401.46 | 8593.66 | 848.88
17 | 011702016002 | 平板 | 1.现浇混凝土 斜板、坡屋面板 复合木模~支模高度4.2(m) | m2 | 136.41 | 73.83 | 10071.15 | 4557.46 | 428.33
18 | 011702016003 | 斜板 | 1.现浇混凝土 斜板、坡屋面板 复合木模~支模高度6.4 | m2 | 135.31 | 81.92 | 11084.60 | 5024.06 | 506.06
19 | 011702016004 | 斜板 | 1.现浇混凝土 斜板、坡屋面板 复合木模~支模高度6.9 | m2 | 138.01 | 86.86 | 11987.55 | 5481.76 | 558.94
20 | 011702021001 | 栏板 | 1.现浇混凝土直形栏板、翻檐模板 | m2 | 19.84 | 61.68 | 1223.73 | 565.84 | 32.93
21 | 011702024001 | 楼梯 | 1.现浇混凝土直形楼梯 复合木模 | m2 | 41.93 | 166.06 | 6962.90 | 4055.47 | 210.91
22 | 011702025001 | 其他现浇构件 | 1.现浇混凝土小型构件 复合模板 | m2 | 43.36 | 67.39 | 2922.03 | 1439.12 | 60.27
23 | 011703001001 | 垂直运输 | 1.混凝土结构建筑物垂直运输 檐高20m内~层高4.2(m) | m2 | 779.91 | 14.68 | 11449.08 |  | 9343.32
24 | 011705001001 | 大型机械设备进出场及安拆 | 大型机械设备进出场费 | 台次 | 1 | 4265.35 | 4265.35 | 596.00 | 1877.77
本页小计 | [6 empty] | 99166.27 | 42068.39 | 14497.17
【表10.2.2-16】
施工技术措施项目清单与计价表
单位(专业)工程名称:单项工程-建筑 | [5 empty] | 标段: |  |  | 第3页 共3页
序号 | 项目编码 | 项目名称 | 项目特征 | 计量 单位 | 工程量 | 金 额 (元) |  |  |  |  | 备注
[6 empty] | 综合单价 | 合价 | 其中
[8 empty] | 人工费 | 机械费 | 暂估价
合计 | [6 empty] | 228313.78 | 110854.90 | 19397.47

## 1_表10_2_2-20 施工组织(总价)措施项目清单与
【表10.2.2-20】
施工组织（总价）措施项目清单与计价表
工程名称:建筑 |  |  | 标段: | 第1页 共1页
序号 | 项目编号 | 项目名称 | 计算基础 | 费率 (%) | 金额 (元) | 备注
1 | 011707001001 | 安全文明施工费 |  |  | 40904.15
1.1 |  | 安全文明施工基本费 | 定额人工费+定额机械费 | 9.12 | 40904.15
2 | Z01110900801 | 提前竣工增加费 | 定额人工费+定额机械费
3 | 011707004001 | 二次搬运费 | 定额人工费+定额机械费
4 | 011707005001 | 冬雨季施工增加费 | 定额人工费+定额机械费
5 |  | 其他施工组织措施费 | 按相关规定计算
合 计 |  |  |  |  | 40904.15

## 1_表10_2_2-21 其他项目清单与计价汇总表
【表10.2.2-21】
其他项目清单与计价汇总表
工程名称:建筑 |  | 标段: | 第1页 共1页
序号 | 项 目 名 称 | 金额(元) | 备注
1 | 暂列金额 | 101226.30 | 明细详见表10.2.2-22
1.1 | 标化工地增加费 |  | 明细详见表10.2.2-22
1.2 | 优质工程增加费 |  | 明细详见表10.2.2-22
1.3 | 其他暂列金额 | 101226.30 | 明细详见表10.2.2-22
2 | 暂估价
2.1 | 材料（设备）暂估价 |  | 明细详见表10.2.2-23
2.2 | 专业工程暂估价 |  | 明细详见表10.2.2-24
2.3 | 专项技术措施暂估价 |  | 明细详见表10.2.2-25
3 | 计日工 |  | 明细详见表10.2.2-26
4 | 总承包服务费 |  | 明细详见表10.2.2-27
合 计 |  | 101226.30 | -

## 1_表10_2_2-22 暂列金额明细表
【表10.2.2-22】
暂列金额明细表
工程名称:建筑 |  |  | 标段: | 第1页 共1页
序号 | 项 目 名 称 | 计量单位 | 暂定金额(元) | 备注
1 | 标化工地增加费 | 项
2 | 优质工程增加费 | 项
3 | 其他暂列金额 | 项 | 101226.30 | 估算比例一般不高于5%
3.1 | 其他暂列金额 | 项 | 101226.30
合计 |  |  | 101226.30 | -

## 1_表10_2_2-23 材料（工程设备）暂估单价表
【表10.2.2-23】
材料（工程设备）暂估单价表
单位(专业)工程名称:单项工程-建筑 |  |  |  | 标段: |  | 第1页 共1页
序号 | 材料（工程设备）名称、规格、型号 | 计量 单位 | 数量 | 单价 | 合价 | 备注
1 | 轻钢雨篷（铝板包边） | m2 | 20.88 | 1200 | 25056.00
合计 |  |  |  |  | 25056.00

## 1_表10_2_2-29 主要工日一览表
【表10.2.2-29】
主要工日一览表
工程名称:建筑 |  |  | 标段: |  | 第1页 共1页
序号 | 工日名称（类别） | 单位 | 数 量 | 单价(元) | 合价（元） | 备注
1 | 一类人工 | 工日 | 34.023 | 138.00 | 4695.17
2 | 二类人工 | 工日 | 1570.110 | 149.00 | 233946.39
3 | 三类人工 | 工日 | 1318.894 | 171.00 | 225530.87

## 1_表10_2_2-31 主要材料和工程设备一览表
【表10.2.2-31】
主要材料和工程设备一览表
工程名称:建筑 |  |  |  | 标段: |  | 第1页 共4页
序号 | 名称、规格、型号 | 单位 | 数量 | 单价(元) | 合价（元） | 备注
1 | 热轧带肋钢筋HRB400综合 | t | 0.051 | 3581.00 | 182.63
2 | 热轧带肋钢筋HRB400φ10 | t | 1.138 | 3673.00 | 4179.87
3 | 热轧带肋钢筋盘条HRB400φ8 | t | 20.950 | 3814.00 | 79903.30
4 | 热轧带肋钢筋盘条HRB400φ6 | t | 0.997 | 4080.00 | 4067.76
5 | 热轧带肋钢筋HRB400φ18E | t | 0.403 | 3566.00 | 1437.10
6 | 热轧带肋钢筋HRB400φ14 | t | 1.522 | 3611.00 | 5495.94
7 | 热轧带肋钢筋HRB400φ18 | t | 4.992 | 3540.00 | 17671.68
8 | 热轧带肋钢筋HRB400φ16 | t | 5.758 | 3540.00 | 20383.32
9 | 热轧带肋钢筋HRB400φ12 | t | 5.341 | 3611.00 | 19286.35
10 | 热轧带肋钢筋HRB400φ20 | t | 2.414 | 3540.00 | 8545.56
11 | 热轧带肋钢筋HRB400φ22 | t | 1.066 | 3540.00 | 3773.64
12 | 热轧带肋钢筋HRB400φ25 | t | 0.353 | 3540.00 | 1249.62
13 | 热轧带肋钢筋HRB500 φ22E | t | 4.496 | 3566.00 | 16032.74
14 | 镀锌铁丝φ0.7-1.0 | kg | 245.222 | 4.25 | 1042.19
15 | 镀锌铁丝综合 | kg | 5.000 | 4.25 | 21.25
16 | 热轧光圆钢筋HPB300 φ10 | t | 0.568 | 3841.00 | 2181.69
17 | 热轧光圆钢筋HPB300综合 | t | 0.051 | 3878.00 | 197.78
18 | 热轧光圆钢筋HPB300 φ6 | t | 0.894 | 3885.00 | 3473.19
19 | 角钢Q235B综合 | kg | 89.792 | 3.92 | 351.98
20 | 型钢综合 | t | 0.076 | 3699.00 | 281.12
21 | 中厚钢板综合 | t | 0.329 | 3726.00 | 1225.85
22 | 镀锌铁丝8# | kg | 5.028 | 4.25 | 21.37
23 | 水泥钉 | kg | 35.905 | 4.25 | 152.60
24 | 圆钉 | kg | 303.809 | 4.25 | 1291.19
25 | 闭门器 | 副 | 13.130 | 61.58 | 808.55
26 | 地弹簧 | 套 | 6.060 | 304.00 | 1842.24
27 | 合页75以内 | 副 | 18.180 | 14.74 | 267.97
28 | 不锈钢焊丝1.1-3mm | kg | 1.861 | 48.36 | 89.99
29 | 电焊条E43系列 | kg | 21.753 | 6.81 | 148.14
【表10.2.2-31】
主要材料和工程设备一览表
工程名称:建筑 |  |  |  | 标段: |  | 第2页 共4页
序号 | 名称、规格、型号 | 单位 | 数量 | 单价(元) | 合价（元） | 备注
30 | 铁件综合 | kg | 3.031 | 7.04 | 21.33
31 | 预埋铁件 | kg | 6.395 | 6.37 | 40.74
32 | 直螺纹连接套筒φ25 | 个 | 29.290 | 2.48 | 72.64
33 | 镀锌铁丝12# | kg | 2.336 | 4.25 | 9.93
34 | 镀锌铁丝18# | kg | 42.806 | 4.25 | 181.93
35 | 镀锌铁丝22# | kg | 2.942 | 4.25 | 12.50
36 | 钢丝网综合 | m2 | 1186.039 | 7.70 | 9132.50
37 | 复合硅酸盐水泥PC 32.5R综合 | kg | 151.426 | 0.33 | 50.27
38 | 普通硅酸盐水泥PO 42.5综合 | kg | 2010.563 | 0.40 | 810.26
39 | 白色硅酸盐水泥425#、二级白度 | kg | 182.154 | 0.63 | 114.39
40 | 黄砂净砂 | t | 1.610 | 180.00 | 289.80
41 | 碎石综合 | t | 81.604 | 126.00 | 10282.10
42 | 块石200-500 | t | 11.902 | 107.00 | 1273.51
43 | 混凝土实心砖240×115×53 MU15 | 千块 | 0.120 | 477.90 | 57.35
44 | 混凝土实心砖240×115×53 MU10 | 千块 | 7.476 | 477.90 | 3572.78
45 | 蒸压砂加气混凝土砌块B07 A5.0 | m3 | 107.262 | 323.00 | 34645.63
46 | 蒸压砂加气混凝土砌块B06 A5.0 | m3 | 136.309 | 296.00 | 40347.46
47 | 泵送商品混凝土C30/P6 | m3 | 100.030 | 467.56 | 46770.03
48 | 泵送商品混凝土C30 | m3 | 251.863 | 453.00 | 114093.94
49 | 非泵送商品混凝土C15 | m3 | 7.803 | 393.00 | 3066.58
50 | 非泵送商品混凝土C20 | m3 | 87.288 | 414.00 | 36137.23
51 | 非泵送商品混凝土C25 | m3 | 20.523 | 431.00 | 8845.41
52 | 干混地面砂浆DS M15.0 | kg | 58814.289 | 0.28 | 16409.19
53 | 干混地面砂浆DS M20.0 | kg | 44079.641 | 0.29 | 12650.86
54 | 干混抹灰砂浆DP M15.0 | kg | 62436.231 | 0.30 | 18918.18
55 | 干混砌筑砂浆DM M5.0 | kg | 79.200 | 0.26 | 20.20
56 | 干混砌筑砂浆DM M7.5 | kg | 7493.970 | 0.26 | 1970.91
57 | 干混砌筑砂浆DM M10.0 | kg | 1148.400 | 0.27 | 311.22
【表10.2.2-31】
主要材料和工程设备一览表
工程名称:建筑 |  |  |  | 标段: |  | 第3页 共4页
序号 | 名称、规格、型号 | 单位 | 数量 | 单价(元) | 合价（元） | 备注
58 | 砌块砌筑粘结剂 | kg | 6364.213 | 0.43 | 2704.79
59 | 杉板枋材 | m3 | 0.023 | 1681.00 | 38.66
60 | 瓷砖300*600 | m2 | 428.655 | 55.84 | 23936.10
61 | 地砖300×300 | m2 | 85.552 | 55.84 | 4777.22
62 | 地砖600×600 | m2 | 528.236 | 61.86 | 32676.68
63 | 陶瓷地砖300*300 | m2 | 37.856 | 55.84 | 2113.88
64 | 芝麻灰10厚 | m2 | 14.768 | 39.00 | 575.95
65 | 芝麻灰20厚 | m2 | 260.495 | 78.00 | 20318.61
66 | 芝麻灰20厚 | m2 | 10.771 | 78.00 | 840.14
67 | 纸面石膏板1200×2400×9.5 | m2 | 1152.904 | 13.27 | 15299.04
68 | 轻型龙骨U50 | m2 | 668.923 | 36.28 | 24268.53
69 | 木质乙级防火门 | m2 | 15.996 | 335.00 | 5358.66
70 | 木质甲级防火门 | m2 | 10.808 | 343.00 | 3707.14
71 | 无机涂料 | kg | 649.175 | 13.54 | 8789.83
72 | 弹性体改性沥青防水卷材3.0mm I G M | m2 | 525.416 | 25.66 | 13482.17
73 | 自粘聚合物改性沥青防水卷材2.0mm I型 N类 | m2 | 93.708 | 21.24 | 1990.36
74 | 自粘聚合物改性沥青防水卷材3.0mm I型 N类 | m2 | 150.409 | 28.32 | 4259.58
75 | SBS改性沥青防水涂料H型 | kg | 4217.123 | 12.39 | 52250.15
76 | 单组份聚氨酯防水涂料Ⅰ型 | kg | 495.834 | 13.27 | 6579.72
77 | 聚合物水泥基复合防水涂料JS I型 | kg | 4071.401 | 7.08 | 28825.52
78 | 汽油综合 | kg | 253.081 | 10.17 | 2573.83
79 | 耐碱玻璃纤维网格布 | m2 | 2887.475 | 1.30 | 3753.72
80 | 挤塑聚苯板δ30 | m2 | 169.606 | 17.25 | 2925.70
81 | 挤塑聚苯板δ135 | m2 | 439.253 | 77.63 | 34099.21
82 | 钢支撑 | kg | 1168.483 | 4.60 | 5375.02
83 | 电 | kW·h | 141.982 | 0.88 | 124.94
84 | 水 | m3 | 493.629 | 5.73 | 2828.49
85 | 复合模板综合 | m2 | 629.949 | 42.48 | 26760.23
【表10.2.2-31】
主要材料和工程设备一览表
工程名称:建筑 |  |  |  | 标段: |  | 第4页 共4页
序号 | 名称、规格、型号 | 单位 | 数量 | 单价(元) | 合价（元） | 备注
86 | 木模板 | m3 | 0.176 | 1504.00 | 264.70
87 | 安全网 | m2 | 107.316 | 6.64 | 712.58
88 | 脚手架钢管 | kg | 568.922 | 4.42 | 2514.64
89 | 竹脚手片 | m2 | 147.176 | 8.50 | 1251.00
90 | 电焊条E50系列 | kg | 110.740 | 6.81 | 754.14

## 1_表10_2_2-32 主要机械台班一览表
【表10.2.2-32】
主要机械台班一览表
工程名称:建筑 |  |  |  | 标段: | 第1页 共2页
序号 | 机械名称、规格、型号 | 单位 | 数 量 | 单价(元) | 合价（元） | 备注
1 | 履带式推土机75kW | 台班 | 0.181 | 834.01 | 150.96
2 | 履带式推土机90kW | 台班 | 0.529 | 936.19 | 495.24
3 | 履带式单斗液压挖掘机1m3 | 台班 | 3.882 | 1150.28 | 4465.39
4 | 钢轮内燃压路机15t | 台班 | 1.873 | 699.98 | 1311.06
5 | 电动夯实机250N·m | 台班 | 1.753 | 29.99 | 52.57
6 | 门式起重机10t | 台班 | 0.110 | 486.21 | 53.48
7 | 载货汽车4t | 台班 | 13.777 | 487.97 | 6722.76
8 | 自卸汽车15t | 台班 | 1.739 | 1005.66 | 1748.84
9 | 平板拖车组40t | 台班 | 1.000 | 1302.63 | 1302.63
10 | 洒水车4000L | 台班 | 0.181 | 567.40 | 102.70
11 | 电动卷扬机-单筒快速5kN | 台班 | 50.276 | 173.29 | 8712.33
12 | 卷扬机井架30m | 台班 | 50.276 | 12.56 | 631.47
13 | 灰浆搅拌机200L | 台班 | 0.433 | 170.09 | 73.65
14 | 干混砂浆罐式搅拌机20000L | 台班 | 5.181 | 211.41 | 1095.32
15 | 钢筋调直机14mm | 台班 | 7.171 | 39.74 | 284.98
16 | 钢筋切断机40mm | 台班 | 6.311 | 46.85 | 295.67
17 | 钢筋弯曲机40mm | 台班 | 21.387 | 27.99 | 598.62
18 | 木工圆锯机500mm | 台班 | 10.745 | 30.08 | 323.21
19 | 螺栓套丝机39mm | 台班 | 0.522 | 31.54 | 16.46
20 | 剪板机40×3100mm | 台班 | 0.045 | 390.93 | 17.59
21 | 管子切断机150mm | 台班 | 3.564 | 31.45 | 112.09
22 | 型钢剪断机500mm | 台班 | 0.010 | 88.32 | 0.88
23 | 交流弧焊机32kV·A | 台班 | 5.361 | 102.85 | 551.38
24 | 直流弧焊机32kW | 台班 | 11.248 | 106.95 | 1202.97
25 | 对焊机75kV·A | 台班 | 2.433 | 131.93 | 320.99
26 | 氩弧焊机500A | 台班 | 2.398 | 105.59 | 253.20
27 | 电渣焊机电流 1000A | 台班 | 3.720 | 189.93 | 706.54
28 | 电焊条烘干箱45×35×45cm3 | 台班 | 1.185 | 9.73 | 11.53
29 | 混凝土振捣器平板式 | 台班 | 12.222 | 13.13 | 160.47
30 | 混凝土振捣器插入式 | 台班 | 28.307 | 5.08 | 143.80
【表10.2.2-32】
主要机械台班一览表
工程名称:建筑 |  |  |  | 标段: | 第2页 共2页
序号 | 机械名称、规格、型号 | 单位 | 数 量 | 单价(元) | 合价（元） | 备注
31 | 汽车式起重机5t | 台班 | 2.456 | 461.25 | 1132.83

## 2_表10_2_2-13 【不含单列】单位(专业)工程招
【表10.2.2-13】
单位（专业）工程招标控制价费用表
工程名称:单项工程-市政 |  |  | 标段: | 第1页 共1页
序号 | 费用名称 |  | 计算公式 | 金额 (元) | 备注
1 | 分部分项工程费 |  | ∑(分部分项工程量×综合单价） | 78943.97 | 见表10.2.2-16
1.1 | 其中 | 人工费+机械费 | ∑分部分项（定额人工费+定额机械费） | 19309.00
2 | 措施项目费 |  | （2.1+2.2） | 1621.96
2.1 | 施工技术措施项目费 |  | ∑(技措项目工程量×综合单价） |  | 见表10.2.2-16
2.1.1 | 其中 | 人工费+机械费 | ∑技措项目（定额人工费+定额机械费）
2.2 | 施工组织措施项目费 |  | (1.1+2.1.1)×8.4% | 1621.96 | 见表10.2.2-20
2.2.1 | 其中 | 安全文明施工基本费 | (1.1+2.1.1)×8.4% | 1621.96 | 见表10.2.2-20
3 | 其他项目费 |  | （3.1+3.2+3.3+3.4） | 4209.32
3.1 | 暂列金额 |  | 3.1.1+3.1.2+3.1.3 | 4209.32 | 见表10.2.2-21
3.1.1 | 其中 | 标化工地增加费 | 按招标文件规定额度列计 |  | 见表10.2.2-22
3.1.2 |  | 优质工程增加费 | 按招标文件规定额度列计 |  | 见表10.2.2-22
3.1.3 |  | 其他暂列金额 | 按招标文件规定额度列计 | 4209.32 | 见表10.2.2-22
3.2 | 暂估价 |  | 3.2.1+3.2.2+3.2.3 |  | 见表10.2.2-21
3.2.1 | 其中 | 材料（工程设备）暂估价 | 按招标文件规定额度列计 (或计入综合单价) |  | 见表10.2.2-23
3.2.2 |  | 专业工程暂估价 | 按招标文件规定额度列计 |  | 见表10.2.2-24
3.2.3 |  | 专项技术措施暂估价 | 按招标文件规定额度列计 |  | 见表10.2.2-25
3.3 | 计日工 |  | ∑计日工(暂估数量×综合单价） |  | 见表10.2.2-21
3.4 | 施工总承包服务费 |  | 3.4.1+3.4.2 |  | 见表10.2.2-21
3.4.1 | 其中 | 专业发包工程管理费 | ∑专业发包工程（暂估金额×费率） |  | 见表10.2.2-27
3.4.2 |  | 甲供材料设备管理费 | 甲供材料暂估金额×费率+甲供设备暂估金额×费率 |  | 见表10.2.2-27
4 | 规费 |  | (1.1+2.1.1)×18.75% | 3620.44
5 | 税金 |  | (1+2+3+4)×9% | 7955.61
招标控制价合计 |  |  | 1+2+3+4+5 | 96351.00

## 2_表10_2_2-16 分部分项工程清单与计价表
【表10.2.2-16】
分部分项工程清单与计价表
单位(专业)工程名称:单项工程-市政 | [5 empty] | 标段: |  |  | 第1页 共4页
序号 | 项目编码 | 项目名称 | 项目特征 | 计量 单位 | 工程量 | 金 额 (元) |  |  |  |  | 备注
[6 empty] | 综合单价 | 合价 | 其中
[8 empty] | 人工费 | 机械费 | 暂估价
|  | 雨水 |  |  |  |  | 36139.15 | 6494.55 | 982.55
1 | 040101002001 | 挖沟槽土方 | 1、土壤类别：三类土 2、挖土深度：2M 内 | m3 | 125.23 | 7.49 | 937.97 | 484.64 | 275.51
2 | 040103001001 | 回填方 | 1、密实度要求：满足设计要求 2、填方材料品种：沟槽挖方土 | m3 | 103.97 | 19.90 | 2069.00 | 1484.69 | 173.63
3 | 040103002001 | 余方弃置 | 1、废弃料品种：沟槽余土 2、运距：施工方自行考虑 | m3 | 21.26 | 16.13 | 342.92 | 8.50 | 274.25
4 | 040501004001 | 塑料管 | 1、垫层、基础材质及厚度：150厚中粗砂垫层 2、材质及规格：DN300 HDPE加筋缠绕B型管，环刚度不小于8KN/m2 3、连接形式：橡胶圈承插口 4、管道检验及试验要求：闭水试验 | m | 96.33 | 187.99 | 18109.08 | 1309.12 | 34.68
5 | 040504001001 | 砌筑井 | 1、垫层、基础材质及厚度：150厚C25混凝土井基 2、砌筑材料品种、规格、强度等级：M10水泥砂浆砌筑MU20混凝土实心砖 3、勾缝、抹面要求：内外面用M10防水水泥砂浆抹面 4、井盖、井圈材质及规格：φ700mm重型球墨铸铁井盖 5、含模板、含防坠网 6、平均井深1.15m 7、详见图集20S515-P21 | 座 | 8 | 1581.23 | 12649.84 | 2673.60 | 207.92
本页小计 | [6 empty] | 34108.81 | 5960.55 | 965.99
【表10.2.2-16】
分部分项工程清单与计价表
单位(专业)工程名称:单项工程-市政 | [5 empty] | 标段: |  |  | 第2页 共4页
序号 | 项目编码 | 项目名称 | 项目特征 | 计量 单位 | 工程量 | 金 额 (元) |  |  |  |  | 备注
[6 empty] | 综合单价 | 合价 | 其中
[8 empty] | 人工费 | 机械费 | 暂估价
6 | 040504009001 | 雨水口 | 1、雨水篦子及圈口材质、型号、规格：360*360铸铁箅子 2、垫层、基础材质及厚度：100厚C25混凝土底板 3、砌筑材料品种、规格：M10水泥砂浆砌筑MU20混凝土实心砖 4、砂浆强度等级及配合比：1:2防水水泥砂浆抹面 5、井底铺碎石100厚 6、含模板 | 座 | 6 | 338.39 | 2030.34 | 534.00 | 16.56
|  | 污水 |  |  |  |  | 42804.82 | 13264.40 | 687.03
7 | 040101002002 | 挖沟槽土方 | 1、土壤类别：三类土 2、挖土深度：2M 内 | m3 | 36.42 | 7.49 | 272.79 | 140.95 | 80.12
8 | 040103001002 | 回填方 | 1、密实度要求：满足设计要求 2、填方材料品种：沟槽挖方土 | m3 | 30.14 | 19.90 | 599.79 | 430.40 | 50.33
9 | 040103002002 | 余方弃置 | 1、废弃料品种：沟槽余土 2、运距：施工方自行考虑 | m3 | 6.28 | 16.13 | 101.30 | 2.51 | 81.01
10 | 040501004002 | 塑料管 | 1、垫层、基础材质及厚度：150厚中粗砂垫层 2、材质及规格：DN300 HDPE加筋缠绕B型管，环刚度不小于8KN/m2 3、连接形式：橡胶圈承插口 4、管道检验及试验要求：闭水试验 | m | 28.45 | 187.99 | 5348.32 | 386.64 | 10.24
本页小计 | [6 empty] | 8352.54 | 1494.50 | 238.26
【表10.2.2-16】
分部分项工程清单与计价表
单位(专业)工程名称:单项工程-市政 | [5 empty] | 标段: |  |  | 第3页 共4页
序号 | 项目编码 | 项目名称 | 项目特征 | 计量 单位 | 工程量 | 金 额 (元) |  |  |  |  | 备注
[6 empty] | 综合单价 | 合价 | 其中
[8 empty] | 人工费 | 机械费 | 暂估价
11 | 040504001002 | 砌筑井 | 1、垫层、基础材质及厚度：150厚C25混凝土井基 2、砌筑材料品种、规格、强度等级：M10水泥砂浆砌筑MU20混凝土实心砖 3、勾缝、抹面要求：内外面用M10防水水泥砂浆抹面 4、井盖、井圈材质及规格：φ700mm重型球墨铸铁井盖 5、含模板、含防坠网 6、平均井深1.13m 7、详见图集20S515-P22 | 座 | 5 | 1568.62 | 7843.10 | 1647.60 | 127.75
12 | 040504008001 | 整体化粪池 | 1、材质：2#钢筋混凝土化粪池 2、型号、规格：G2-4SQ 3、详见图集22S702 | 座 | 1 | 16360.39 | 16360.39 | 8370.14 | 119.80
13 | 040901001001 | 现浇构件钢筋 | 1、钢筋种类：HRB400 | t | 1.030 | 4713.35 | 4854.75 | 826.29 | 28.63
14 | 04B001 | 隔油池 | 1、2型钢筋混凝土隔油池 2、100厚C10混凝土垫层+250厚C25混凝土底板+180厚C25混凝土池壁+C25混凝土预制盖板 3、φ800重型球墨铸铁井盖 4、含模板、含隔板、含管件 5、深度1.7m 6、详见图集04S519 | 座 | 1 | 5541.12 | 5541.12 | 1006.61 | 158.88
15 | 040901009001 | 预埋铁件 | 1、预埋铁件 | t | 0.041 | 8621.14 | 353.47 | 126.38 | 18.14
16 | 040901001002 | 现浇构件钢筋 | 1、钢筋种类：HPB300 | t | 0.277 | 5522.71 | 1529.79 | 326.88 | 12.13
本页小计 | [6 empty] | 36482.62 | 12303.90 | 465.33
【表10.2.2-16】
分部分项工程清单与计价表
单位(专业)工程名称:单项工程-市政 | [5 empty] | 标段: |  |  | 第4页 共4页
序号 | 项目编码 | 项目名称 | 项目特征 | 计量 单位 | 工程量 | 金 额 (元) |  |  |  |  | 备注
[6 empty] | 综合单价 | 合价 | 其中
[8 empty] | 人工费 | 机械费 | 暂估价
合计 | [6 empty] | 78943.97 | 19758.95 | 1669.58

## 2_表10_2_2-20 施工组织(总价)措施项目清单与
【表10.2.2-20】
施工组织（总价）措施项目清单与计价表
工程名称:市政 |  |  | 标段: | 第1页 共1页
序号 | 项目编号 | 项目名称 | 计算基础 | 费率 (%) | 金额 (元) | 备注
1 | 041109001001 | 安全文明施工费 |  |  | 1621.96
1.1 |  | 安全文明施工基本费 | 定额人工费+定额机械费 | 8.4 | 1621.96
2 | Z04110900801 | 提前竣工增加费 | 定额人工费+定额机械费
3 | 041109003001 | 二次搬运费 | 定额人工费+定额机械费
4 | 041109004001 | 冬雨季施工增加费 | 定额人工费+定额机械费
5 | 041109005001 | 行车、行人干扰增加费 | 定额人工费+定额机械费
6 |  | 其他施工组织措施费 | 按相关规定计算
合 计 |  |  |  |  | 1621.96

## 2_表10_2_2-21 其他项目清单与计价汇总表
【表10.2.2-21】
其他项目清单与计价汇总表
工程名称:市政 |  | 标段: | 第1页 共1页
序号 | 项 目 名 称 | 金额(元) | 备注
1 | 暂列金额 | 4209.32 | 明细详见表10.2.2-22
1.1 | 标化工地增加费 |  | 明细详见表10.2.2-22
1.2 | 优质工程增加费 |  | 明细详见表10.2.2-22
1.3 | 其他暂列金额 | 4209.32 | 明细详见表10.2.2-22
2 | 暂估价
2.1 | 材料（设备）暂估价 |  | 明细详见表10.2.2-23
2.2 | 专业工程暂估价 |  | 明细详见表10.2.2-24
2.3 | 专项技术措施暂估价 |  | 明细详见表10.2.2-25
3 | 计日工 |  | 明细详见表10.2.2-26
4 | 总承包服务费 |  | 明细详见表10.2.2-27
合 计 |  | 4209.32 | -

## 2_表10_2_2-22 暂列金额明细表
【表10.2.2-22】
暂列金额明细表
工程名称:市政 |  |  | 标段: | 第1页 共1页
序号 | 项 目 名 称 | 计量单位 | 暂定金额(元) | 备注
1 | 标化工地增加费 | 项
2 | 优质工程增加费 | 项
3 | 其他暂列金额 | 项 | 4209.32 | 估算比例一般不高于5%
3.1 | 其他暂列金额 | 项 | 4209.32
合计 |  |  | 4209.32 | -

## 2_表10_2_2-29 主要工日一览表
【表10.2.2-29】
主要工日一览表
工程名称:市政 |  |  | 标段: |  | 第1页 共1页
序号 | 工日名称（类别） | 单位 | 数 量 | 单价(元) | 合价（元） | 备注
1 | 一类人工 | 工日 | 18.493 | 138.00 | 2552.03
2 | 二类人工 | 工日 | 115.487 | 149.00 | 17207.56

## 2_表10_2_2-31 主要材料和工程设备一览表
【表10.2.2-31】
主要材料和工程设备一览表
工程名称:市政 |  |  |  | 标段: |  | 第1页 共1页
序号 | 名称、规格、型号 | 单位 | 数量 | 单价(元) | 合价（元） | 备注
1 | 热轧带肋钢筋HRB400综合 | t | 1.051 | 3581.00 | 3763.63
2 | 镀锌铁丝φ0.7-1.0 | kg | 6.365 | 4.25 | 27.05
3 | 热轧光圆钢筋综合 | t | 0.293 | 3878.00 | 1136.25
4 | 型钢综合 | kg | 5.699 | 3.73 | 21.23
5 | 圆钉 | kg | 13.810 | 4.25 | 58.69
6 | 低碳钢焊条综合 | kg | 3.144 | 6.81 | 21.41
7 | 预埋铁件 | kg | 0.040 | 6.37 | 0.25
8 | 镀锌铁丝10# | kg | 2.241 | 4.25 | 9.52
9 | 镀锌铁丝12# | kg | 0.008 | 4.25 | 0.03
10 | 普通硅酸盐水泥PO 42.5综合 | kg | 1440.428 | 0.40 | 580.49
11 | 黄砂毛砂 | t | 33.457 | 155.00 | 5185.84
12 | 黄砂净砂 | t | 8.803 | 180.00 | 1584.54
13 | 碎石综合 | t | 1.511 | 126.00 | 190.39
14 | 混凝土实心砖240×115×53 MU10 | 千块 | 5.728 | 477.90 | 2737.41
15 | 非泵送商品混凝土C15 | m3 | 0.498 | 393.00 | 195.71
16 | 非泵送商品混凝土C20 | m3 | 6.603 | 414.00 | 2733.64
17 | 非泵送商品混凝土C25 | m3 | 5.858 | 431.00 | 2524.80
18 | 非泵送商品混凝土C30 | m3 | 0.100 | 448.00 | 44.80
19 | 干混抹灰砂浆DP M20.0 | kg | 2856.873 | 0.31 | 891.34
20 | 干混砌筑砂浆DM M7.5 | kg | 55.589 | 0.26 | 14.62
21 | 水 | m3 | 31.460 | 5.73 | 180.27
22 | 复合模板综合 | m2 | 9.335 | 42.48 | 396.55
23 | 木模板 | m3 | 0.345 | 1504.00 | 518.88

## 2_表10_2_2-32 主要机械台班一览表
【表10.2.2-32】
主要机械台班一览表
工程名称:市政 |  |  |  | 标段: | 第1页 共1页
序号 | 机械名称、规格、型号 | 单位 | 数 量 | 单价(元) | 合价（元） | 备注
1 | 履带式推土机105kW | 台班 | 0.025 | 1024.20 | 25.61
2 | 轮胎式装载机1.5m3 | 台班 | 0.065 | 809.19 | 52.60
3 | 履带式单斗液压挖掘机1m3 | 台班 | 0.287 | 1150.28 | 330.13
4 | 电动夯实机250N·m | 台班 | 9.980 | 29.99 | 299.30
5 | 履带式起重机15t | 台班 | 0.103 | 835.11 | 86.02
6 | 汽车式起重机8t | 台班 | 0.034 | 776.96 | 26.42
7 | 载货汽车4t | 台班 | 0.099 | 487.97 | 48.31
8 | 载货汽车5t | 台班 | 0.114 | 506.45 | 57.74
9 | 载货汽车8t | 台班 | 0.001 | 546.72 | 0.55
10 | 自卸汽车15t | 台班 | 0.301 | 1005.66 | 302.70
11 | 机动翻斗车1t | 台班 | 0.816 | 232.32 | 189.57
12 | 双锥反转出料混凝土搅拌机500L | 台班 | 0.012 | 235.62 | 2.83
13 | 灰浆搅拌机200L | 台班 | 0.932 | 170.09 | 158.52
14 | 干混砂浆罐式搅拌机20000L | 台班 | 0.059 | 211.41 | 12.47
15 | 钢筋调直机14mm | 台班 | 0.040 | 39.74 | 1.59
16 | 钢筋切断机40mm | 台班 | 0.125 | 46.85 | 5.86
17 | 钢筋弯曲机40mm | 台班 | 0.311 | 27.99 | 8.70
18 | 木工圆锯机500mm | 台班 | 0.264 | 30.08 | 7.94
19 | 木工压刨床单面600mm | 台班 | 0.125 | 34.46 | 4.31
20 | 直流弧焊机32kW | 台班 | 0.400 | 106.95 | 42.78
21 | 混凝土振捣器平板式 | 台班 | 0.323 | 13.13 | 4.24
22 | 混凝土振捣器插入式 | 台班 | 0.809 | 5.08 | 4.11

## 3_表10_2_2-13 【不含单列】单位(专业)工程招
【表10.2.2-13】
单位（专业）工程招标控制价费用表
工程名称:单项工程-电气 |  |  | 标段: | 第1页 共1页
序号 | 费用名称 |  | 计算公式 | 金额 (元) | 备注
1 | 分部分项工程费 |  | ∑(分部分项工程量×综合单价） | 227338.66 | 见表10.2.2-16
1.1 | 其中 | 人工费+机械费 | ∑分部分项（定额人工费+定额机械费） | 33654.97
2 | 措施项目费 |  | （2.1+2.2） | 3783.78
2.1 | 施工技术措施项目费 |  | ∑(技措项目工程量×综合单价） | 1470.06 | 见表10.2.2-16
2.1.1 | 其中 | 人工费+机械费 | ∑技措项目（定额人工费+定额机械费） | 320.35
2.2 | 施工组织措施项目费 |  | (1.1+2.1.1)×6.81% | 2313.72 | 见表10.2.2-20
2.2.1 | 其中 | 安全文明施工基本费 | (1.1+2.1.1)×6.81% | 2313.72 | 见表10.2.2-20
3 | 其他项目费 |  | （3.1+3.2+3.3+3.4） | 38326.45
3.1 | 暂列金额 |  | 3.1.1+3.1.2+3.1.3 | 13326.45 | 见表10.2.2-21
3.1.1 | 其中 | 标化工地增加费 | 按招标文件规定额度列计 |  | 见表10.2.2-22
3.1.2 |  | 优质工程增加费 | 按招标文件规定额度列计 |  | 见表10.2.2-22
3.1.3 |  | 其他暂列金额 | 按招标文件规定额度列计 | 13326.45 | 见表10.2.2-22
3.2 | 暂估价 |  | 3.2.1+3.2.2+3.2.3 | 25000.00 | 见表10.2.2-21
3.2.1 | 其中 | 材料（工程设备）暂估价 | 按招标文件规定额度列计 (或计入综合单价) |  | 见表10.2.2-23
3.2.2 |  | 专业工程暂估价 | 按招标文件规定额度列计 | 25000.00 | 见表10.2.2-24
3.2.3 |  | 专项技术措施暂估价 | 按招标文件规定额度列计 |  | 见表10.2.2-25
3.3 | 计日工 |  | ∑计日工(暂估数量×综合单价） |  | 见表10.2.2-21
3.4 | 施工总承包服务费 |  | 3.4.1+3.4.2 |  | 见表10.2.2-21
3.4.1 | 其中 | 专业发包工程管理费 | ∑专业发包工程（暂估金额×费率） |  | 见表10.2.2-27
3.4.2 |  | 甲供材料设备管理费 | 甲供材料暂估金额×费率+甲供设备暂估金额×费率 |  | 见表10.2.2-27
4 | 规费 |  | (1.1+2.1.1)×30.63% | 10406.64
5 | 税金 |  | (1+2+3+4)×9% | 25187.00
招标控制价合计 |  |  | 1+2+3+4+5 | 305043.00

## 3_表10_2_2-16 分部分项工程清单与计价表
【表10.2.2-16】
分部分项工程清单与计价表
单位(专业)工程名称:单项工程-电气 | [5 empty] | 标段: |  |  | 第1页 共18页
序号 | 项目编码 | 项目名称 | 项目特征 | 计量 单位 | 工程量 | 金 额 (元) |  |  |  |  | 备注
[6 empty] | 综合单价 | 合价 | 其中
[8 empty] | 人工费 | 机械费 | 暂估价
|  | 室内电气 |  |  |  |  | 227338.66 | 35338.10 | 1699.47
1 | 030404017001 | 配电箱 | 1.名称：成套配电总柜ZAP； 2.型号规格：电器元件配置按设计要求； 3.安装方式：落地式,含基础槽钢10#制安。 | 台 | 1 | 15980.14 | 15980.14 | 432.34 | 96.77
2 | 030404017002 | 配电箱 | 1.名称：成套厨房配电总箱2AP-cf； 2.型号规格：电器元件配置按设计要求； 3.安装方式：明装。 | 台 | 1 | 3989.85 | 3989.85 | 178.80
3 | 030404017003 | 配电箱 | 1.名称：成套空调配电箱1KT； 2.型号规格：电器元件配置按设计要求； 3.安装方式：明装。 | 台 | 1 | 5252.63 | 5252.63 | 139.91
4 | 030404017004 | 配电箱 | 1.名称：成套空调配电箱2KT； 2.型号规格：电器元件配置按设计要求； 3.安装方式：明装。 | 台 | 1 | 5014.19 | 5014.19 | 139.91
本页小计 | [6 empty] | 30236.81 | 890.96 | 96.77
【表10.2.2-16】
分部分项工程清单与计价表
单位(专业)工程名称:单项工程-电气 | [5 empty] | 标段: |  |  | 第2页 共18页
序号 | 项目编码 | 项目名称 | 项目特征 | 计量 单位 | 工程量 | 金 额 (元) |  |  |  |  | 备注
[6 empty] | 综合单价 | 合价 | 其中
[8 empty] | 人工费 | 机械费 | 暂估价
5 | 030404017005 | 配电箱 | 1.名称：成套照明配电箱1MX； 2.型号规格：电器元件配置按设计要求； 3.安装方式：明装。 | 台 | 1 | 3296.75 | 3296.75 | 139.91
6 | 030404017006 | 配电箱 | 1.名称：成套照明配电箱2MX； 2.型号规格：电器元件配置按设计要求； 3.安装方式：明装。 | 台 | 1 | 3472.33 | 3472.33 | 139.91
7 | 030404017007 | 配电箱 | 1.名称：成套照明配电箱1MX-1； 2.型号规格：电器元件配置按设计要求； 3.安装方式：暗装。 | 台 | 1 | 3505.53 | 3505.53 | 167.89
8 | 030404017008 | 配电箱 | 1.名称：成套照明配电箱1MX-2； 2.型号规格：电器元件配置按设计要求； 3.安装方式：暗装。 | 台 | 1 | 4365.44 | 4365.44 | 167.89
9 | 030404017009 | 配电箱 | 1.名称：成套照明配电箱1MX-3； 2.型号规格：电器元件配置按设计要求； 3.安装方式：暗装。 | 台 | 1 | 3505.53 | 3505.53 | 167.89
本页小计 | [6 empty] | 18145.58 | 783.49
【表10.2.2-16】
分部分项工程清单与计价表
单位(专业)工程名称:单项工程-电气 | [5 empty] | 标段: |  |  | 第3页 共18页
序号 | 项目编码 | 项目名称 | 项目特征 | 计量 单位 | 工程量 | 金 额 (元) |  |  |  |  | 备注
[6 empty] | 综合单价 | 合价 | 其中
[8 empty] | 人工费 | 机械费 | 暂估价
10 | 030404017010 | 配电箱 | 1.名称：成套照明配电箱2MX-cf； 2.型号规格：电器元件配置按设计要求； 3.安装方式：暗装。 | 台 | 1 | 3097.09 | 3097.09 | 167.89
11 | 030404017011 | 配电箱 | 1.名称：成套照明配电箱2MX-wt； 2.型号规格：电器元件配置按设计要求； 3.安装方式：明装。 | 台 | 1 | 2281.02 | 2281.02 | 139.91
12 | 030404017012 | 配电箱 | 1.名称：成套视屏监控室配电箱MX-jk； 2.型号规格：电器元件配置按设计要求； 3.安装方式：暗装。 | 台 | 1 | 3080.74 | 3080.74 | 167.89
13 | 030404017013 | 配电箱 | 1.名称：成套紫外线灯控制箱； 2.型号规格：电器元件配置按设计要求； 3.安装方式：暗装。 | 台 | 1 | 594.50 | 594.50 | 140.00
14 | 030404017014 | 配电箱 | 1.名称：成套应急照明集中电源箱YJ； 2.型号、规格：电器元件配置按设计要求； 3.安装方式：壁装。 | 台 | 1 | 3786.62 | 3786.62 | 139.91
本页小计 | [6 empty] | 12839.97 | 755.60
【表10.2.2-16】
分部分项工程清单与计价表
单位(专业)工程名称:单项工程-电气 | [5 empty] | 标段: |  |  | 第4页 共18页
序号 | 项目编码 | 项目名称 | 项目特征 | 计量 单位 | 工程量 | 金 额 (元) |  |  |  |  | 备注
[6 empty] | 综合单价 | 合价 | 其中
[8 empty] | 人工费 | 机械费 | 暂估价
15 | 030411003001 | 桥架 | 1.名称、材质、类型：热镀锌板+防火喷塑槽式电缆桥架； 2.型 号、规格：GQJ-C/P 300×100×δ1.2； 3.接地方式：按设计及施工验收规范要求。 | m | 85.00 | 116.11 | 9869.35 | 1654.10 | 95.20
16 | 030413001001 | 铁构件 | 1.名称：电缆桥架吊支架； 2.材质：型钢。 | kg | 85.23 | 16.77 | 1429.31 | 697.18 | 78.41
17 | 031201003003 | 金属结构刷油 | 1.除锈级别：微锈； 2.油漆品种：樟丹漆、调和漆； 3.结构类型：电缆桥架吊支架； 4.涂刷遍数、漆膜厚度：除锈后刷樟丹漆二道、再刷调和漆二道。 | kg | 85.23 | 1.74 | 148.30 | 63.07 | 18.75
18 | 030408008001 | 防火堵洞 | 桥架穿墙、穿楼板处孔洞防火封堵，截面积在0.25m2以内，封堵材料：阻火包JSB、有机防火堵料JSY。 | 处 | 3 | 128.05 | 384.15 | 183.72
19 | 030408009001 | 防火隔板 | 桥架穿墙、穿楼板处孔洞及桥架内两面设防火隔板。 | m2 | 1.08 | 285.42 | 308.25 | 115.70
20 | 031002001003 | 管道支吊架 | 1.材质：型钢； 2.管架形式：桥架侧向抗震支架300*100。 | 套 | 4 | 633.24 | 2532.96 | 631.76
21 | 031002001004 | 管道支吊架 | 1.材质：型钢； 2.管架形式：桥架侧纵向抗震支架300*100。 | 套 | 2 | 938.14 | 1876.28 | 331.68
本页小计 | [6 empty] | 16548.60 | 3677.21 | 192.36
【表10.2.2-16】
分部分项工程清单与计价表
单位(专业)工程名称:单项工程-电气 | [5 empty] | 标段: |  |  | 第5页 共18页
序号 | 项目编码 | 项目名称 | 项目特征 | 计量 单位 | 工程量 | 金 额 (元) |  |  |  |  | 备注
[6 empty] | 综合单价 | 合价 | 其中
[8 empty] | 人工费 | 机械费 | 暂估价
22 | 030411001001 | 配管 | 1.名称：线缆保护塑料管； 2.材质、规格：刚性阻燃管 PVC20中型管； 3.配置形式：砖、混凝土结构暗配； 4.接地要求：按施工验收规范要求。 | m | 821.65 | 7.42 | 6096.64 | 3549.53
23 | 030411001002 | 配管 | 1.名称：线缆保护塑料管； 2.材质、规格：刚性阻燃管 PVC25中型管； 3.配置形式：砖、混凝土结构暗配； 4.接地要求：按施工验收规范要求。 | m | 18.98 | 9.11 | 172.91 | 87.50
24 | 030411001003 | 配管 | 1.名称：线缆保护钢管； 2.材质、规格：SC20； 3.配置形式：砖、混凝土结构暗配； 4.接地要求：按施工验收规范要求。 | m | 785.73 | 17.42 | 13687.42 | 4517.95 | 39.29
25 | 030411001004 | 配管 | 1.名称：线缆保护钢管； 2.材质、规格：SC32； 3.配置形式：砖、混凝土结构暗配； 4.接地要求：按施工验收规范要求。 | m | 119.59 | 29.41 | 3517.14 | 887.36 | 8.37
26 | 030411001005 | 配管 | 1.名称：线缆保护钢管； 2.材质、规格：SC40； 3.配置形式：砖、混凝土结构明配； 4.接地要求：按施工验收规范要求。 | m | 5.50 | 38.96 | 214.28 | 63.53 | 0.50
27 | 030411001006 | 配管 | 1.名称：线缆保护钢管； 2.材质、规格：SC40； 3.配置形式：砖、混凝土结构暗配； 4.接地要求：按施工验收规范要求。 | m | 30.24 | 38.82 | 1173.92 | 360.46 | 2.72
本页小计 | [6 empty] | 24862.31 | 9466.33 | 50.88
【表10.2.2-16】
分部分项工程清单与计价表
单位(专业)工程名称:单项工程-电气 | [5 empty] | 标段: |  |  | 第6页 共18页
序号 | 项目编码 | 项目名称 | 项目特征 | 计量 单位 | 工程量 | 金 额 (元) |  |  |  |  | 备注
[6 empty] | 综合单价 | 合价 | 其中
[8 empty] | 人工费 | 机械费 | 暂估价
28 | 030411001007 | 配管 | 1.名称：线缆保护钢管； 2.材质、规格：SC50； 3.配置形式：砖、混凝土结构明配； 4.接地要求：按施工验收规范要求。 | m | 4.77 | 48.57 | 231.68 | 58.43 | 0.38
29 | 030411001008 | 配管 | 1.名称：线缆保护钢管； 2.材质、规格：SC50； 3.配置形式：砖、混凝土结构暗配； 4.接地要求：按施工验收规范要求。 | m | 19.02 | 46.49 | 884.24 | 241.74 | 1.52
30 | 030408003001 | 电缆保护管 | 1.名 称：线缆保护管； 2.电缆保护管材质规格：镀锌钢管SC100； 3.敷设方式：埋地。 | m | 15.30 | 66.57 | 1018.52 | 106.34 | 18.82
31 | 030408003002 | 电缆保护管 | 1.名 称：线缆保护管； 2.电缆保护管材质规格：镀锌钢管SC150； 3.敷设方式：埋地。 | m | 13.60 | 104.86 | 1426.10 | 102.68 | 16.86
32 | 030408003003 | 电缆保护管 | 1.名 称：线缆保护管-弱电预埋； 2.电缆保护管材质规格：镀锌钢管SC50； 3.敷设方式：埋地。 | m | 58.20 | 38.54 | 2243.03 | 364.91 | 68.68
33 | 030411001009 | 配管 | 1.名称：线缆保护钢管； 2.材质、规格：金属软管φ20； 3.配置形式：吊棚内敷设。 4.接地要求：按施工验收规范要求。 | m | 149.00 | 10.04 | 1495.96 | 490.21
本页小计 | [6 empty] | 7299.53 | 1364.31 | 106.26
【表10.2.2-16】
分部分项工程清单与计价表
单位(专业)工程名称:单项工程-电气 | [5 empty] | 标段: |  |  | 第7页 共18页
序号 | 项目编码 | 项目名称 | 项目特征 | 计量 单位 | 工程量 | 金 额 (元) |  |  |  |  | 备注
[6 empty] | 综合单价 | 合价 | 其中
[8 empty] | 人工费 | 机械费 | 暂估价
34 | 030408001001 | 电力电缆 | 1.电缆名称：低烟无卤电力电缆； 2.电缆规格、型号：WDZB1-YJY-3*6； 3.敷设方式、部位：穿管或桥架内敷设。 | m | 15.72 | 18.56 | 291.76 | 29.55 | 0.79
35 | 030408001002 | 电力电缆 | 1.电缆名称：低烟无卤电力电缆； 2.电缆规格、型号：WDZB1-YJY-4*25+1*16； 3.敷设方式、部位：穿管或桥架内敷设。 | m | 79.84 | 90.40 | 7217.54 | 187.62 | 4.79
36 | 030408001003 | 电力电缆 | 1.电缆名称：低烟无卤电力电缆； 2.电缆规格、型号：WDZB1-YJY-5*6； 3.敷设方式、部位：穿管或桥架内敷设。 | m | 277.47 | 28.37 | 7871.82 | 521.64 | 13.87
37 | 030408001004 | 电力电缆 | 1.电缆名称：低烟无卤电力电缆； 2.电缆规格、型号：WDZB1-YJY-5*10； 3.敷设方式、部位：穿管或桥架内敷设。 | m | 106.22 | 44.16 | 4690.68 | 199.69 | 5.31
38 | 030408001005 | 电力电缆 | 1.电缆名称：低烟无卤电力电缆； 2.电缆规格、型号：WDZB1-YJY-5*16； 3.敷设方式、部位：穿管或桥架内敷设。 | m | 104.51 | 64.09 | 6698.05 | 245.60 | 6.27
本页小计 | [6 empty] | 26769.85 | 1184.10 | 31.03
【表10.2.2-16】
分部分项工程清单与计价表
单位(专业)工程名称:单项工程-电气 | [5 empty] | 标段: |  |  | 第8页 共18页
序号 | 项目编码 | 项目名称 | 项目特征 | 计量 单位 | 工程量 | 金 额 (元) |  |  |  |  | 备注
[6 empty] | 综合单价 | 合价 | 其中
[8 empty] | 人工费 | 机械费 | 暂估价
39 | 030408006001 | 电力电缆头 | 1、名称：电力电缆终端头； 2、型号、规格：截面10(mm2)以下三芯及以上； 3、材质、类型：铜芯，简易干包式； 4、安装部位：配电箱、柜内； 5、电压等级(kV)：1KV以下。 | 个 | 20 | 27.85 | 557.00 | 191.40
40 | 030408006002 | 电力电缆头 | 1、名称：电力电缆终端头； 2、型号、规格：截面25(mm2)以下三芯及以上； 3、材质、类型：铜芯，简易干包式； 4、安装部位：配电箱、柜内； 5、电压等级(kV)：1KV以下。 | 个 | 12 | 37.13 | 445.56 | 153.00
41 | 030411004001 | 配线 | 1.名 称：低烟无卤铜芯交联聚乙烯绝缘电线； 2.配线形式：管内穿线； 3.配线型号：WDZB1-BYJ-2.5。 | m | 3425.60 | 2.98 | 10208.29 | 2295.15
42 | 030411004002 | 配线 | 1.名 称：低烟无卤铜芯交联聚乙烯绝缘电线； 2.配线形式：桥架配线； 3.配线型号：WDZB1-BYJ-2.5。 | m | 241.79 | 2.94 | 710.86 | 186.18
43 | 030411004003 | 配线 | 1.名 称：低烟无卤铜芯交联聚乙烯绝缘软电线； 2.配线形式：管内穿线； 3.配线型号：WDZB1-BYJR-2.5。 | m | 705.10 | 3.19 | 2249.27 | 472.42
本页小计 | [6 empty] | 14170.98 | 3298.15
【表10.2.2-16】
分部分项工程清单与计价表
单位(专业)工程名称:单项工程-电气 | [5 empty] | 标段: |  |  | 第9页 共18页
序号 | 项目编码 | 项目名称 | 项目特征 | 计量 单位 | 工程量 | 金 额 (元) |  |  |  |  | 备注
[6 empty] | 综合单价 | 合价 | 其中
[8 empty] | 人工费 | 机械费 | 暂估价
44 | 030411004004 | 配线 | 1.名 称：低烟无卤铜芯交联聚乙烯绝缘电线； 2.配线形式：管内穿线； 3.配线型号：WDZB1N-BYJ-2.5。 | m | 19.50 | 3.34 | 65.13 | 13.07
45 | 030411004005 | 配线 | 1.名 称：低烟无卤铜芯交联聚乙烯绝缘电线； 2.配线形式：管内穿线； 3.配线型号：WDZB1N-BYJR-2.5。 | m | 9.75 | 3.45 | 33.64 | 6.53
46 | 030411004006 | 配线 | 1.名 称：低烟无卤铜芯交联聚乙烯绝缘电线； 2.配线形式：管内穿线； 3.配线型号：WDZB1-BYJ-6。 | m | 16.92 | 5.09 | 86.12 | 9.14
47 | 030411004007 | 配线 | 1.名称：铜芯低烟无卤电线； 2.配线形式：管内穿线； 3.配线型号、规格：WDZB1-RVSP-2*1.5； 4.配线线制：求助呼叫系统线。 | m | 33.26 | 4.23 | 140.69 | 19.29
48 | 030411004008 | 配线 | 1.名称：铜芯低烟无卤电线； 2.配线形式：管内穿线； 3.配线型号、规格：WDZB1N-RYJS-2*2.5； 4.配线线制：应急照明线。 | m | 527.93 | 6.23 | 3289.00 | 311.48
本页小计 | [6 empty] | 3614.58 | 359.51
【表10.2.2-16】
分部分项工程清单与计价表
单位(专业)工程名称:单项工程-电气 | [5 empty] | 标段: |  |  | 第10页 共18页
序号 | 项目编码 | 项目名称 | 项目特征 | 计量 单位 | 工程量 | 金 额 (元) |  |  |  |  | 备注
[6 empty] | 综合单价 | 合价 | 其中
[8 empty] | 人工费 | 机械费 | 暂估价
49 | 030412004001 | 装饰灯 | 1.装饰灯名称：多信息复合标志灯（中型）； 2.装饰灯型号、规格：A-BLJC I系列1W A型(36V)； 3.安装形式：壁装。 | 套 | 5 | 120.73 | 603.65 | 92.90
50 | 030412004002 | 装饰灯 | 1.装饰灯名称：多信息复合标志灯（中型）； 2.装饰灯型号、规格：A-BLJC I系列1W A型(36V)； 3.安装形式：吊装。 | 套 | 2 | 127.40 | 254.80 | 43.60
51 | 030412004003 | 装饰灯 | 1.装饰灯名称：疏散出口标志灯（中型）； 2.装饰灯型号、规格：A-BLJC I系列1W A型(36V)； 3.安装形式：壁装。 | 套 | 5 | 105.33 | 526.65 | 92.90
52 | 030412004004 | 装饰灯 | 1.装饰灯名称：方向标志灯(单向不可调)中型； 2.装饰灯型号、规格：A-BLJC I系列1W A型(36V)； 3.安装形式：壁装。 | 套 | 12 | 105.33 | 1263.96 | 222.96
本页小计 | [6 empty] | 2649.06 | 452.36
【表10.2.2-16】
分部分项工程清单与计价表
单位(专业)工程名称:单项工程-电气 | [5 empty] | 标段: |  |  | 第11页 共18页
序号 | 项目编码 | 项目名称 | 项目特征 | 计量 单位 | 工程量 | 金 额 (元) |  |  |  |  | 备注
[6 empty] | 综合单价 | 合价 | 其中
[8 empty] | 人工费 | 机械费 | 暂估价
53 | 030412004005 | 装饰灯 | 1.装饰灯名称：楼层指示消防应急标志灯（中型）； 2.装饰灯型号、规格：A-BLJC I系列1W A型(36V)； 3.安装形式：壁装。 | 套 | 4 | 105.33 | 421.32 | 74.32
54 | 030412004006 | 装饰灯 | 1.装饰灯名称：安全出口消防应急标志灯（中型）； 2.装饰灯型号、规格：A-BLJC I系列1W A型(36V)； 3.安装形式：壁装。 | 套 | 7 | 105.33 | 737.31 | 130.06
55 | 030412004007 | 装饰灯 | 1.装饰灯名称：消防应急照明灯； 2.装饰灯型号、规格：A-ZFJC系列5W A型(36V)； 3.安装形式：壁装。 | 套 | 4 | 109.15 | 436.60 | 74.32
56 | 030412004008 | 装饰灯 | 1.装饰灯名称：消防应急照明灯； 2.装饰灯型号、规格：A-ZFJC系列5W A型(36V)； 3.安装形式：吸顶灯。 | 套 | 21 | 109.09 | 2290.89 | 390.18
57 | 030412004009 | 装饰灯 | 1.装饰灯名称：消防应急照明灯； 2.装饰灯型号、规格：A-ZFJC系列10W A型(36V)； 3.安装形式：吸顶灯。 | 套 | 6 | 162.38 | 974.28 | 111.48
58 | 030412002001 | 工厂灯 | 1.名称：成套卫生间防水防尘灯； 2.型号、规格：LED-15W。 | 套 | 2 | 147.27 | 294.54 | 45.26
本页小计 | [6 empty] | 5154.94 | 825.62
【表10.2.2-16】
分部分项工程清单与计价表
单位(专业)工程名称:单项工程-电气 | [5 empty] | 标段: |  |  | 第12页 共18页
序号 | 项目编码 | 项目名称 | 项目特征 | 计量 单位 | 工程量 | 金 额 (元) |  |  |  |  | 备注
[6 empty] | 综合单价 | 合价 | 其中
[8 empty] | 人工费 | 机械费 | 暂估价
59 | 030412002002 | 工厂灯 | 1.名称：成套卫生间防水防尘灯； 2.型号、规格：LED-10W。 | 套 | 4 | 137.17 | 548.68 | 90.52
60 | 030412002003 | 工厂灯 | 1.名称：成套卫生间防水防尘灯； 2.型号、规格：LED-24W。 | 套 | 2 | 152.32 | 304.64 | 45.26
61 | 030412002004 | 工厂灯 | 1.名称：成套防水防尘吸顶灯IP54； 2.型号、规格：LED-12W。 | 套 | 3 | 137.89 | 413.67 | 67.89
62 | 030412002005 | 工厂灯 | 1.名称：成套防水防尘吸顶灯； 2.型号、规格：LED-8W。 | 套 | 3 | 127.07 | 381.21 | 67.89
63 | 030412005001 | 荧光灯 | 1.荧光灯名称：成套单管荧光灯； 2.荧光灯型号、规格：LED-21W； 3.安装形式：吸顶式。 | 套 | 6 | 57.05 | 342.30 | 99.60
64 | 030412005002 | 荧光灯 | 1.荧光灯名称：成套单管荧光灯； 2.荧光灯型号、规格：LED-24W； 3.安装形式：吸顶式。 | 套 | 6 | 59.19 | 355.14 | 99.60
65 | 030412005003 | 荧光灯 | 1.荧光灯名称：成套单管荧光灯； 2.荧光灯型号、规格：LED-28W； 3.安装形式：吸顶式。 | 套 | 79 | 62.06 | 4902.74 | 1311.40
66 | 030412005004 | 荧光灯 | 1.荧光灯名称：成套单管荧光防水防尘灯； 2.荧光灯型号、规格：LED-21W； 3.安装形式：吸顶式。 | 套 | 2 | 107.55 | 215.10 | 33.20
67 | 030412005005 | 荧光灯 | 1.荧光灯名称：成套单管荧光灯； 2.荧光灯型号、规格：LED-28W（带蓄电池，应急时间不小于30分钟）； 3.安装形式：吸顶式。 | 套 | 5 | 132.78 | 663.90 | 83.00
本页小计 | [6 empty] | 8127.38 | 1898.36
【表10.2.2-16】
分部分项工程清单与计价表
单位(专业)工程名称:单项工程-电气 | [5 empty] | 标段: |  |  | 第13页 共18页
序号 | 项目编码 | 项目名称 | 项目特征 | 计量 单位 | 工程量 | 金 额 (元) |  |  |  |  | 备注
[6 empty] | 综合单价 | 合价 | 其中
[8 empty] | 人工费 | 机械费 | 暂估价
68 | 030412005006 | 荧光灯 | 1.荧光灯名称：成套单管荧光防水防尘灯； 2.荧光灯型号、规格：LED-28W（带蓄电池，应急时间不小于30分钟）； 3.安装形式：吸顶式。 | 套 | 2 | 183.26 | 366.52 | 33.20
69 | 030412005007 | 荧光灯 | 1.荧光灯名称：成套单管荧光防水防尘灯； 2.荧光灯型号、规格：LED-21W（带蓄电池，应急时间不小于30分钟）； 3.安装形式：吸顶式。 | 套 | 2 | 178.25 | 356.50 | 33.20
70 | 030412001001 | 普通灯具 | 1.灯具名称：成套节能型声光控吸顶灯； 2.灯具规格、型号：LED-14W。 | 套 | 7 | 146.60 | 1026.20 | 125.16
71 | 030412005008 | 荧光灯 | 1.荧光灯名称：成套配电小间荧光灯； 2.荧光灯型号、规格：LED-24W； 3.安装形式：壁装。 | 套 | 1 | 59.19 | 59.19 | 16.60
72 | 030412005009 | 荧光灯 | 1.荧光灯名称：成套双管荧光灯； 2.荧光灯型号、规格：LED-2*21W； 3.安装形式：吸顶式。 | 套 | 6 | 79.02 | 474.12 | 125.28
73 | 030412005010 | 荧光灯 | 1.荧光灯名称：成套紫外线消毒灯； 2.荧光灯型号、规格：LED-2*30W； 3.安装形式：吊装。 | 套 | 9 | 273.06 | 2457.54 | 174.33
74 | 030412005011 | 荧光灯 | 1.荧光灯名称：成套紫外线消毒灯； 2.荧光灯型号、规格：LED-30W； 3.安装形式：吊装。 | 套 | 4 | 166.91 | 667.64 | 61.52
本页小计 | [6 empty] | 5407.71 | 569.29
【表10.2.2-16】
分部分项工程清单与计价表
单位(专业)工程名称:单项工程-电气 | [5 empty] | 标段: |  |  | 第14页 共18页
序号 | 项目编码 | 项目名称 | 项目特征 | 计量 单位 | 工程量 | 金 额 (元) |  |  |  |  | 备注
[6 empty] | 综合单价 | 合价 | 其中
[8 empty] | 人工费 | 机械费 | 暂估价
75 | 030404033001 | 风扇 | 1.名 称：卫生间换气扇； 2.型号规格：按设计要求； 3.安装方式：嵌入式。 | 台 | 6 | 191.76 | 1150.56 | 187.74
76 | 030404034001 | 照明开关 | 1.名称：跷板式一位暗开关； 2.规格：250V，10A； 3.安装方式：暗装。 | 套 | 10 | 16.47 | 164.70 | 73.00
77 | 030404034002 | 照明开关 | 1.名称：跷板式一位暗开关（防溅型）； 2.规格：250V，10A； 3.安装方式：暗装。 | 套 | 3 | 21.57 | 64.71 | 21.90
78 | 030404034003 | 照明开关 | 1.名称：跷板式二位暗开关； 2.规格：250V，10A； 3.安装方式：暗装。 | 套 | 9 | 18.91 | 170.19 | 65.70
79 | 030404034004 | 照明开关 | 1.名称：跷板式二位暗开关（防溅型）； 2.规格：250V，10A； 3.安装方式：暗装。 | 个 | 6 | 24.01 | 144.06 | 43.80
80 | 030404034005 | 照明开关 | 1.名称：跷板式三位暗开关； 2.规格：250V，10A； 3.安装方式：暗装。 | 套 | 5 | 21.98 | 109.90 | 36.50
81 | 030404034006 | 照明开关 | 1.名称：跷板式四位暗开关； 2.规格：250V，10A； 3.安装方式：暗装。 | 套 | 2 | 27.38 | 54.76 | 14.90
本页小计 | [6 empty] | 1858.88 | 443.54
【表10.2.2-16】
分部分项工程清单与计价表
单位(专业)工程名称:单项工程-电气 | [5 empty] | 标段: |  |  | 第15页 共18页
序号 | 项目编码 | 项目名称 | 项目特征 | 计量 单位 | 工程量 | 金 额 (元) |  |  |  |  | 备注
[6 empty] | 综合单价 | 合价 | 其中
[8 empty] | 人工费 | 机械费 | 暂估价
82 | 030404035001 | 插座 | 1.名称：安全型单相二三极插座(带保护门)； 2.规格：KG426/10USL； 3.安装方式：暗装。 | 套 | 50 | 20.32 | 1016.00 | 430.50
83 | 030404035002 | 插座 | 1.名称：安全型单相二三极地插座(带保护门)； 2.规格：250V，10A； 3.安装方式：嵌地。 | 套 | 15 | 153.91 | 2308.65 | 168.00
84 | 030404035003 | 插座 | 1.名称：安全型单相空调插座； 2.规格：KG426/15CS； 3.安装方式：暗装。 | 套 | 5 | 22.34 | 111.70 | 43.05
85 | 030404035004 | 插座 | 1.名称：安全型三相空调插座 2.规格：KG436/20CS； 3.安装方式：暗装。 | 套 | 10 | 27.90 | 279.00 | 86.10
86 | 030904005001 | 声光报警器 | 1.名 称：智能声光报警装置； 2.规 格：TW-HT-A。 | 个 | 2 | 111.96 | 223.92 | 84.94 | 0.14
87 | 030904008001 | 模块(模块箱） | 1.名 称：无障碍求助呼叫控制器； 2.规 格：TW-HT-C。 | 台 | 2 | 384.94 | 769.88 | 97.74 | 6.80
88 | 030904003001 | 按钮 | 1.名 称：钥匙复位开关； 2.规 格：TW-HT-R。 | 个 | 2 | 46.10 | 92.20 | 28.32 | 0.14
89 | 030904003002 | 按钮 | 1.名 称：求助按钮； 2.规 格：TW-HT-B。 | 个 | 4 | 46.10 | 184.40 | 56.64 | 0.28
90 | 030411006001 | 接线盒 | 1.名称、材质：塑料接线盒； 2.规格：86HS50； 3.安装形式：暗装。 | 个 | 154 | 6.23 | 959.42 | 472.78
本页小计 | [6 empty] | 5945.17 | 1468.07 | 7.36
【表10.2.2-16】
分部分项工程清单与计价表
单位(专业)工程名称:单项工程-电气 | [5 empty] | 标段: |  |  | 第16页 共18页
序号 | 项目编码 | 项目名称 | 项目特征 | 计量 单位 | 工程量 | 金 额 (元) |  |  |  |  | 备注
[6 empty] | 综合单价 | 合价 | 其中
[8 empty] | 人工费 | 机械费 | 暂估价
91 | 030411006002 | 接线盒 | 1.名称、材质：塑料开关插座盒； 2.规格：86HS50； 3.安装形式：暗装。 | 个 | 52 | 5.97 | 310.44 | 167.96
92 | 030411006003 | 接线盒 | 1.名称、材质：钢质接线盒； 2.规格：86HS50； 3.安装形式：暗装。 | 个 | 80 | 8.67 | 693.60 | 245.60
93 | 030411006004 | 接线盒 | 1.名称、材质：钢质开关插座盒； 2.规格：86H50； 3.安装形式：暗装。 | 个 | 77 | 8.42 | 648.34 | 248.71
94 | 030411006005 | 接线盒 | 1.名称、材质：地面插座盒； 2.规格：120型； 3.安装形式：暗装。 | 个 | 15 | 15.96 | 239.40 | 48.45
95 | 030411006006 | 接线盒 | 1.名称、材质：防水接线盒； 2.规格：86型； 3.安装形式：暗装。 | 个 | 12 | 20.21 | 242.52 | 36.84
96 | 030409005001 | 避雷网 | 1.名 称：屋面避雷网； 2.材 质、规 格：镀锌圆钢Φ12。 3.安装形式：沿-25*4镀锌扁钢支架明敷。 | m | 204.76 | 22.17 | 4539.53 | 2227.79 | 153.57
97 | 030409005002 | 避雷网 | 1.名 称：屋面避雷网； 2.材 质、规 格：镀锌扁钢-40*4。 3.安装形式：暗敷。 | m | 10.85 | 17.51 | 189.98 | 77.58 | 7.38
98 | 030409004001 | 均压环 | 1.名 称：基础接地焊接； 2.安装形式：利用地梁主筋焊接。 | m | 174.69 | 5.35 | 934.59 | 452.45 | 190.41
本页小计 | [6 empty] | 7798.40 | 3505.38 | 351.36
【表10.2.2-16】
分部分项工程清单与计价表
单位(专业)工程名称:单项工程-电气 | [5 empty] | 标段: |  |  | 第17页 共18页
序号 | 项目编码 | 项目名称 | 项目特征 | 计量 单位 | 工程量 | 金 额 (元) |  |  |  |  | 备注
[6 empty] | 综合单价 | 合价 | 其中
[8 empty] | 人工费 | 机械费 | 暂估价
99 | 030409003001 | 避雷引下线 | 1.利用建筑物二根柱主筋避雷引下线； 2.柱主筋引下线与基础钢筋焊接8处； 3.防雷接地测试点4处； 4.防雷接地测试盒4个。 | m | 69.82 | 19.51 | 1362.19 | 632.57 | 328.85
100 | 030409008001 | 等电位端子箱、 测试板 | 1.名称：总等电位端子箱400*300*160mm； 2.材质：钢制箱体、接地铜排。 | 台 | 1 | 221.16 | 221.16 | 50.96 | 1.29
101 | 030409008002 | 等电位端子箱、 测试板 | 1.名称：局部等电位端子箱150*75*45mm； 2.材质：钢制箱体、接地铜排。 | 台 | 2 | 33.96 | 67.92 | 20.56 | 2.58
102 | 030409002001 | 接地母线 | 1.名称：接地母线； 2.材质、规格：不锈钢扁导体-40*4； 3.安装形式：沿砖混结构暗敷。 | m | 114.46 | 32.27 | 3693.62 | 818.39 | 77.83
103 | 030409002002 | 接地母线 | 1.名称：接地母线； 2.材质、规格：不锈钢扁导体-40*4； 3.安装形式：沿电缆桥架敷设。 | m | 85.00 | 33.35 | 2834.75 | 641.75 | 57.80
104 | 030409002003 | 接地母线 | 1.名称：接地母线； 2.材质、规格：不锈钢扁导体-40*4； 3.安装形式：埋地敷设。 | m | 18.28 | 53.38 | 975.79 | 433.05 | 18.65
105 | 030414011001 | 接地装置 | 1.独立接地装置接地极调试。 | 组 | 2 | 102.35 | 204.70 | 122.18 | 33.40
106 | 030414002001 | 送配电装置系统 | 1.送配电装置系统调试 1kV以下交流供电(综 合)。 | 系统 | 2 | 231.22 | 462.44 | 303.96 | 47.50
107 | 030817008001 | 套管制作安装 | 1.防水套管制作安装SC50 | 个 | 6 | 190.89 | 1145.34 | 557.82 | 112.56
本页小计 | [6 empty] | 10967.91 | 3581.24 | 680.46
【表10.2.2-16】
分部分项工程清单与计价表
单位(专业)工程名称:单项工程-电气 | [5 empty] | 标段: |  |  | 第18页 共18页
序号 | 项目编码 | 项目名称 | 项目特征 | 计量 单位 | 工程量 | 金 额 (元) |  |  |  |  | 备注
[6 empty] | 综合单价 | 合价 | 其中
[8 empty] | 人工费 | 机械费 | 暂估价
108 | 030817008002 | 套管制作安装 | 1.防水套管制作安装SC100 | 个 | 3 | 271.62 | 814.86 | 366.99 | 103.71
109 | 030817008003 | 套管制作安装 | 1.防水套管制作安装SC150 | 个 | 2 | 341.75 | 683.50 | 290.84 | 79.28
110 | 030503004001 | 控制箱 | 1.弱电设备箱600*500*120 | 台 | 1 | 318.88 | 318.88 | 52.25
111 | 030503004002 | 控制箱 | 1.通信光纤箱600*500*120 | 台 | 1 | 318.88 | 318.88 | 52.25
112 | 030503004003 | 控制箱 | 1.有线电视箱500*450*120 | 台 | 1 | 268.88 | 268.88 | 52.25
113 | 03B004 | 光伏板 | 1.光伏板拟配置11块,总计光伏电池组件面积不小于28.17平方米，装机容量6.00KWP； 2.具体做法按设计要求。 | m2 | 28.17 | 800.00 | 22536.00 |  |  | 22536.00
本页小计 | [6 empty] | 24941.00 | 814.58 | 182.99 | 22536.00
合计 | [6 empty] | 227338.66 | 35338.10 | 1699.47 | 22536.00

## 3_表10_2_2-16 施工技术措施项目清单与计价表
【表10.2.2-16】
施工技术措施项目清单与计价表
单位(专业)工程名称:单项工程-电气 | [5 empty] | 标段: |  |  | 第1页 共1页
序号 | 项目编码 | 项目名称 | 项目特征 | 计量 单位 | 工程量 | 金 额 (元) |  |  |  |  | 备注
[6 empty] | 综合单价 | 合价 | 其中
[8 empty] | 人工费 | 机械费 | 暂估价
|  | [请输入分部名称,电子评标勿删] |  |  | 0 |  | 1470.06 | 353.57
1 | 031301017003 | 脚手架搭拆 | 1.电气脚手架搭拆费 | 项 | 1 | 1470.06 | 1470.06 | 353.57
本页小计 | [6 empty] | 1470.06 | 353.57
合计 | [6 empty] | 1470.06 | 353.57

## 3_表10_2_2-20 施工组织(总价)措施项目清单与
【表10.2.2-20】
施工组织（总价）措施项目清单与计价表
工程名称:电气 |  |  | 标段: | 第1页 共1页
序号 | 项目编号 | 项目名称 | 计算基础 | 费率 (%) | 金额 (元) | 备注
1 | 031302001001 | 安全文明施工费 |  |  | 2313.72
1.1 |  | 安全文明施工基本费 | 定额人工费+定额机械费 | 6.81 | 2313.72
2 | Z03130200801 | 提前竣工增加费 | 定额人工费+定额机械费
3 | 031302004001 | 二次搬运费 | 定额人工费+定额机械费
4 | 031302005001 | 冬雨季施工增加费 | 定额人工费+定额机械费
5 |  | 其他施工组织措施费 | 按相关规定计算
合 计 |  |  |  |  | 2313.72

## 3_表10_2_2-21 其他项目清单与计价汇总表
【表10.2.2-21】
其他项目清单与计价汇总表
工程名称:电气 |  | 标段: | 第1页 共1页
序号 | 项 目 名 称 | 金额(元) | 备注
1 | 暂列金额 | 13326.45 | 明细详见表10.2.2-22
1.1 | 标化工地增加费 |  | 明细详见表10.2.2-22
1.2 | 优质工程增加费 |  | 明细详见表10.2.2-22
1.3 | 其他暂列金额 | 13326.45 | 明细详见表10.2.2-22
2 | 暂估价 | 25000.00
2.1 | 材料（设备）暂估价 |  | 明细详见表10.2.2-23
2.2 | 专业工程暂估价 | 25000.00 | 明细详见表10.2.2-24
2.3 | 专项技术措施暂估价 |  | 明细详见表10.2.2-25
3 | 计日工 |  | 明细详见表10.2.2-26
4 | 总承包服务费 |  | 明细详见表10.2.2-27
合 计 |  | 38326.45 | -

## 3_表10_2_2-22 暂列金额明细表
【表10.2.2-22】
暂列金额明细表
工程名称:电气 |  |  | 标段: | 第1页 共1页
序号 | 项 目 名 称 | 计量单位 | 暂定金额(元) | 备注
1 | 标化工地增加费 | 项
2 | 优质工程增加费 | 项
3 | 其他暂列金额 | 项 | 13326.45 | 估算比例一般不高于5%
3.1 | 其他暂列金额 | 项 | 13326.45
合计 |  |  | 13326.45 | -

## 3_表10_2_2-23 材料（工程设备）暂估单价表
【表10.2.2-23】
材料（工程设备）暂估单价表
单位(专业)工程名称:单项工程-电气 |  |  |  | 标段: |  | 第1页 共1页
序号 | 材料（工程设备）名称、规格、型号 | 计量 单位 | 数量 | 单价 | 合价 | 备注
1 | 光伏板 | m2 | 28.17 | 800 | 22536.00
合计 |  |  |  |  | 22536.00

## 3_表10_2_2-24 专业工程暂估价表
【表10.2.2-24】
专业工程暂估价表
单位(专业)工程名称:单项工程-电气 |  | 标段: | 第1页 共1页
序号 | 工 程 名 称 | 工程内容 | 暂估金额(元) | 备注
1 | 能耗管理系统 | 能耗管理系统 | 25000.00
合计 |  |  | 25000.00

## 3_表10_2_2-29 主要工日一览表
【表10.2.2-29】
主要工日一览表
工程名称:电气 |  |  | 标段: |  | 第1页 共1页
序号 | 工日名称（类别） | 单位 | 数 量 | 单价(元) | 合价（元） | 备注
1 | 二类人工 | 工日 | 239.669 | 149.00 | 35710.68

## 3_表10_2_2-31 主要材料和工程设备一览表
【表10.2.2-31】
主要材料和工程设备一览表
工程名称:电气 |  |  |  | 标段: |  | 第1页 共5页
序号 | 名称、规格、型号 | 单位 | 数量 | 单价(元) | 合价（元） | 备注
1 | 热轧带肋钢筋HRB400φ10 | kg | 0.863 | 3.67 | 3.17
2 | 镀锌铁丝φ1.2-1.8 | kg | 11.684 | 4.25 | 49.66
3 | 镀锌铁丝综合 | kg | 6.956 | 4.25 | 29.56
4 | 热轧光圆钢筋HPB300综合 | kg | 2.880 | 3.88 | 11.17
5 | 热轧普碳高速盘条HPB300综合 | kg | 21.658 | 3.83 | 82.99
6 | 中厚钢板综合 | kg | 2.514 | 3.73 | 9.37
7 | 镀锌铁丝 | kg | 0.645 | 4.25 | 2.74
8 | 低碳钢焊条J427 φ3.2 | kg | 5.010 | 6.81 | 34.12
9 | 低碳钢焊条J422 综合 | kg | 4.092 | 6.81 | 27.87
10 | 低碳钢焊条综合 | kg | 13.058 | 6.81 | 88.92
11 | 电焊条 | kg | 9.423 | 6.81 | 64.17
12 | 普通硅酸盐水泥PO 42.5综合 | kg | 439.044 | 0.40 | 176.93
13 | 黄砂净砂 | t | 2.688 | 180.00 | 483.84
14 | 汽油综合 | kg | 6.004 | 10.17 | 61.06
15 | 电 | kW·h | 0.833 | 0.88 | 0.73
16 | 水 | m3 | 0.532 | 5.73 | 3.05
17 | 热轧光圆钢筋综合 | kg | 6.818 | 3.88 | 26.44
18 | 扁钢Q235B综合 | kg | 28.631 | 4.01 | 114.78
19 | 角钢Q235B综合 | kg | 63.923 | 3.92 | 250.58
20 | 槽钢 | kg | 22.050 | 3.70 | 81.56
21 | 中厚钢板综合 | kg | 47.000 | 3.73 | 175.12
22 | 碳素结构钢镀锌焊接钢管SC100 | m | 15.759 | 51.87 | 817.37
23 | 碳素结构钢镀锌焊接钢管SC150 | m | 14.008 | 87.58 | 1226.81
24 | 碳素结构钢镀锌焊接钢管SC20 | m | 809.302 | 8.50 | 6875.02
25 | 碳素结构钢镀锌焊接钢管SC32 | m | 123.178 | 16.84 | 2074.54
26 | 碳素结构钢镀锌焊接钢管SC40 | m | 36.812 | 19.39 | 713.90
27 | 碳素结构钢镀锌焊接钢管SC50 | m | 84.450 | 26.02 | 2197.14
28 | 碳素结构钢焊接钢管综合 | kg | 53.900 | 3.85 | 207.35
29 | 桥架侧向抗震支架300*100 | 付 | 4.000 | 425.66 | 1702.65
【表10.2.2-31】
主要材料和工程设备一览表
工程名称:电气 |  |  |  | 标段: |  | 第2页 共5页
序号 | 名称、规格、型号 | 单位 | 数量 | 单价(元) | 合价（元） | 备注
30 | 桥架侧纵向抗震支架300*100 | 付 | 2.000 | 720.35 | 1440.71
31 | 多信息复合标志灯（中型）A-BLJC I系列1W A型(36V) | 套 | 7.070 | 94.69 | 669.46
32 | 安全出口消防应急标志灯（中型）A-BLJC I系列1W A型(36V) | 套 | 7.070 | 79.45 | 561.71
33 | 成套单管荧光灯LED-28W（带蓄电池，应急时间不小于30分钟） | 套 | 5.050 | 108.26 | 546.71
34 | 成套单管荧光灯LED-24W | 套 | 7.070 | 35.40 | 250.28
35 | 成套单管荧光灯LED-28W | 套 | 79.790 | 38.24 | 3051.17
36 | 成套单管荧光灯LED-21W | 套 | 6.060 | 33.28 | 201.68
37 | 成套单管荧光防水防尘灯LED-28W（带蓄电池，应急时间不小于30分钟） | 套 | 2.020 | 158.24 | 319.64
38 | 成套单管荧光防水防尘灯LED-21W | 套 | 2.020 | 83.28 | 168.23
39 | 成套单管荧光防水防尘灯LED-21W（带蓄电池，应急时间不小于30分钟） | 套 | 2.020 | 153.28 | 309.63
40 | 成套卫生间防水防尘灯LED-10W | 套 | 4.040 | 105.00 | 424.20
41 | 成套卫生间防水防尘灯LED-24W | 套 | 2.020 | 120.00 | 242.40
42 | 成套双管荧光灯LED-2*21W | 套 | 6.060 | 49.56 | 300.33
43 | 成套紫外线消毒灯LED-2*30W | 套 | 9.090 | 220.00 | 1999.80
44 | 成套紫外线消毒灯LED-30W | 套 | 4.040 | 120.00 | 484.80
45 | 成套节能型声光控吸顶灯LED-14W | 套 | 7.070 | 120.00 | 848.40
46 | 成套防水防尘吸顶灯LED-8W | 套 | 3.030 | 95.00 | 287.85
47 | 成套防水防尘吸顶灯LED-15W | 套 | 2.020 | 115.00 | 232.30
48 | 成套防水防尘吸顶灯LED-12W | 套 | 3.030 | 105.72 | 320.33
49 | 方向标志灯(单向不可调)中型A-BLJC I系列1W A型(36V) | 套 | 12.120 | 79.45 | 962.93
50 | 楼层指示消防应急标志灯（中型）A-BLJC I系列1W A型(36V) | 套 | 4.040 | 79.45 | 320.98
51 | 消防应急照明灯A-ZFJC系列5W A型(36V) | 套 | 21.210 | 83.23 | 1765.31
52 | 消防应急照明灯A-ZFJC系列10W A型(36V) | 套 | 6.060 | 136.00 | 824.16
53 | 消防应急照明灯 壁装A-ZFJC系列5W A型(36V) | 套 | 4.040 | 83.23 | 336.25
【表10.2.2-31】
主要材料和工程设备一览表
工程名称:电气 |  |  |  | 标段: |  | 第3页 共5页
序号 | 名称、规格、型号 | 单位 | 数量 | 单价(元) | 合价（元） | 备注
54 | 疏散出口标志灯（中型）A-BLJC I系列1W A型(36V) | 套 | 5.050 | 79.45 | 401.22
55 | 跷板式一位暗开关250V，10A | 只 | 10.200 | 6.19 | 63.14
56 | 跷板式一位暗开关（防溅型）250V，10A | 只 | 3.060 | 11.19 | 34.24
57 | 跷板式三位暗开关250V，10A | 只 | 5.100 | 11.59 | 59.11
58 | 跷板式二位暗开关250V，10A | 只 | 9.180 | 8.58 | 78.76
59 | 跷板式二位暗开关（防溅型）250V，10A | 只 | 6.120 | 13.58 | 83.11
60 | 跷板式四位暗开关250V，10A | 只 | 2.040 | 15.93 | 32.50
61 | 三相空调插座KG436/20CS | 套 | 10.200 | 15.50 | 158.10
62 | 单相二三极插座(带保护门)KG426/10USL | 套 | 51.000 | 8.31 | 423.81
63 | 单相空调插座KG426/15CS | 套 | 5.100 | 10.29 | 52.48
64 | 安全型单相二三极地插座(带保护门)250V，10A | 套 | 15.300 | 136.00 | 2080.80
65 | 求助按钮TW-HT-B | 个 | 4.000 | 25.00 | 100.00
66 | 钥匙复位开关TW-HT-R | 个 | 2.000 | 25.00 | 50.00
67 | 接地母线不锈钢扁导体-40*4 | m | 228.627 | 19.99 | 4570.25
68 | 镀锌圆钢Φ12 | m | 214.998 | 5.00 | 1074.99
69 | 镀锌扁钢-40*4 | m | 11.393 | 5.93 | 67.55
70 | 铜芯低烟无卤电线WDZB1N-RYJS-2*2.5 | m | 570.164 | 5.00 | 2850.82
71 | 铜芯低烟无卤电线WDZB1-RVSP-2*1.5 | m | 35.921 | 3.18 | 114.12
72 | 铜芯低烟无卤电线WDZB1N-BYJ-2.5 | m | 22.620 | 2.13 | 48.25
73 | 铜芯低烟无卤电线WDZB1N-BYJR-2.5 | m | 11.310 | 2.22 | 25.12
74 | 铜芯低烟无卤电线WDZB1-BYJR-2.5 | m | 817.916 | 2.00 | 1635.83
75 | 铜芯低烟无卤电线WDZB1-BYJ-6 | m | 17.766 | 4.15 | 73.73
76 | 铜芯低烟无卤电线WDZB1-BYJ-2.5 | m | 4227.576 | 1.82 | 7706.87
77 | 低烟无卤电力电缆WDZB1-YJY-5*6 | m | 280.245 | 25.46 | 7135.04
78 | 低烟无卤电力电缆WDZB1-YJY-4*25+1*16 | m | 80.638 | 86.22 | 6952.69
79 | 低烟无卤电力电缆WDZB1-YJY-3*6 | m | 15.877 | 15.74 | 249.95
【表10.2.2-31】
主要材料和工程设备一览表
工程名称:电气 |  |  |  | 标段: |  | 第4页 共5页
序号 | 名称、规格、型号 | 单位 | 数量 | 单价(元) | 合价（元） | 备注
80 | 低烟无卤电力电缆WDZB1-YJY-5*10 | m | 107.282 | 41.10 | 4408.97
81 | 低烟无卤电力电缆WDZB1-YJY-5*16 | m | 105.555 | 60.17 | 6351.03
82 | 刚性阻燃管PVC20中型管 | m | 870.949 | 1.32 | 1149.65
83 | 刚性阻燃管PVC25中型管 | m | 20.119 | 2.21 | 44.46
84 | 金属软管φ20 | m | 153.470 | 1.95 | 298.79
85 | 防雷接地测试盒86H60 加盖 | 个 | 4.080 | 7.45 | 30.40
86 | 地面插座盒120型 | 个 | 15.300 | 11.09 | 169.68
87 | 塑料开关插座盒86HS50 | 个 | 53.040 | 1.29 | 68.42
88 | 塑料接线盒86HS50 | 个 | 157.080 | 1.29 | 202.63
89 | 局部等电位端子箱150*75*45mm | 个 | 2.040 | 15.00 | 30.60
90 | 钢质开关插座盒86H50 | 个 | 78.540 | 3.69 | 289.81
91 | 钢质接线盒86H50 | 个 | 81.600 | 3.69 | 301.10
92 | 防水接线盒86型 | 个 | 12.240 | 15.00 | 183.60
93 | 总等电位端子箱400*300*160mm | 个 | 1.000 | 150.00 | 150.00
94 | 热镀锌板槽式电缆桥架GQJ-C/P 300×100×δ1.2 | m | 85.850 | 84.96 | 7293.82
95 | 智能声光报警装置TW-HT-A | 个 | 2.000 | 55.00 | 110.00
96 | 无障碍求助呼叫控制器TW-HT-C | 台 | 2.000 | 300.00 | 600.00
97 | 卫生间换气扇 | 台 | 6.000 | 150.00 | 900.00
98 | 成套厨房配电总箱2AP-cf | 台 | 1.000 | 3734.62 | 3734.62
99 | 成套应急照明集中电源箱YJ | 台 | 1.000 | 3584.00 | 3584.00
100 | 成套照明配电箱1MX | 台 | 1.000 | 3094.13 | 3094.13
101 | 成套照明配电箱1MX-1 | 台 | 1.000 | 3262.38 | 3262.38
102 | 成套照明配电箱1MX-2 | 台 | 1.000 | 4122.29 | 4122.29
103 | 成套照明配电箱1MX-3 | 台 | 1.000 | 3262.38 | 3262.38
104 | 成套照明配电箱2MX | 台 | 1.000 | 3269.71 | 3269.71
105 | 成套照明配电箱2MX-cf | 台 | 1.000 | 2853.94 | 2853.94
106 | 成套照明配电箱2MX-wt | 台 | 1.000 | 2078.40 | 2078.40
107 | 成套空调配电箱1KT | 台 | 1.000 | 5050.01 | 5050.01
【表10.2.2-31】
主要材料和工程设备一览表
工程名称:电气 |  |  |  | 标段: |  | 第5页 共5页
序号 | 名称、规格、型号 | 单位 | 数量 | 单价(元) | 合价（元） | 备注
108 | 成套空调配电箱2KT | 台 | 1.000 | 4811.57 | 4811.57
109 | 成套紫外线灯控制箱 | 台 | 1.000 | 393.41 | 393.41
110 | 成套视屏监控室配电箱MX-jk | 台 | 1.000 | 2837.59 | 2837.59
111 | 成套配电总柜ZAP | 台 | 1.000 | 15163.13 | 15163.13
112 | 有机防火堵料JSY | kg | 5.400 | 6.46 | 34.88
113 | 防火隔板 | m2 | 1.080 | 117.00 | 126.36
114 | 阻火包JSB | m3 | 0.018 | 3878.00 | 69.80

## 3_表10_2_2-32 主要机械台班一览表
【表10.2.2-32】
主要机械台班一览表
工程名称:电气 |  |  |  | 标段: | 第1页 共1页
序号 | 机械名称、规格、型号 | 单位 | 数 量 | 单价(元) | 合价（元） | 备注
1 | 电能校验仪 ST9040 | 台班 | 0.400 | 57.19 | 22.88
2 | 电压、电流互感升流器 HJ-12E | 台班 | 0.400 | 31.24 | 12.50
3 | 接地电阻测试仪 DET-3/2 | 台班 | 0.800 | 41.76 | 33.41
4 | 数字万用表 F-87 | 台班 | 0.800 | 6.26 | 5.01
5 | 电缆测试仪 | 台班 | 0.400 | 17.79 | 7.12
6 | 其他机械费 | 元 | 52.145 | 1.02 | 53.19
7 | 汽车式起重机8t | 台班 | 0.092 | 776.96 | 71.48
8 | 汽车式起重机16t | 台班 | 0.019 | 1032.30 | 19.61
9 | 载货汽车4t | 台班 | 0.050 | 487.97 | 24.40
10 | 载货汽车5t | 台班 | 0.025 | 506.45 | 12.66
11 | 载货汽车8t | 台班 | 0.170 | 546.72 | 92.94
12 | 普通车床630×2000mm | 台班 | 0.261 | 75.31 | 19.66
13 | 台式钻床16mm | 台班 | 0.008 | 4.32 | 0.03
14 | 立式钻床25mm | 台班 | 0.353 | 6.26 | 2.21
15 | 半自动切割机100mm | 台班 | 0.248 | 102.73 | 25.48
16 | 管子切断套丝机159mm | 台班 | 0.025 | 23.15 | 0.58
17 | 钢材电动煨弯机500以内mm | 台班 | 0.025 | 57.10 | 1.43
18 | 电焊条烘干箱60×50×75cm3 | 台班 | 0.236 | 18.35 | 4.33
19 | 砂轮切割机 φ400 | 台班 | 0.085 | 27.37 | 2.33
20 | 手持式万用表 | 台班 | 0.080 | 7.10 | 0.57
21 | 电焊机 （综合） | 台班 | 2.315 | 117.30 | 271.55
22 | 弧焊机 综合 | 台班 | 15.003 | 68.02 | 1020.56

## 4_表10_2_2-13 【不含单列】单位(专业)工程招
【表10.2.2-13】
单位（专业）工程招标控制价费用表
工程名称:单项工程-给排水 |  |  | 标段: | 第1页 共1页
序号 | 费用名称 |  | 计算公式 | 金额 (元) | 备注
1 | 分部分项工程费 |  | ∑(分部分项工程量×综合单价） | 54308.82 | 见表10.2.2-16
1.1 | 其中 | 人工费+机械费 | ∑分部分项（定额人工费+定额机械费） | 13045.46
2 | 措施项目费 |  | （2.1+2.2） | 1516.17
2.1 | 施工技术措施项目费 |  | ∑(技措项目工程量×综合单价） | 618.59 | 见表10.2.2-16
2.1.1 | 其中 | 人工费+机械费 | ∑技措项目（定额人工费+定额机械费） | 134.80
2.2 | 施工组织措施项目费 |  | (1.1+2.1.1)×6.81% | 897.58 | 见表10.2.2-20
2.2.1 | 其中 | 安全文明施工基本费 | (1.1+2.1.1)×6.81% | 897.58 | 见表10.2.2-20
3 | 其他项目费 |  | （3.1+3.2+3.3+3.4） | 2993.11
3.1 | 暂列金额 |  | 3.1.1+3.1.2+3.1.3 | 2993.11 | 见表10.2.2-21
3.1.1 | 其中 | 标化工地增加费 | 按招标文件规定额度列计 |  | 见表10.2.2-22
3.1.2 |  | 优质工程增加费 | 按招标文件规定额度列计 |  | 见表10.2.2-22
3.1.3 |  | 其他暂列金额 | 按招标文件规定额度列计 | 2993.11 | 见表10.2.2-22
3.2 | 暂估价 |  | 3.2.1+3.2.2+3.2.3 |  | 见表10.2.2-21
3.2.1 | 其中 | 材料（工程设备）暂估价 | 按招标文件规定额度列计 (或计入综合单价) |  | 见表10.2.2-23
3.2.2 |  | 专业工程暂估价 | 按招标文件规定额度列计 |  | 见表10.2.2-24
3.2.3 |  | 专项技术措施暂估价 | 按招标文件规定额度列计 |  | 见表10.2.2-25
3.3 | 计日工 |  | ∑计日工(暂估数量×综合单价） |  | 见表10.2.2-21
3.4 | 施工总承包服务费 |  | 3.4.1+3.4.2 |  | 见表10.2.2-21
3.4.1 | 其中 | 专业发包工程管理费 | ∑专业发包工程（暂估金额×费率） |  | 见表10.2.2-27
3.4.2 |  | 甲供材料设备管理费 | 甲供材料暂估金额×费率+甲供设备暂估金额×费率 |  | 见表10.2.2-27
4 | 规费 |  | (1.1+2.1.1)×30.63% | 4037.11
5 | 税金 |  | (1+2+3+4)×9% | 5656.97
招标控制价合计 |  |  | 1+2+3+4+5 | 68512.00

## 4_表10_2_2-16 分部分项工程清单与计价表
【表10.2.2-16】
分部分项工程清单与计价表
单位(专业)工程名称:单项工程-给排水 | [5 empty] | 标段: |  |  | 第1页 共11页
序号 | 项目编码 | 项目名称 | 项目特征 | 计量 单位 | 工程量 | 金 额 (元) |  |  |  |  | 备注
[6 empty] | 综合单价 | 合价 | 其中
[8 empty] | 人工费 | 机械费 | 暂估价
|  | 给水管 |  |  |  |  | 15440.15 | 4584.51 | 150.79
1 | 031001007001 | 复合管 | 1.安装部位：室内； 2.介质：给水； 3.材质、规格：涂塑复合钢管DN50； 4.连接形式：螺纹连接，含管件等配件； 5.压力试验及吹、洗设计要求：管道水压试验、消毒、水冲洗。 | m | 15.35 | 83.76 | 1285.72 | 310.07 | 11.67
2 | 031001007002 | 复合管 | 1.安装部位：室内； 2.介质：给水； 3.材质、规格：涂塑复合钢管DN25； 4.连接形式：螺纹连接，含管件等配件； 5.压力试验及吹、洗设计要求：管道水压试验、消毒、水冲洗。 | m | 8.08 | 49.78 | 402.22 | 131.95 | 4.20
3 | 031001006001 | 塑料管 | 1.安装部位：室内； 2.介质：给水； 3.材质、规格：PP-R冷水管DN15（Φ20*2.3）； 4.连接形式：管件热熔连接，包含管件等配件； 5.压力试验及吹、洗设计要求：管道消毒、水冲洗。 | m | 27.88 | 15.10 | 420.99 | 201.01 | 3.07
本页小计 | [6 empty] | 2108.93 | 643.03 | 18.94
【表10.2.2-16】
分部分项工程清单与计价表
单位(专业)工程名称:单项工程-给排水 | [5 empty] | 标段: |  |  | 第2页 共11页
序号 | 项目编码 | 项目名称 | 项目特征 | 计量 单位 | 工程量 | 金 额 (元) |  |  |  |  | 备注
[6 empty] | 综合单价 | 合价 | 其中
[8 empty] | 人工费 | 机械费 | 暂估价
4 | 031001006002 | 塑料管 | 1.安装部位：室内； 2.介质：给水； 3.材质、规格：PP-R冷水管DN20（Φ25*2.8）； 4.连接形式：管件热熔连接，包含管件等配件； 5、压力试验及吹、洗设计要求：管道消毒、水冲洗。 | m | 3.60 | 18.03 | 64.91 | 29.02 | 0.40
5 | 031001006003 | 塑料管 | 1.安装部位：室内； 2.介质：给水； 3.材质、规格：PP-R冷水管DN25（Φ32*3.6）； 4.连接形式：管件热熔连接，包含管件等配件； 5.压力试验及吹、洗设计要求：管道消毒、水冲洗。 | m | 7.36 | 23.51 | 173.03 | 65.65 | 0.81
6 | 031001006004 | 塑料管 | 1.安装部位：室内； 2.介质：给水； 3.材质、规格：PP-R冷水管DN40（Φ50*5.6）； 4.连接形式：管件热熔连接，包含管件等配件； 5.压力试验及吹、洗设计要求：管道消毒、水冲洗。 | m | 1.80 | 42.74 | 76.93 | 23.29 | 0.20
本页小计 | [6 empty] | 314.87 | 117.96 | 1.41
【表10.2.2-16】
分部分项工程清单与计价表
单位(专业)工程名称:单项工程-给排水 | [5 empty] | 标段: |  |  | 第3页 共11页
序号 | 项目编码 | 项目名称 | 项目特征 | 计量 单位 | 工程量 | 金 额 (元) |  |  |  |  | 备注
[6 empty] | 综合单价 | 合价 | 其中
[8 empty] | 人工费 | 机械费 | 暂估价
7 | 031001006005 | 塑料管 | 1.安装部位：室内； 2.介质：给水； 3.材质、规格：PP-R冷水管DN50（Φ63*7.1）； 4.连接形式：管件热熔连接，包含管件等配件； 5.压力试验及吹、洗设计要求：管道消毒、水冲洗。 | m | 24.28 | 52.83 | 1282.71 | 322.68 | 4.61
8 | 031003013001 | 水表 | 1.安装部位：室外水表井； 2.型号、规格：螺纹水表LXS-25E DN40； 3.连接形式：螺纹连接； 4.附件配置：螺纹截止阀 DN25一个。 | 组 | 1 | 187.43 | 187.43 | 34.87 | 0.85
9 | 031003013002 | 水表 | 1.安装部位：室外水表井； 2.型号、规格：螺纹水表LXS-50E DN50； 3.连接形式：螺纹连接； 4.附件配置：螺纹截止阀 DN50一个等。 | 组 | 1 | 389.95 | 389.95 | 58.26 | 1.36
10 | 031003001001 | 螺纹阀门 | 1.阀门类型：螺纹止回阀； 2.阀门材质：铸铁、铜芯； 3.规格、压力等级：H14W-16T DN25； 4.连接形式：螺纹连接。 | 个 | 1 | 77.86 | 77.86 | 8.79 | 0.37
11 | 031003001002 | 螺纹阀门 | 1.阀门类型：螺纹止回阀； 2.阀门材质：铸铁、铜芯； 3.规格、压力等级：H44T-16 DN50； 4.连接形式：螺纹连接。 | 个 | 1 | 260.32 | 260.32 | 18.48 | 0.88
本页小计 | [6 empty] | 2198.27 | 443.08 | 8.07
【表10.2.2-16】
分部分项工程清单与计价表
单位(专业)工程名称:单项工程-给排水 | [5 empty] | 标段: |  |  | 第4页 共11页
序号 | 项目编码 | 项目名称 | 项目特征 | 计量 单位 | 工程量 | 金 额 (元) |  |  |  |  | 备注
[6 empty] | 综合单价 | 合价 | 其中
[8 empty] | 人工费 | 机械费 | 暂估价
12 | 031003001003 | 螺纹阀门 | 1.阀门类型：螺纹截止阀； 2.阀门材质：铸铁、铜芯； 3.规格、压力等级：J11T-16K DN25； 4.连接形式：螺纹连接。 | 个 | 2 | 52.30 | 104.60 | 17.58 | 0.74
13 | 031003001004 | 螺纹阀门 | 1.阀门类型：螺纹截止阀； 2.阀门材质：铸铁、铜芯； 3.规格、压力等级：J11T-16K DN50； 4.连接形式：螺纹连接。 | 个 | 3 | 128.99 | 386.97 | 55.44 | 2.64
14 | 031003006001 | 支管可调式减压器 | 1.减压器：可调式减压阀组； 2.规格、压力等级：YZ11X-16T DN25； 3.连接形式：螺纹连接； 4.附件配置：Y型过滤器、截止阀、压力表各一个。 | 组 | 1 | 882.45 | 882.45 | 194.30 | 2.99
15 | 031003006002 | 支管可调式减压器 | 1.减压器：可调式减压阀组； 2.规格、压力等级：YZ11X-16T DN50； 3.连接形式：螺纹连接； 4.附件配置：Y型过滤器、截止阀、压力表各一个。 | 组 | 2 | 1937.06 | 3874.12 | 760.80 | 13.44
16 | 031003001005 | 螺纹阀门 | 1.阀门类型：自动排气阀； 2.阀门材质：钢制； 3.规格、压力等级：ZP-I DN15； 4.连接形式：螺纹连接。 | 个 | 2 | 69.29 | 138.58 | 25.04 | 0.14
本页小计 | [6 empty] | 5386.72 | 1053.16 | 19.95
【表10.2.2-16】
分部分项工程清单与计价表
单位(专业)工程名称:单项工程-给排水 | [5 empty] | 标段: |  |  | 第5页 共11页
序号 | 项目编码 | 项目名称 | 项目特征 | 计量 单位 | 工程量 | 金 额 (元) |  |  |  |  | 备注
[6 empty] | 综合单价 | 合价 | 其中
[8 empty] | 人工费 | 机械费 | 暂估价
17 | 031003001006 | 螺纹阀门 | 1.阀门类型：螺纹截止阀； 2.阀门材质：铸铁、铜芯； 3.规格、压力等级：J11T-16K DN15； 4.连接形式：螺纹连接。 | 个 | 2 | 33.62 | 67.24 | 14.90 | 0.28
18 | 031002001001 | 管道支吊架 | 1.材质：型钢综合； 2.管架形式：一般管架。 | Kg | 4.28 | 15.44 | 66.08 | 30.17 | 3.98
19 | 031201003001 | 金属结构刷油 | 1.除锈级别：微锈； 2.油漆品种：樟丹漆、调和漆； 3.结构类型：吊支架； 4.涂刷遍数、漆膜厚度：除锈后刷樟丹漆二道、再刷灰色调和漆二道。 | kg | 4.28 | 1.77 | 7.58 | 3.17 | 0.98
20 | 031002003001 | 套管 | 1.穿地梁刚性防水套管制作安装 DN25； 2.密封、堵洞。 | 个 | 1 | 190.89 | 190.89 | 92.97 | 18.76
21 | 031002003002 | 套管 | 1.穿地梁刚性防水套管制作安装 DN50； 2.密封、堵洞。 | 个 | 1 | 190.89 | 190.89 | 92.97 | 18.76
22 | 031002003003 | 套管 | 1.穿楼板刚性防水套管制作安装 DN50； 2.密封、堵洞。 | 个 | 1 | 67.57 | 67.57 | 27.89 | 5.63
23 | 031002003004 | 套管 | 1.穿楼板钢套管制作安装 DN40； 2.密封、堵洞。 | 个 | 1 | 22.38 | 22.38 | 9.69 | 1.07
24 | 03B001 | 卫生间暗敷管道 | 1.卫生间（内周长在12m以上）暗敷管道，每间补贴 1.5 工日 | 间 | 2 | 288.54 | 577.08 | 447.00
本页小计 | [6 empty] | 1189.71 | 718.76 | 49.46
【表10.2.2-16】
分部分项工程清单与计价表
单位(专业)工程名称:单项工程-给排水 | [5 empty] | 标段: |  |  | 第6页 共11页
序号 | 项目编码 | 项目名称 | 项目特征 | 计量 单位 | 工程量 | 金 额 (元) |  |  |  |  | 备注
[6 empty] | 综合单价 | 合价 | 其中
[8 empty] | 人工费 | 机械费 | 暂估价
25 | 03B002 | 卫生间暗敷管道 | 1.卫生间（内周长在12m以下）暗敷管道，每间补贴1.0工日 | 间 | 4 | 192.36 | 769.44 | 596.00
26 | 03B003 | 卫生间暗敷管道 | 1.厨房暗敷管道，每间补贴 0.5 工日 | 间 | 3 | 96.18 | 288.54 | 223.50
27 | 040504001001 | 砌筑井 | 1.砖砌水表井； 2.含模板； 3.轻型铸铁井盖φ600； 4.具体做法按设计要求及参照图集05S502施工。 | 座 | 2 | 1540.18 | 3080.36 | 708.98 | 52.96
28 | 040101002001 | 挖填沟槽土方 | 1、土壤类别：人工挖填管沟，三类土； 2、挖土深度：1.5m以内。 | m3 | 2.51 | 41.16 | 103.31 | 80.04
|  | 排水管 |  |  |  |  | 7056.50 | 2770.65 | 299.03
29 | 031001006006 | 塑料管 | 1.安装部位：室内； 2.介质：排水； 3.材质、规格：UPVC排水管φ50*2.0； 4.连接形式：管件承插粘接； 5.压力试验及吹、洗设计要求：灌水试验。 | m | 28.55 | 20.02 | 571.57 | 259.52
本页小计 | [6 empty] | 4813.22 | 1868.04 | 52.96
【表10.2.2-16】
分部分项工程清单与计价表
单位(专业)工程名称:单项工程-给排水 | [5 empty] | 标段: |  |  | 第7页 共11页
序号 | 项目编码 | 项目名称 | 项目特征 | 计量 单位 | 工程量 | 金 额 (元) |  |  |  |  | 备注
[6 empty] | 综合单价 | 合价 | 其中
[8 empty] | 人工费 | 机械费 | 暂估价
30 | 031001006007 | 塑料管 | 1.安装部位：室内； 2.介质：排水； 3.材质、规格：UPVC排水管φ75*2.3； 4.连接形式：管件承插粘接； 5.压力试验及吹、洗设计要求：灌水试验。 | m | 20.31 | 28.87 | 586.35 | 225.24
31 | 031001006008 | 塑料管 | 1.安装部位：室内； 2.介质：排水； 3.材质、规格：UPVC排水管Φ110*3.2； 4.连接形式：管件承插粘接； 5.压力试验及吹、洗设计要求：灌水试验。 | m | 58.55 | 44.73 | 2618.94 | 786.91
32 | 031001006009 | 塑料管 | 1.安装部位：室内； 2.介质：排水； 3.材质、规格：UPVC排水管Φ160*4； 4.连接形式：管件承插粘接； 5.压力试验及吹、洗设计要求：灌水试验。 | m | 5.28 | 73.99 | 390.67 | 107.45
33 | 031002003005 | 套管 | 1.穿地梁刚性防水套管制作安装 DN100； 2.密封、堵洞。 | 个 | 3 | 271.62 | 814.86 | 366.99 | 103.71
34 | 031002003006 | 套管 | 1.穿地梁刚性防水套管制作安装 DN150； 2.密封、堵洞。 | 个 | 2 | 341.75 | 683.50 | 290.84 | 79.28
本页小计 | [6 empty] | 5094.32 | 1777.43 | 182.99
【表10.2.2-16】
分部分项工程清单与计价表
单位(专业)工程名称:单项工程-给排水 | [5 empty] | 标段: |  |  | 第8页 共11页
序号 | 项目编码 | 项目名称 | 项目特征 | 计量 单位 | 工程量 | 金 额 (元) |  |  |  |  | 备注
[6 empty] | 综合单价 | 合价 | 其中
[8 empty] | 人工费 | 机械费 | 暂估价
35 | 031002003007 | 套管 | 1.穿楼板刚性防水套管制作安装 DN100； 2.密封、堵洞。 | 个 | 2 | 67.57 | 135.14 | 55.78 | 11.26
36 | 031002003008 | 套管 | 1.一般穿楼板钢套管制作安装 DN150； 2.密封、堵洞。 | 个 | 1 | 106.80 | 106.80 | 52.30 | 1.07
37 | 031002003009 | 套管 | 1.穿屋面刚性防水套管制作安装DN100； 2.密封、堵洞。 | 个 | 3 | 271.62 | 814.86 | 366.99 | 103.71
38 | 040101002002 | 挖填沟槽土方 | 1、土壤类别：人工挖填管沟，三类土； 2、挖土深度：1.5m以内。 | m3 | 8.11 | 41.16 | 333.81 | 258.63
|  | 雨水管 |  |  |  |  | 13750.62 | 5099.55 | 432.16
39 | 031001006010 | 塑料管 | 1.安装部位：室内； 2.介质：雨水； 3.材质、规格：UPVC雨水管De110； 4.连接形式：管件粘接，含管件及管夹安装； 5.压力试验及吹、洗设计要求：灌水试验； 6.含12个雨水斗DN100。 | m | 136.50 | 47.38 | 6467.37 | 1860.50
本页小计 | [6 empty] | 7857.98 | 2594.20 | 116.04
【表10.2.2-16】
分部分项工程清单与计价表
单位(专业)工程名称:单项工程-给排水 | [5 empty] | 标段: |  |  | 第9页 共11页
序号 | 项目编码 | 项目名称 | 项目特征 | 计量 单位 | 工程量 | 金 额 (元) |  |  |  |  | 备注
[6 empty] | 综合单价 | 合价 | 其中
[8 empty] | 人工费 | 机械费 | 暂估价
40 | 031001006011 | 塑料管 | 1.安装部位：室内； 2.介质：雨水； 3.材质、规格：UPVC雨水管De75； 4.连接形式：管件粘接，含管件及管夹安装； 5.压力试验及吹、洗设计要求：灌水试验； 6.含6个雨水斗DN75。 | m | 41.80 | 36.45 | 1523.61 | 510.80
41 | 031002003010 | 套管 | 1.穿地梁刚性防水套管制作安装 DN100； 2.密封、堵洞。 | 个 | 12 | 271.62 | 3259.44 | 1467.96 | 414.84
42 | 031002003011 | 套管 | 1.一般穿楼板钢套管制作安装 DN150； 2.密封、堵洞。 | 个 | 12 | 106.80 | 1281.60 | 627.60 | 12.84
43 | 031001001001 | 镀锌钢管 | 1.镀锌钢管DN100（过水孔、溢流管） | m | 5.33 | 106.31 | 566.63 | 127.55 | 4.48
44 | 040101002003 | 挖填沟槽土方 | 1、土壤类别：人工挖填管沟，三类土； 2、挖土深度：1.5m以内。 | m3 | 15.84 | 41.16 | 651.97 | 505.14
|  | 卫生器具 |  |  |  |  | 18061.55 | 1000.24
45 | 031004014001 | 给、排水附(配)件 | 1.名称：不锈钢地漏； 2.规格：带S弯 DN50。 | 个 | 9 | 45.07 | 405.63 | 94.32
本页小计 | [6 empty] | 7688.88 | 3333.37 | 432.16
【表10.2.2-16】
分部分项工程清单与计价表
单位(专业)工程名称:单项工程-给排水 | [5 empty] | 标段: |  |  | 第10页 共11页
序号 | 项目编码 | 项目名称 | 项目特征 | 计量 单位 | 工程量 | 金 额 (元) |  |  |  |  | 备注
[6 empty] | 综合单价 | 合价 | 其中
[8 empty] | 人工费 | 机械费 | 暂估价
46 | 031004003001 | 洗脸盆 | 1、材质：陶瓷； 2、规格、类型：按设计要求； 3、组装形式：台下式洗脸盆感应式； 4、附件名称、数量：含感应式洗脸盆龙头、角阀、金属软管、排水附件等一切所需配件及感应器接线。 | 组 | 4 | 824.39 | 3297.56 | 183.68
47 | 031004003002 | 洗脸盆 | 1、材质：陶瓷； 2、规格、类型：按设计要求； 3、组装形式：立柱式洗脸盆感应式； 4、附件名称、数量：含感应式洗脸盆龙头、角阀、金属软管、排水附件等一切所需配件及感应器接线。 | 组 | 2 | 859.16 | 1718.32 | 103.64
48 | 031004007001 | 小便器 | 1、材 质：陶瓷； 2、规格、类型：按设计要求； 3、组装形式：壁挂式小便器，感应冲洗阀； 4、附件名称、数量：感应冲洗阀一个，小便器冲水连接管DN15一根、小便器铜镀铬落水DN32一套。 | 组 | 6 | 943.80 | 5662.80 | 177.30
49 | 031004006001 | 大便器 | 1.材质：蹲便器； 2.规格、类型：按设计要求； 3.组装形式：平板式蹲便器，延时自闭阀开关冲洗； 4.附件名称、数量：含大便器延时自闭阀开关一个、防污器DN32一个、冲洗管DN32一根、其它排水附件等。 | 组 | 8 | 540.21 | 4321.68 | 301.60
本页小计 | [6 empty] | 15000.36 | 766.22
【表10.2.2-16】
分部分项工程清单与计价表
单位(专业)工程名称:单项工程-给排水 | [5 empty] | 标段: |  |  | 第11页 共11页
序号 | 项目编码 | 项目名称 | 项目特征 | 计量 单位 | 工程量 | 金 额 (元) |  |  |  |  | 备注
[6 empty] | 综合单价 | 合价 | 其中
[8 empty] | 人工费 | 机械费 | 暂估价
50 | 031004006002 | 大便器 | 1、材 质：陶瓷； 2、规格、类型：按设计要求； 3、组装形式：连体坐便器； 4、附件名称、数量：含座便器盖、进水阀配件、角阀、金属软管等配套件。 | 组 | 2 | 870.89 | 1741.78 | 88.86
51 | 031004008001 | 拖布池 | 1.材质：陶瓷； 2.规格、类型：按设计要求； 3.组装形式：落地式拖布池； 4.附件名称、数量：铜镀铬陶瓷芯加长快开冷水龙头及排水附件。 | 组 | 2 | 456.89 | 913.78 | 50.84
本页小计 | [6 empty] | 2655.56 | 139.70
合计 | [6 empty] | 54308.82 | 13454.95 | 881.98

## 4_表10_2_2-16 施工技术措施项目清单与计价表
【表10.2.2-16】
施工技术措施项目清单与计价表
单位(专业)工程名称:单项工程-给排水 | [5 empty] | 标段: |  |  | 第1页 共1页
序号 | 项目编码 | 项目名称 | 项目特征 | 计量 单位 | 工程量 | 金 额 (元) |  |  |  |  | 备注
[6 empty] | 综合单价 | 合价 | 其中
[8 empty] | 人工费 | 机械费 | 暂估价
|  | [请输入分部名称,电子评标勿删] |  |  | 0 |  | 618.59 | 148.78
1 | 031301017001 | 脚手架搭拆 | 1.给排水脚手架搭拆费 | 项 | 1 | 618.59 | 618.59 | 148.78
本页小计 | [6 empty] | 618.59 | 148.78
合计 | [6 empty] | 618.59 | 148.78

## 4_表10_2_2-20 施工组织(总价)措施项目清单与
【表10.2.2-20】
施工组织（总价）措施项目清单与计价表
工程名称:给排水 |  |  | 标段: | 第1页 共1页
序号 | 项目编号 | 项目名称 | 计算基础 | 费率 (%) | 金额 (元) | 备注
1 | 031302001001 | 安全文明施工费 |  |  | 897.58
1.1 |  | 安全文明施工基本费 | 定额人工费+定额机械费 | 6.81 | 897.58
2 | Z03130200801 | 提前竣工增加费 | 定额人工费+定额机械费
3 | 031302004001 | 二次搬运费 | 定额人工费+定额机械费
4 | 031302005001 | 冬雨季施工增加费 | 定额人工费+定额机械费
5 |  | 其他施工组织措施费 | 按相关规定计算
合 计 |  |  |  |  | 897.58

## 4_表10_2_2-21 其他项目清单与计价汇总表
【表10.2.2-21】
其他项目清单与计价汇总表
工程名称:给排水 |  | 标段: | 第1页 共1页
序号 | 项 目 名 称 | 金额(元) | 备注
1 | 暂列金额 | 2993.11 | 明细详见表10.2.2-22
1.1 | 标化工地增加费 |  | 明细详见表10.2.2-22
1.2 | 优质工程增加费 |  | 明细详见表10.2.2-22
1.3 | 其他暂列金额 | 2993.11 | 明细详见表10.2.2-22
2 | 暂估价
2.1 | 材料（设备）暂估价 |  | 明细详见表10.2.2-23
2.2 | 专业工程暂估价 |  | 明细详见表10.2.2-24
2.3 | 专项技术措施暂估价 |  | 明细详见表10.2.2-25
3 | 计日工 |  | 明细详见表10.2.2-26
4 | 总承包服务费 |  | 明细详见表10.2.2-27
合 计 |  | 2993.11 | -

## 4_表10_2_2-22 暂列金额明细表
【表10.2.2-22】
暂列金额明细表
工程名称:给排水 |  |  | 标段: | 第1页 共1页
序号 | 项 目 名 称 | 计量单位 | 暂定金额(元) | 备注
1 | 标化工地增加费 | 项
2 | 优质工程增加费 | 项
3 | 其他暂列金额 | 项 | 2993.11 | 估算比例一般不高于5%
3.1 | 其他暂列金额 | 项 | 2993.11
合计 |  |  | 2993.11 | -

## 4_表10_2_2-29 主要工日一览表
【表10.2.2-29】
主要工日一览表
工程名称:给排水 |  |  | 标段: |  | 第1页 共1页
序号 | 工日名称（类别） | 单位 | 数 量 | 单价(元) | 合价（元） | 备注
1 | 二类人工 | 工日 | 91.298 | 149.00 | 13603.40

## 4_表10_2_2-31 主要材料和工程设备一览表
【表10.2.2-31】
主要材料和工程设备一览表
工程名称:给排水 |  |  |  | 标段: |  | 第1页 共3页
序号 | 名称、规格、型号 | 单位 | 数量 | 单价(元) | 合价（元） | 备注
1 | 镀锌铁丝φ0.7-1.0 | kg | 0.007 | 4.25 | 0.03
2 | 热轧光圆钢筋HPB300综合 | kg | 2.212 | 3.88 | 8.58
3 | 圆钉 | kg | 0.506 | 4.25 | 2.15
4 | 低碳钢焊条J427 φ3.2 | kg | 11.583 | 6.81 | 78.88
5 | 普通硅酸盐水泥PO 42.5综合 | kg | 176.102 | 0.40 | 70.97
6 | 黄砂毛砂 | m3 | 0.072 | 201.50 | 14.51
7 | 黄砂净砂 | t | 1.070 | 180.00 | 192.60
8 | 混凝土实心砖240×115×53 MU10 | 千块 | 1.129 | 477.90 | 539.55
9 | 非泵送商品混凝土C20 | m3 | 1.232 | 414.00 | 510.05
10 | 干混抹灰砂浆DP M20.0 | kg | 364.985 | 0.31 | 113.88
11 | 汽油综合 | kg | 0.174 | 10.17 | 1.77
12 | 电 | kW·h | 1.184 | 0.88 | 1.04
13 | 水 | m3 | 5.624 | 5.73 | 32.23
14 | 木模板 | m3 | 0.038 | 1504.00 | 57.15
15 | 扁钢Q235B综合 | kg | 24.160 | 4.01 | 96.86
16 | 型钢综合 | kg | 4.537 | 3.73 | 16.90
17 | 中厚钢板综合 | kg | 117.624 | 3.73 | 438.27
18 | 角型阀(带铜活)DN15 | 个 | 2.020 | 13.45 | 27.17
19 | 角型阀(带铜活)DN15 | 个 | 12.120 | 13.45 | 163.01
20 | 排水栓带链堵 | 套 | 2.020 | 18.98 | 38.34
21 | 不锈钢地漏带S弯 DN50 | 个 | 9.090 | 30.97 | 281.52
22 | 防污器DN32 | 个 | 8.080 | 60.00 | 484.80
23 | 感应式洗脸盆龙头 | 个 | 6.060 | 400.00 | 2424.00
24 | 铜镀铬陶瓷芯加长快开冷水龙头DN15 | 个 | 2.020 | 11.46 | 23.15
25 | 碳素结构钢焊接钢管综合 | kg | 120.894 | 3.85 | 465.08
26 | 碳素结构钢镀锌焊接钢管DN100 | m | 5.341 | 51.87 | 277.02
27 | 碳钢管DN150 | m | 2.600 | 68.57 | 178.27
28 | 碳钢管DN40 | m | 0.200 | 14.82 | 2.96
29 | PP-R冷水管DN15（Φ20*2.3） | m | 28.326 | 3.07 | 86.96
【表10.2.2-31】
主要材料和工程设备一览表
工程名称:给排水 |  |  |  | 标段: |  | 第2页 共3页
序号 | 名称、规格、型号 | 单位 | 数量 | 单价(元) | 合价（元） | 备注
30 | PP-R冷水管DN20（Φ25*2.8） | m | 3.658 | 4.61 | 16.86
31 | PP-R冷水管DN25（Φ32*3.6） | m | 7.478 | 7.79 | 58.25
32 | PP-R冷水管DN40（Φ50*5.6） | m | 1.829 | 19.25 | 35.21
33 | PP-R冷水管DN50（Φ63*7.1） | m | 24.668 | 24.90 | 614.23
34 | UPVC排水管Φ50*2.0 | m | 28.893 | 5.07 | 146.49
35 | UPVC排水管Φ75*2.3 | m | 19.904 | 8.79 | 174.96
36 | UPVC排水管Φ110*3.2 | m | 50.353 | 16.16 | 813.70
37 | UPVC排水管Φ160*4 | m | 5.016 | 32.40 | 162.52
38 | Y型过滤器GL41H-16Q DN25 | 个 | 1.000 | 150.00 | 150.00
39 | Y型过滤器GL41H-16Q DN50 | 个 | 2.000 | 300.00 | 600.00
40 | 螺纹截止阀J11T-16K DN50 | 个 | 1.010 | 87.97 | 88.85
41 | 螺纹截止阀J11T-16K DN15 | 个 | 2.020 | 20.30 | 41.01
42 | 螺纹截止阀J11T-16K DN25 | 个 | 4.030 | 33.84 | 136.38
43 | 螺纹止回阀H14W-16T DN25 | 个 | 1.010 | 59.15 | 59.74
44 | 螺纹截止阀J11T-16K DN50 | 个 | 5.030 | 87.97 | 442.49
45 | 螺纹止回阀H44T-16 DN50 | 个 | 1.010 | 218.00 | 220.18
46 | 大便器延时自闭阀 | 个 | 8.080 | 70.00 | 565.60
47 | 支管减压阀YZ11X-16T DN25 | 个 | 1.000 | 184.00 | 184.00
48 | 支管减压阀YZ11X-16T DN50 | 个 | 2.000 | 696.00 | 1392.00
49 | 台下式洗脸盆 | 个 | 4.040 | 290.00 | 1171.60
50 | 立柱式洗脸盆 | 个 | 2.020 | 320.00 | 646.40
51 | 成品拖布池 | 个 | 2.020 | 380.00 | 767.60
52 | 瓷蹲式大便器 | 个 | 8.080 | 280.00 | 2262.40
53 | 连体坐便器 | 个 | 2.020 | 750.00 | 1515.00
54 | 挂式小便器 | 个 | 6.060 | 320.00 | 1939.20
55 | 全铜镀铬面盆落水DN32 | 套 | 6.060 | 18.98 | 115.02
56 | 自动排气阀ZP-I DN15 | 个 | 2.000 | 51.33 | 102.66
57 | 螺纹水表DN50 | 只 | 1.000 | 209.00 | 209.00
58 | 螺纹水表DN25 | 只 | 1.000 | 101.00 | 101.00
【表10.2.2-31】
主要材料和工程设备一览表
工程名称:给排水 |  |  |  | 标段: |  | 第3页 共3页
序号 | 名称、规格、型号 | 单位 | 数量 | 单价(元) | 合价（元） | 备注
59 | 埋入式感应控制器 | 个 | 6.060 | 500.00 | 3030.00
60 | 水 | m3 | 3.755 | 5.73 | 21.52
61 | 涂塑复合钢管DN25 | m | 8.007 | 20.50 | 164.14
62 | 涂塑复合钢管DN50 | m | 15.381 | 43.27 | 665.54
63 | UPVC雨水管De75 | m | 41.382 | 8.79 | 363.75
64 | UPVC雨水管De110 | m | 129.675 | 16.16 | 2095.55
65 | 87型雨水斗DN100 | 个 | 12.000 | 80.00 | 960.00
66 | 87型雨水斗DN75 | 个 | 6.000 | 60.00 | 360.00

## 4_表10_2_2-32 主要机械台班一览表
【表10.2.2-32】
主要机械台班一览表
工程名称:给排水 |  |  |  | 标段: | 第1页 共1页
序号 | 机械名称、规格、型号 | 单位 | 数 量 | 单价(元) | 合价（元） | 备注
1 | 其他机械费 | 元 | 4.267 | 1.02 | 4.35
2 | 载货汽车5t | 台班 | 0.002 | 506.45 | 1.01
3 | 机动翻斗车1t | 台班 | 0.126 | 232.32 | 29.27
4 | 灰浆搅拌机200L | 台班 | 0.118 | 170.09 | 20.07
5 | 干混砂浆罐式搅拌机20000L | 台班 | 0.006 | 211.41 | 1.27
6 | 木工圆锯机500mm | 台班 | 0.005 | 30.08 | 0.15
7 | 木工压刨床单面600mm | 台班 | 0.002 | 34.46 | 0.07
8 | 普通车床630×2000mm | 台班 | 0.613 | 75.31 | 46.17
9 | 立式钻床25mm | 台班 | 0.015 | 6.26 | 0.09
10 | 管子切断套丝机159mm | 台班 | 1.539 | 23.15 | 35.63
11 | 电焊条烘干箱60×50×75cm3 | 台班 | 0.627 | 18.35 | 11.51
12 | 热熔焊机160mm | 台班 | 0.243 | 18.68 | 4.54
13 | 砂轮切割机φ500 | 台班 | 0.007 | 48.88 | 0.34
14 | 砂轮切割机 φ400 | 台班 | 0.160 | 27.37 | 4.38
15 | 混凝土振捣器平板式 | 台班 | 0.086 | 13.13 | 1.13
16 | 试压泵3MPa | 台班 | 0.212 | 19.93 | 4.23
17 | 电焊机 （综合） | 台班 | 6.112 | 117.30 | 716.94

## 5_表10_2_2-13 【不含单列】单位(专业)工程招
【表10.2.2-13】
单位（专业）工程招标控制价费用表
工程名称:单项工程-消防水 |  |  | 标段: | 第1页 共1页
序号 | 费用名称 |  | 计算公式 | 金额 (元) | 备注
1 | 分部分项工程费 |  | ∑(分部分项工程量×综合单价） | 13239.05 | 见表10.2.2-16
1.1 | 其中 | 人工费+机械费 | ∑分部分项（定额人工费+定额机械费） | 2659.75
2 | 措施项目费 |  | （2.1+2.2） | 266.10
2.1 | 施工技术措施项目费 |  | ∑(技措项目工程量×综合单价） | 83.73 | 见表10.2.2-16
2.1.1 | 其中 | 人工费+机械费 | ∑技措项目（定额人工费+定额机械费） | 18.25
2.2 | 施工组织措施项目费 |  | (1.1+2.1.1)×6.81% | 182.37 | 见表10.2.2-20
2.2.1 | 其中 | 安全文明施工基本费 | (1.1+2.1.1)×6.81% | 182.37 | 见表10.2.2-20
3 | 其他项目费 |  | （3.1+3.2+3.3+3.4） | 716.27
3.1 | 暂列金额 |  | 3.1.1+3.1.2+3.1.3 | 716.27 | 见表10.2.2-21
3.1.1 | 其中 | 标化工地增加费 | 按招标文件规定额度列计 |  | 见表10.2.2-22
3.1.2 |  | 优质工程增加费 | 按招标文件规定额度列计 |  | 见表10.2.2-22
3.1.3 |  | 其他暂列金额 | 按招标文件规定额度列计 | 716.27 | 见表10.2.2-22
3.2 | 暂估价 |  | 3.2.1+3.2.2+3.2.3 |  | 见表10.2.2-21
3.2.1 | 其中 | 材料（工程设备）暂估价 | 按招标文件规定额度列计 (或计入综合单价) |  | 见表10.2.2-23
3.2.2 |  | 专业工程暂估价 | 按招标文件规定额度列计 |  | 见表10.2.2-24
3.2.3 |  | 专项技术措施暂估价 | 按招标文件规定额度列计 |  | 见表10.2.2-25
3.3 | 计日工 |  | ∑计日工(暂估数量×综合单价） |  | 见表10.2.2-21
3.4 | 施工总承包服务费 |  | 3.4.1+3.4.2 |  | 见表10.2.2-21
3.4.1 | 其中 | 专业发包工程管理费 | ∑专业发包工程（暂估金额×费率） |  | 见表10.2.2-27
3.4.2 |  | 甲供材料设备管理费 | 甲供材料暂估金额×费率+甲供设备暂估金额×费率 |  | 见表10.2.2-27
4 | 规费 |  | (1.1+2.1.1)×30.63% | 820.27
5 | 税金 |  | (1+2+3+4)×9% | 1353.75
招标控制价合计 |  |  | 1+2+3+4+5 | 16395.00

## 5_表10_2_2-16 分部分项工程清单与计价表
【表10.2.2-16】
分部分项工程清单与计价表
单位(专业)工程名称:单项工程-消防水 | [5 empty] | 标段: |  |  | 第1页 共4页
序号 | 项目编码 | 项目名称 | 项目特征 | 计量 单位 | 工程量 | 金 额 (元) |  |  |  |  | 备注
[6 empty] | 综合单价 | 合价 | 其中
[8 empty] | 人工费 | 机械费 | 暂估价
|  | 消防水 |  |  |  |  | 13239.05 | 2744.46 | 186.80
1 | 031001007003 | 复合管 | 1.安装部位：室内； 2.介质：给水； 3.材质、规格：涂塑复合钢管DN25； 4.连接形式：螺纹连接，含管件等配件； 5.压力试验及吹、洗设计要求：管道水压试验、水冲洗。 | m | 18.90 | 49.09 | 927.80 | 302.21 | 9.83
2 | 031001007004 | 复合管 | 1.安装部位：室内； 2.介质：给水； 3.材质、规格：涂塑复合钢管DN40； 4.连接形式：螺纹连接，含管件等配件； 5.压力试验及吹、洗设计要求：管道水压试验、水冲洗。 | m | 8.92 | 67.60 | 602.99 | 173.32 | 6.60
3 | 031003013003 | 水表 | 1.安装部位：室外水表井； 2.型号、规格：螺纹水表LXS-25E DN40； 3.连接形式：螺纹连接； 4.附件配置：螺纹截止阀 DN25一个。 | 组 | 1 | 187.43 | 187.43 | 34.87 | 0.85
4 | 031003013004 | 水表 | 1.安装部位：室外水表井； 2.型号、规格：螺纹水表LXS-40E DN40； 3.连接形式：螺纹连接； 4.附件配置：螺纹截止阀 DN40一个。 | 组 | 2 | 304.96 | 609.92 | 98.94 | 2.16
本页小计 | [6 empty] | 2328.14 | 609.34 | 19.44
【表10.2.2-16】
分部分项工程清单与计价表
单位(专业)工程名称:单项工程-消防水 | [5 empty] | 标段: |  |  | 第2页 共4页
序号 | 项目编码 | 项目名称 | 项目特征 | 计量 单位 | 工程量 | 金 额 (元) |  |  |  |  | 备注
[6 empty] | 综合单价 | 合价 | 其中
[8 empty] | 人工费 | 机械费 | 暂估价
5 | 031003001007 | 螺纹阀门 | 1.阀门类型：螺纹截止阀； 2.阀门材质：铸铁、铜芯； 3.规格、压力等级：J11T-16K DN25； 4.连接形式：螺纹连接。 | 个 | 1 | 52.30 | 52.30 | 8.79 | 0.37
6 | 031003001008 | 螺纹阀门 | 1.阀门类型：螺纹截止阀； 2.阀门材质：铸铁、铜芯； 3.规格、压力等级：J11T-16K DN40； 4.连接形式：螺纹连接。 | 个 | 2 | 101.65 | 203.30 | 36.96 | 1.20
7 | 031003001009 | 螺纹阀门 | 1.阀门类型：真空破坏器； 2.规格、压力等级：DN25。 | 个 | 5 | 109.02 | 545.10 | 43.95 | 1.85
8 | 031003001010 | 螺纹阀门 | 1.阀门类型：自动排气阀； 2.阀门材质：钢制； 3.规格、压力等级：ZP-I DN15； 4.连接形式：螺纹连接。 | 个 | 3 | 69.29 | 207.87 | 37.56 | 0.21
9 | 031003001011 | 螺纹阀门 | 1.阀门类型：螺纹截止阀； 2.阀门材质：铸铁、铜芯； 3.规格、压力等级：J11T-16K DN15； 4.连接形式：螺纹连接。 | 个 | 3 | 33.62 | 100.86 | 22.35 | 0.42
10 | 030901010001 | 室内消火栓 | 1.名称：轻便消防水龙柜； 2.型号、规格：SG24AZ，1000*380*160； 3.附件材质、规格：消防软管卷盘的栓口直径宜为25mm;配备的胶带内径不小于19mm,长度为30m，内配MF/ABC3*2； 4.具体按设计要求详图集15S202-P52。 | 套 | 5 | 737.27 | 3686.35 | 325.40 | 1.50
本页小计 | [6 empty] | 4795.78 | 475.01 | 5.55
【表10.2.2-16】
分部分项工程清单与计价表
单位(专业)工程名称:单项工程-消防水 | [5 empty] | 标段: |  |  | 第3页 共4页
序号 | 项目编码 | 项目名称 | 项目特征 | 计量 单位 | 工程量 | 金 额 (元) |  |  |  |  | 备注
[6 empty] | 综合单价 | 合价 | 其中
[8 empty] | 人工费 | 机械费 | 暂估价
11 | 030901013001 | 灭火器 | 1.形 式：灭火器箱； 2.规格、型号：内配磷酸铵盐灭火器MF/ABC3*2。 | 组 | 2 | 243.18 | 486.36 | 70.04
12 | 031002003012 | 套管 | 1.穿地梁刚性防水套管制作安装 DN25； 2.密封、堵洞。 | 个 | 1 | 190.89 | 190.89 | 92.97 | 18.76
13 | 031002003013 | 套管 | 1.穿地梁刚性防水套管制作安装 DN40； 2.密封、堵洞。 | 个 | 2 | 190.89 | 381.78 | 185.94 | 37.52
14 | 031002003014 | 套管 | 1.一般穿楼板钢套管制作安装 DN40； 2.密封、堵洞。 | 个 | 2 | 22.38 | 44.76 | 19.38 | 2.14
15 | 030905002001 | 水灭火控制装置调试 | 1.消火栓灭火系统调试。 | 点 | 5 | 32.94 | 164.70 | 93.85 | 17.75
16 | 031002001002 | 管道支吊架 | 1.材质：型钢综合； 2.管架形式：一般管架。 | Kg | 5.34 | 15.44 | 82.45 | 37.65 | 4.97
17 | 031201003002 | 金属结构刷油 | 1.除锈级别：微锈； 2.油漆品种：樟丹漆、调和漆； 3.结构类型：吊支架； 4.涂刷遍数、漆膜厚度：除锈后刷樟丹漆二道、再刷灰色调和漆二道。 | kg | 5.34 | 1.77 | 9.45 | 3.95 | 1.23
18 | 031201001001 | 管道刷油 | 1、油漆品种：调和漆； 2、涂刷遍数、漆膜厚度：红色调和漆二道。 | m2 | 5.34 | 8.25 | 44.06 | 23.02
本页小计 | [6 empty] | 1404.45 | 526.80 | 82.37
【表10.2.2-16】
分部分项工程清单与计价表
单位(专业)工程名称:单项工程-消防水 | [5 empty] | 标段: |  |  | 第4页 共4页
序号 | 项目编码 | 项目名称 | 项目特征 | 计量 单位 | 工程量 | 金 额 (元) |  |  |  |  | 备注
[6 empty] | 综合单价 | 合价 | 其中
[8 empty] | 人工费 | 机械费 | 暂估价
19 | 040504001002 | 砌筑井 | 1.砖砌水表井； 2.含模板； 3.轻型铸铁井盖φ600； 4.具体做法按设计要求及参照图集05S502施工。 | 座 | 3 | 1540.18 | 4620.54 | 1063.47 | 79.44
20 | 040101002004 | 挖填沟槽土方 | 1、土壤类别：人工挖填管沟，三类土； 2、挖土深度：1.5m以内。 | m3 | 2.19 | 41.16 | 90.14 | 69.84
本页小计 | [6 empty] | 4710.68 | 1133.31 | 79.44
合计 | [6 empty] | 13239.05 | 2744.46 | 186.80

## 5_表10_2_2-16 施工技术措施项目清单与计价表
【表10.2.2-16】
施工技术措施项目清单与计价表
单位(专业)工程名称:单项工程-消防水 | [5 empty] | 标段: |  |  | 第1页 共1页
序号 | 项目编码 | 项目名称 | 项目特征 | 计量 单位 | 工程量 | 金 额 (元) |  |  |  |  | 备注
[6 empty] | 综合单价 | 合价 | 其中
[8 empty] | 人工费 | 机械费 | 暂估价
|  | [请输入分部名称,电子评标勿删] |  |  | 0 |  | 83.73 | 20.14
1 | 031301017002 | 脚手架搭拆 | 1.消防水脚手架搭拆费 | 项 | 1 | 83.73 | 83.73 | 20.14
本页小计 | [6 empty] | 83.73 | 20.14
合计 | [6 empty] | 83.73 | 20.14

## 5_表10_2_2-20 施工组织(总价)措施项目清单与
【表10.2.2-20】
施工组织（总价）措施项目清单与计价表
工程名称:消防水 |  |  | 标段: | 第1页 共1页
序号 | 项目编号 | 项目名称 | 计算基础 | 费率 (%) | 金额 (元) | 备注
1 | 031302001001 | 安全文明施工费 |  |  | 182.37
1.1 |  | 安全文明施工基本费 | 定额人工费+定额机械费 | 6.81 | 182.37
2 | Z03130200801 | 提前竣工增加费 | 定额人工费+定额机械费
3 | 031302004001 | 二次搬运费 | 定额人工费+定额机械费
4 | 031302005001 | 冬雨季施工增加费 | 定额人工费+定额机械费
5 |  | 其他施工组织措施费 | 按相关规定计算
合 计 |  |  |  |  | 182.37

## 5_表10_2_2-21 其他项目清单与计价汇总表
【表10.2.2-21】
其他项目清单与计价汇总表
工程名称:消防水 |  | 标段: | 第1页 共1页
序号 | 项 目 名 称 | 金额(元) | 备注
1 | 暂列金额 | 716.27 | 明细详见表10.2.2-22
1.1 | 标化工地增加费 |  | 明细详见表10.2.2-22
1.2 | 优质工程增加费 |  | 明细详见表10.2.2-22
1.3 | 其他暂列金额 | 716.27 | 明细详见表10.2.2-22
2 | 暂估价
2.1 | 材料（设备）暂估价 |  | 明细详见表10.2.2-23
2.2 | 专业工程暂估价 |  | 明细详见表10.2.2-24
2.3 | 专项技术措施暂估价 |  | 明细详见表10.2.2-25
3 | 计日工 |  | 明细详见表10.2.2-26
4 | 总承包服务费 |  | 明细详见表10.2.2-27
合 计 |  | 716.27 | -

## 5_表10_2_2-22 暂列金额明细表
【表10.2.2-22】
暂列金额明细表
工程名称:消防水 |  |  | 标段: | 第1页 共1页
序号 | 项 目 名 称 | 计量单位 | 暂定金额(元) | 备注
1 | 标化工地增加费 | 项
2 | 优质工程增加费 | 项
3 | 其他暂列金额 | 项 | 716.27 | 估算比例一般不高于5%
3.1 | 其他暂列金额 | 项 | 716.27
合计 |  |  | 716.27 | -

## 5_表10_2_2-29 主要工日一览表
【表10.2.2-29】
主要工日一览表
工程名称:消防水 |  |  | 标段: |  | 第1页 共1页
序号 | 工日名称（类别） | 单位 | 数 量 | 单价(元) | 合价（元） | 备注
1 | 二类人工 | 工日 | 18.552 | 149.00 | 2764.25

## 5_表10_2_2-31 主要材料和工程设备一览表
【表10.2.2-31】
主要材料和工程设备一览表
工程名称:消防水 |  |  |  | 标段: |  | 第1页 共2页
序号 | 名称、规格、型号 | 单位 | 数量 | 单价(元) | 合价（元） | 备注
1 | 镀锌铁丝φ0.7-1.0 | kg | 0.011 | 4.25 | 0.05
2 | 热轧光圆钢筋HPB300综合 | kg | 0.316 | 3.88 | 1.23
3 | 扁钢Q235B综合 | kg | 1.977 | 4.01 | 7.93
4 | 圆钉 | kg | 0.759 | 4.25 | 3.23
5 | 低碳钢焊条J427 φ3.2 | kg | 1.140 | 6.81 | 7.76
6 | 复合硅酸盐水泥PC 32.5R综合 | kg | 8.000 | 0.33 | 2.66
7 | 普通硅酸盐水泥PO 42.5综合 | kg | 224.078 | 0.40 | 90.30
8 | 黄砂净砂 | t | 1.605 | 180.00 | 288.90
9 | 黄砂净砂(中粗砂) | m3 | 0.002 | 234.00 | 0.47
10 | 混凝土实心砖240×115×53 MU10 | 千块 | 1.694 | 477.90 | 809.56
11 | 非泵送商品混凝土C20 | m3 | 1.849 | 414.00 | 765.49
12 | 干混抹灰砂浆DP M20.0 | kg | 547.477 | 0.31 | 170.81
13 | 汽油综合 | kg | 0.010 | 10.17 | 0.10
14 | 水 | m3 | 2.866 | 5.73 | 16.42
15 | 木模板 | m3 | 0.058 | 1504.00 | 87.23
16 | 扁钢Q235B综合 | kg | 2.160 | 4.01 | 8.66
17 | 型钢综合 | kg | 5.660 | 3.73 | 21.09
18 | 中厚钢板综合 | kg | 9.528 | 3.73 | 35.50
19 | 碳素结构钢焊接钢管综合 | kg | 9.780 | 3.85 | 37.62
20 | 碳钢管DN40 | m | 0.400 | 14.82 | 5.93
21 | 螺纹截止阀J11T-16K DN15 | 个 | 3.030 | 20.30 | 61.51
22 | 真空破坏器DN25 | 个 | 5.050 | 90.00 | 454.50
23 | 螺纹截止阀J11T-16K DN25 | 个 | 2.020 | 33.84 | 68.36
24 | 螺纹截止阀J11T-16K DN40 | 个 | 4.040 | 65.74 | 265.59
25 | 自动排气阀ZP-I DN15 | 个 | 3.000 | 51.33 | 153.99
26 | 轻便消防水龙柜SG24AZ，1000*380*160 | 套 | 5.000 | 650.00 | 3250.00
27 | 螺纹水表DN25 | 只 | 1.000 | 101.00 | 101.00
28 | 螺纹水表DN40 | 只 | 2.000 | 163.00 | 326.00
29 | 灭火器箱(含灭火器)MF/ABC3*2 | 套 | 2.000 | 194.88 | 389.76
【表10.2.2-31】
主要材料和工程设备一览表
工程名称:消防水 |  |  |  | 标段: |  | 第2页 共2页
序号 | 名称、规格、型号 | 单位 | 数量 | 单价(元) | 合价（元） | 备注
30 | 涂塑复合钢管DN25 | m | 18.730 | 20.50 | 383.97
31 | 涂塑复合钢管DN40 | m | 8.938 | 31.58 | 282.26

## 5_表10_2_2-32 主要机械台班一览表
【表10.2.2-32】
主要机械台班一览表
工程名称:消防水 |  |  |  | 标段: | 第1页 共1页
序号 | 机械名称、规格、型号 | 单位 | 数 量 | 单价(元) | 合价（元） | 备注
1 | 载货汽车5t | 台班 | 0.004 | 506.45 | 2.03
2 | 机动翻斗车1t | 台班 | 0.188 | 232.32 | 43.68
3 | 灰浆搅拌机200L | 台班 | 0.177 | 170.09 | 30.11
4 | 干混砂浆罐式搅拌机20000L | 台班 | 0.009 | 211.41 | 1.90
5 | 木工圆锯机500mm | 台班 | 0.008 | 30.08 | 0.24
6 | 木工压刨床单面600mm | 台班 | 0.003 | 34.46 | 0.10
7 | 普通车床630×2000mm | 台班 | 0.057 | 75.31 | 4.29
8 | 立式钻床25mm | 台班 | 0.019 | 6.26 | 0.12
9 | 管子切断套丝机159mm | 台班 | 0.905 | 23.15 | 20.95
10 | 电焊条烘干箱60×50×75cm3 | 台班 | 0.050 | 18.35 | 0.92
11 | 砂轮切割机φ500 | 台班 | 0.008 | 48.88 | 0.39
12 | 砂轮切割机 φ400 | 台班 | 0.088 | 27.37 | 2.41
13 | 混凝土振捣器平板式 | 台班 | 0.128 | 13.13 | 1.68
14 | 试压泵3MPa | 台班 | 0.076 | 19.93 | 1.51
15 | 手持式万用表 | 台班 | 2.500 | 7.10 | 17.75
16 | 电焊机 （综合） | 台班 | 0.491 | 117.30 | 57.59

## 6_表10_2_2-13 【不含单列】单位(专业)工程招
【表10.2.2-13】
单位（专业）工程招标控制价费用表
工程名称:单项工程-室外电气 |  |  | 标段: | 第1页 共1页
序号 | 费用名称 |  | 计算公式 | 金额 (元) | 备注
1 | 分部分项工程费 |  | ∑(分部分项工程量×综合单价） | 137710.88 | 见表10.2.2-16
1.1 | 其中 | 人工费+机械费 | ∑分部分项（定额人工费+定额机械费） | 10556.31
2 | 措施项目费 |  | （2.1+2.2） | 718.88
2.1 | 施工技术措施项目费 |  | ∑(技措项目工程量×综合单价） |  | 见表10.2.2-16
2.1.1 | 其中 | 人工费+机械费 | ∑技措项目（定额人工费+定额机械费）
2.2 | 施工组织措施项目费 |  | (1.1+2.1.1)×6.81% | 718.88 | 见表10.2.2-20
2.2.1 | 其中 | 安全文明施工基本费 | (1.1+2.1.1)×6.81% | 718.88 | 见表10.2.2-20
3 | 其他项目费 |  | （3.1+3.2+3.3+3.4） | 7083.16
3.1 | 暂列金额 |  | 3.1.1+3.1.2+3.1.3 | 7083.16 | 见表10.2.2-21
3.1.1 | 其中 | 标化工地增加费 | 按招标文件规定额度列计 |  | 见表10.2.2-22
3.1.2 |  | 优质工程增加费 | 按招标文件规定额度列计 |  | 见表10.2.2-22
3.1.3 |  | 其他暂列金额 | 按招标文件规定额度列计 | 7083.16 | 见表10.2.2-22
3.2 | 暂估价 |  | 3.2.1+3.2.2+3.2.3 |  | 见表10.2.2-21
3.2.1 | 其中 | 材料（工程设备）暂估价 | 按招标文件规定额度列计 (或计入综合单价) |  | 见表10.2.2-23
3.2.2 |  | 专业工程暂估价 | 按招标文件规定额度列计 |  | 见表10.2.2-24
3.2.3 |  | 专项技术措施暂估价 | 按招标文件规定额度列计 |  | 见表10.2.2-25
3.3 | 计日工 |  | ∑计日工(暂估数量×综合单价） |  | 见表10.2.2-21
3.4 | 施工总承包服务费 |  | 3.4.1+3.4.2 |  | 见表10.2.2-21
3.4.1 | 其中 | 专业发包工程管理费 | ∑专业发包工程（暂估金额×费率） |  | 见表10.2.2-27
3.4.2 |  | 甲供材料设备管理费 | 甲供材料暂估金额×费率+甲供设备暂估金额×费率 |  | 见表10.2.2-27
4 | 规费 |  | (1.1+2.1.1)×30.63% | 3233.40
5 | 税金 |  | (1+2+3+4)×9% | 13387.17
招标控制价合计 |  |  | 1+2+3+4+5 | 162133.00

## 6_表10_2_2-16 分部分项工程清单与计价表
【表10.2.2-16】
分部分项工程清单与计价表
单位(专业)工程名称:单项工程-室外电气 | [5 empty] | 标段: |  |  | 第1页 共3页
序号 | 项目编码 | 项目名称 | 项目特征 | 计量 单位 | 工程量 | 金 额 (元) |  |  |  |  | 备注
[6 empty] | 综合单价 | 合价 | 其中
[8 empty] | 人工费 | 机械费 | 暂估价
|  | 室外电气 |  |  |  |  | 137710.88 | 9801.82 | 2034.40
1 | 030408003004 | 电缆保护管 | 1.名 称：电缆保护管； 2.电缆保护管材质规格：HDPE双壁波纹管Φ150； 3.敷设方式：埋地。 | m | 166.40 | 21.85 | 3635.84 | 848.64 | 8.32
2 | 030408001006 | 电力电缆 | 1.名称：低烟无卤电力电缆； 2.规格、型号：WDZB1-YJY-4*185+1*95； 3.敷设方式、部位：穿管敷设。 | m | 180.00 | 584.66 | 105238.80 | 1933.20 | 486.00
3 | 030408006003 | 电力电缆头 | 1.名称：电力电缆终端头； 2.型号、规 格：截面240(mm2)以下三芯及以上； 3.材质、类型：铜芯，简易干包式； 4.安装部位：配电箱、柜内； 5.电压等级(kV)：1KV以下。 | 个 | 4 | 266.92 | 1067.68 | 270.60
本页小计 | [6 empty] | 109942.32 | 3052.44 | 494.32
【表10.2.2-16】
分部分项工程清单与计价表
单位(专业)工程名称:单项工程-室外电气 | [5 empty] | 标段: |  |  | 第2页 共3页
序号 | 项目编码 | 项目名称 | 项目特征 | 计量 单位 | 工程量 | 金 额 (元) |  |  |  |  | 备注
[6 empty] | 综合单价 | 合价 | 其中
[8 empty] | 人工费 | 机械费 | 暂估价
4 | 030413005001 | 人(手)孔砲筑 | 1、砖砌矩形电缆井，内径600mm*600mm、井室深800mm、井墙厚120mm； 2、基础垫层：井碎石垫层100mm厚，C15砼垫层80mm厚； 3、砌筑材料：混凝土实心砖240×115×53 MU15、水泥砂浆 M7.5； 4、井墙内壁抹灰，1:2水泥砂浆； 5、砖砌井墙顶设C20无筋混凝土井圈120mm、井盖采用750*750mm复合材料井盖； 6、含模板，∠50*5角钢电缆支架； 7、具体做法按设计施工图。 | 个 | 3 | 858.09 | 2574.27 | 541.35 | 26.46
5 | 040203007001 | 路面割缝 | 1.锯缝机切缝； 2.结算按实调整。 | m | 166.40 | 6.90 | 1148.16 | 693.89 | 38.27
6 | 041001001001 | 拆除路面 | 1.风镐拆除混凝土类路面层 无筋~厚20(cm)； 2.结算按实调整。 | m2 | 49.92 | 21.79 | 1087.76 | 677.91 | 161.24
7 | 040203007002 | 水泥混凝土 | 1.水泥混凝土路面修复 非泵送商品混凝土 C25； 2.水泥混凝土路面养生 塑料膜养护； 3.结算按实调整。 | m2 | 49.92 | 98.00 | 4892.16 | 332.97 | 10.48
8 | 040103002001 | 余方弃置 | 1.废弃料品种：石渣； 2.运距：运距施工企业自行考虑。 | m3 | 9.98 | 53.62 | 535.13 | 127.74 | 295.31
本页小计 | [6 empty] | 10237.48 | 2373.86 | 531.76
【表10.2.2-16】
分部分项工程清单与计价表
单位(专业)工程名称:单项工程-室外电气 | [5 empty] | 标段: |  |  | 第3页 共3页
序号 | 项目编码 | 项目名称 | 项目特征 | 计量 单位 | 工程量 | 金 额 (元) |  |  |  |  | 备注
[6 empty] | 综合单价 | 合价 | 其中
[8 empty] | 人工费 | 机械费 | 暂估价
9 | 040501004001 | 管沟碎石垫层 | 1.管道垫层 碎石干铺。 | m3 | 6.66 | 312.47 | 2081.05 | 418.58 | 14.79
10 | 030413004001 | 管道包封 | 1.排管外C20混凝土包封(m3)单层； 2.若达不到设计深度要求管道上方加扎钢筋； 3.具体做法按设计要求。 | m3 | 17.03 | 760.61 | 12953.19 | 3009.37 | 315.74
11 | 040103001001 | 回填方 | 1.沟槽回填 黄砂。 | m3 | 1.24 | 315.64 | 391.39 | 38.46 | 0.61
12 | 03B005 | 电缆标志桩 | 1.电缆标志桩； 2.具体做法按设计要求详见JD5-105。 | 个 | 3 | 67.42 | 202.26 | 65.22 | 30.39
13 | 040101002005 | 挖沟槽土方 | 1.土壤类别：三类土； 2.挖土深度：1.5m以内。 | m3 | 58.79 | 7.76 | 456.21 | 227.52 | 129.34
14 | 040103001002 | 回填方 | 1.密实度要求：满足规范要求； 2.填方材料品种：挖方。 | m3 | 32.17 | 16.82 | 541.10 | 349.37 | 69.17
15 | 040103002002 | 余方弃置 | 1.废弃料品种：场内余土； 2.运距：运距施工企业自行考虑。 | m3 | 26.62 | 34.03 | 905.88 | 267.00 | 448.28
本页小计 | [6 empty] | 17531.08 | 4375.52 | 1008.32
合计 | [6 empty] | 137710.88 | 9801.82 | 2034.40

## 6_表10_2_2-16 施工技术措施项目清单与计价表
【表10.2.2-16】
施工技术措施项目清单与计价表
单位(专业)工程名称:单项工程-室外电气 | [5 empty] | 标段: |  |  | 第1页 共1页
序号 | 项目编码 | 项目名称 | 项目特征 | 计量 单位 | 工程量 | 金 额 (元) |  |  |  |  | 备注
[6 empty] | 综合单价 | 合价 | 其中
[8 empty] | 人工费 | 机械费 | 暂估价
|  | [请输入分部名称,电子评标勿删] |  |  | 0
本页小计
合计

## 6_表10_2_2-20 施工组织(总价)措施项目清单与
【表10.2.2-20】
施工组织（总价）措施项目清单与计价表
工程名称:室外电气 |  |  | 标段: | 第1页 共1页
序号 | 项目编号 | 项目名称 | 计算基础 | 费率 (%) | 金额 (元) | 备注
1 | 031302001001 | 安全文明施工费 |  |  | 718.88
1.1 |  | 安全文明施工基本费 | 定额人工费+定额机械费 | 6.81 | 718.88
2 | Z03130200801 | 提前竣工增加费 | 定额人工费+定额机械费
3 | 031302004001 | 二次搬运费 | 定额人工费+定额机械费
4 | 031302005001 | 冬雨季施工增加费 | 定额人工费+定额机械费
5 |  | 其他施工组织措施费 | 按相关规定计算
合 计 |  |  |  |  | 718.88

## 6_表10_2_2-21 其他项目清单与计价汇总表
【表10.2.2-21】
其他项目清单与计价汇总表
工程名称:室外电气 |  | 标段: | 第1页 共1页
序号 | 项 目 名 称 | 金额(元) | 备注
1 | 暂列金额 | 7083.16 | 明细详见表10.2.2-22
1.1 | 标化工地增加费 |  | 明细详见表10.2.2-22
1.2 | 优质工程增加费 |  | 明细详见表10.2.2-22
1.3 | 其他暂列金额 | 7083.16 | 明细详见表10.2.2-22
2 | 暂估价
2.1 | 材料（设备）暂估价 |  | 明细详见表10.2.2-23
2.2 | 专业工程暂估价 |  | 明细详见表10.2.2-24
2.3 | 专项技术措施暂估价 |  | 明细详见表10.2.2-25
3 | 计日工 |  | 明细详见表10.2.2-26
4 | 总承包服务费 |  | 明细详见表10.2.2-27
合 计 |  | 7083.16 | -

## 6_表10_2_2-22 暂列金额明细表
【表10.2.2-22】
暂列金额明细表
工程名称:室外电气 |  |  | 标段: | 第1页 共1页
序号 | 项 目 名 称 | 计量单位 | 暂定金额(元) | 备注
1 | 标化工地增加费 | 项
2 | 优质工程增加费 | 项
3 | 其他暂列金额 | 项 | 7083.16 | 估算比例一般不高于5%
3.1 | 其他暂列金额 | 项 | 7083.16
合计 |  |  | 7083.16 | -

## 6_表10_2_2-29 主要工日一览表
【表10.2.2-29】
主要工日一览表
工程名称:室外电气 |  |  | 标段: |  | 第1页 共1页
序号 | 工日名称（类别） | 单位 | 数 量 | 单价(元) | 合价（元） | 备注
1 | 一类人工 | 工日 | 3.612 | 138.00 | 498.46
2 | 一类人工 | 工日 | 3.428 | 138.00 | 473.06
3 | 二类人工 | 工日 | 59.261 | 149.00 | 8829.89

## 6_表10_2_2-31 主要材料和工程设备一览表
【表10.2.2-31】
主要材料和工程设备一览表
工程名称:室外电气 |  |  |  | 标段: |  | 第1页 共2页
序号 | 名称、规格、型号 | 单位 | 数量 | 单价(元) | 合价（元） | 备注
1 | 镀锌铁丝φ0.7-1.0 | kg | 0.007 | 4.25 | 0.03
2 | 镀锌铁丝 | kg | 0.666 | 4.25 | 2.83
3 | 圆钉 | kg | 4.415 | 4.25 | 18.76
4 | 低碳钢焊条综合 | kg | 0.254 | 6.81 | 1.73
5 | 复合硅酸盐水泥PC 32.5R综合 | t | 0.036 | 332.00 | 11.95
6 | 普通硅酸盐水泥PO 42.5综合 | kg | 117.312 | 0.40 | 47.28
7 | 黄砂毛砂 | t | 2.192 | 155.00 | 339.76
8 | 黄砂净砂 | t | 0.357 | 180.00 | 64.26
9 | 黄砂净砂(中粗砂) | m3 | 0.505 | 234.00 | 118.17
10 | 碎石综合 | t | 12.843 | 126.00 | 1618.22
11 | 碎石20-40 | m3 | 0.010 | 163.80 | 1.64
12 | 混凝土实心砖240×115×53 MU15 | 千块 | 0.452 | 477.90 | 216.01
13 | 非泵送商品混凝土C15 | m3 | 0.262 | 393.00 | 102.97
14 | 非泵送商品混凝土C20 | m3 | 0.160 | 414.00 | 66.24
15 | 非泵送商品混凝土C25 | m3 | 10.084 | 431.00 | 4346.20
16 | 干混抹灰砂浆DP M20.0 | kg | 0.722 | 0.31 | 0.23
17 | 干混砌筑砂浆DM M7.5 | kg | 312.856 | 0.26 | 82.28
18 | 松板枋材 | m3 | 0.085 | 1504.00 | 127.84
19 | 汽油综合 | kg | 2.720 | 10.17 | 27.66
20 | 水 | m3 | 24.906 | 5.73 | 142.71
21 | 钢模板 | kg | 7.170 | 5.04 | 36.14
22 | 木模板 | m3 | 0.034 | 1504.00 | 51.14
23 | 热轧光圆钢筋综合 | kg | 304.752 | 3.88 | 1181.83
24 | 角钢Q235B综合 | kg | 8.316 | 3.92 | 32.60
25 | 双壁波纹管DN150 | m | 171.392 | 14.06 | 2409.77
26 | 低烟无卤电力电缆WDZB1-YJY-4*185+1*95 | m | 181.800 | 560.79 | 101951.26
27 | 树脂复合井盖座750*750 | 个 | 3.000 | 348.00 | 1044.00
28 | 电缆标志桩 | 个 | 3.030 | 25.00 | 75.75
29 | 混凝土C20 | m3 | 4.360 | 414.00 | 1805.04
【表10.2.2-31】
主要材料和工程设备一览表
工程名称:室外电气 |  |  |  | 标段: |  | 第2页 共2页
序号 | 名称、规格、型号 | 单位 | 数量 | 单价(元) | 合价（元） | 备注
30 | 混凝土C20 | m3 | 12.909 | 414.00 | 5344.33

## 6_表10_2_2-32 主要机械台班一览表
【表10.2.2-32】
主要机械台班一览表
工程名称:室外电气 |  |  |  | 标段: | 第1页 共1页
序号 | 机械名称、规格、型号 | 单位 | 数 量 | 单价(元) | 合价（元） | 备注
1 | 其他机械费 | 元 | 4.992 | 1.02 | 5.09
2 | 履带式推土机105kW | 台班 | 0.030 | 1024.20 | 30.73
3 | 轮胎式装载机1.5m3 | 台班 | 0.063 | 809.19 | 50.98
4 | 履带式单斗液压挖掘机1m3 | 台班 | 0.145 | 1150.28 | 166.79
5 | 电动夯实机250N·m | 台班 | 2.837 | 29.99 | 85.08
6 | 手持式风动凿岩机 | 台班 | 2.027 | 12.61 | 25.56
7 | 汽车式起重机10t | 台班 | 0.360 | 842.70 | 303.37
8 | 载货汽车5t | 台班 | 0.421 | 506.45 | 213.22
9 | 自卸汽车15t | 台班 | 0.620 | 1005.66 | 623.51
10 | 机动翻斗车1t | 台班 | 1.206 | 232.32 | 280.18
11 | 机动翻斗车1t | 台班 | 0.018 | 232.32 | 4.18
12 | 灰浆搅拌机200L | 台班 | 0.025 | 170.09 | 4.25
13 | 混凝土切缝机7.5kW | 台班 | 1.040 | 36.03 | 37.47
14 | 干混砂浆罐式搅拌机20000L | 台班 | 0.007 | 211.41 | 1.48
15 | 木工圆锯机500mm | 台班 | 0.004 | 30.08 | 0.12
16 | 木工压刨床单面600mm | 台班 | 0.003 | 34.46 | 0.10
17 | 立式钻床25mm | 台班 | 0.033 | 6.26 | 0.21
18 | 台式砂轮机Ф250mm | 台班 | 0.499 | 5.14 | 2.56
19 | 电动空气压缩机3m3/min | 台班 | 1.013 | 134.06 | 135.80
20 | 水泥混凝土真空吸水机 | 台班 | 0.174 | 17.26 | 3.00
21 | 混凝土振捣器平板式 | 台班 | 2.749 | 13.13 | 36.09
22 | 混凝土振捣器插入式 | 台班 | 3.019 | 5.08 | 15.34
23 | 弧焊机 综合 | 台班 | 0.105 | 68.02 | 7.14

## 7_表10_2_2-13 【不含单列】单位(专业)工程招
【表10.2.2-13】
单位（专业）工程招标控制价费用表
工程名称:单项工程-室外给水 |  |  | 标段: | 第1页 共1页
序号 | 费用名称 |  | 计算公式 | 金额 (元) | 备注
1 | 分部分项工程费 |  | ∑(分部分项工程量×综合单价） | 72730.12 | 见表10.2.2-16
1.1 | 其中 | 人工费+机械费 | ∑分部分项（定额人工费+定额机械费） | 8384.66
2 | 措施项目费 |  | （2.1+2.2） | 571.00
2.1 | 施工技术措施项目费 |  | ∑(技措项目工程量×综合单价） |  | 见表10.2.2-16
2.1.1 | 其中 | 人工费+机械费 | ∑技措项目（定额人工费+定额机械费）
2.2 | 施工组织措施项目费 |  | (1.1+2.1.1)×6.81% | 571.00 | 见表10.2.2-20
2.2.1 | 其中 | 安全文明施工基本费 | (1.1+2.1.1)×6.81% | 571.00 | 见表10.2.2-20
3 | 其他项目费 |  | （3.1+3.2+3.3+3.4） | 3793.47
3.1 | 暂列金额 |  | 3.1.1+3.1.2+3.1.3 | 3793.47 | 见表10.2.2-21
3.1.1 | 其中 | 标化工地增加费 | 按招标文件规定额度列计 |  | 见表10.2.2-22
3.1.2 |  | 优质工程增加费 | 按招标文件规定额度列计 |  | 见表10.2.2-22
3.1.3 |  | 其他暂列金额 | 按招标文件规定额度列计 | 3793.47 | 见表10.2.2-22
3.2 | 暂估价 |  | 3.2.1+3.2.2+3.2.3 |  | 见表10.2.2-21
3.2.1 | 其中 | 材料（工程设备）暂估价 | 按招标文件规定额度列计 (或计入综合单价) |  | 见表10.2.2-23
3.2.2 |  | 专业工程暂估价 | 按招标文件规定额度列计 |  | 见表10.2.2-24
3.2.3 |  | 专项技术措施暂估价 | 按招标文件规定额度列计 |  | 见表10.2.2-25
3.3 | 计日工 |  | ∑计日工(暂估数量×综合单价） |  | 见表10.2.2-21
3.4 | 施工总承包服务费 |  | 3.4.1+3.4.2 |  | 见表10.2.2-21
3.4.1 | 其中 | 专业发包工程管理费 | ∑专业发包工程（暂估金额×费率） |  | 见表10.2.2-27
3.4.2 |  | 甲供材料设备管理费 | 甲供材料暂估金额×费率+甲供设备暂估金额×费率 |  | 见表10.2.2-27
4 | 规费 |  | (1.1+2.1.1)×30.63% | 2568.22
5 | 税金 |  | (1+2+3+4)×9% | 7169.65
招标控制价合计 |  |  | 1+2+3+4+5 | 86832.00

## 7_表10_2_2-16 分部分项工程清单与计价表
【表10.2.2-16】
分部分项工程清单与计价表
单位(专业)工程名称:单项工程-室外给水 | [5 empty] | 标段: |  |  | 第1页 共4页
序号 | 项目编码 | 项目名称 | 项目特征 | 计量 单位 | 工程量 | 金 额 (元) |  |  |  |  | 备注
[6 empty] | 综合单价 | 合价 | 其中
[8 empty] | 人工费 | 机械费 | 暂估价
|  | 生活总给水 |  |  |  |  | 16235.68 | 2386.30 | 237.67
1 | 031001006012 | 塑料管 | 1.安装部位：室外； 2.介质：消防给水； 3.材质、规格：钢丝网骨架塑料复合管DN65； 4.连接形式：电熔连接。 | m | 58.60 | 81.54 | 4778.24 | 358.05 | 22.27
2 | 031003013005 | 水表 | 1.安装部位(室内外)：室外； 2.型号、规格：法兰水表LXLG-65E DN65； 3.连接形式：PE法兰连接； 4.附件配置：法兰闸阀Z45T-10 DN65二个、低阻力型倒流防止器 DN65一个、PE法兰DN65等； 5.具体按设计要求。 | 组 | 1 | 4601.47 | 4601.47 | 179.99 | 15.48
3 | 031003003001 | 焊接法兰阀门 | 1.阀门类型：法兰闸阀； 2.阀门材质：铸铁壳体、铜芯； 3.规格、压力等级：Z45T-10 DN65； 4.连接形式：PE法兰连接。 | 个 | 1 | 480.08 | 480.08 | 48.72 | 10.60
4 | 040504001003 | 砌筑井 | 1.砖砌圆形阀门井 收口式 井内径（m）1.2~井深1(m)； 2.含模板、钢筋； 3.重型铸铁井盖φ700； 4.具体做法按设计要求及参照图集05S502施工。 | 座 | 1 | 2190.57 | 2190.57 | 442.91 | 2.12
本页小计 | [6 empty] | 12050.36 | 1029.67 | 50.47
【表10.2.2-16】
分部分项工程清单与计价表
单位(专业)工程名称:单项工程-室外给水 | [5 empty] | 标段: |  |  | 第2页 共4页
序号 | 项目编码 | 项目名称 | 项目特征 | 计量 单位 | 工程量 | 金 额 (元) |  |  |  |  | 备注
[6 empty] | 综合单价 | 合价 | 其中
[8 empty] | 人工费 | 机械费 | 暂估价
5 | 040504001004 | 砌筑井 | 1.砖砌矩形水表井 井室净空尺寸（m）2.0×1.5井室~净高1(m) 2.含模板、钢筋； 3.重型铸铁井盖φ700； 4.具体做法按设计要求及参照图集05S502施工。 | 座 | 1 | 3321.09 | 3321.09 | 838.72 | 34.26
6 | 040101002006 | 挖沟槽土方 | 1.土壤类别：三类土 2.挖土深度：1.5m以内 | m3 | 35.16 | 7.76 | 272.84 | 136.07 | 77.35
7 | 040103001003 | 回填方 | 1.密实度要求：满足规范要求 2.填方材料品种：挖方 | m3 | 35.16 | 16.82 | 591.39 | 381.84 | 75.59
|  | 消防总给水 |  |  |  |  | 56494.44 | 5993.16 | 651.07
8 | 031001006013 | 塑料管 | 1.安装部位：室外； 2.介质：消防给水； 3.材质、规格：钢丝网骨架塑料复合管DN150； 4.连接形式：电熔连接。 | m | 125.00 | 184.97 | 23121.25 | 1057.50 | 72.50
9 | 031001006014 | 塑料管 | 1.安装部位：室外； 2.介质：消防给水； 3.材质、规格：钢丝网骨架塑料复合管DN100； 4.连接形式：电熔连接。 | m | 6.55 | 128.25 | 840.04 | 47.82 | 2.82
本页小计 | [6 empty] | 28146.61 | 2461.95 | 262.52
【表10.2.2-16】
分部分项工程清单与计价表
单位(专业)工程名称:单项工程-室外给水 | [5 empty] | 标段: |  |  | 第3页 共4页
序号 | 项目编码 | 项目名称 | 项目特征 | 计量 单位 | 工程量 | 金 额 (元) |  |  |  |  | 备注
[6 empty] | 综合单价 | 合价 | 其中
[8 empty] | 人工费 | 机械费 | 暂估价
10 | 031003013006 | 水表 | 1.安装部位(室内外)：室外； 2.型号、规格：法兰水表LXLG-150E DN150； 3.连接形式：PE法兰连接； 4.附件配置：法兰闸阀Z45T-10 DN150二个、低阻力型倒流防止器DN150一个、PE法兰DN150等； 5.具体按设计要求。 | 组 | 1 | 11461.31 | 11461.31 | 314.39 | 25.89
11 | 031003003002 | 焊接法兰阀门 | 1.阀门类型：法兰闸阀； 2.阀门材质：铸铁壳体、铜芯； 3.规格、压力等级：Z45T-10 DN150； 4.连接形式：PE法兰连接。 | 个 | 2 | 1400.91 | 2801.82 | 208.00 | 45.04
12 | 031003003003 | 焊接法兰阀门 | 1.阀门类型：法兰闸阀； 2.阀门材质：铸铁壳体、铜芯； 3.规格、压力等级：Z45T-10 DN100； 4.连接形式：PE法兰连接。 | 个 | 2 | 827.29 | 1654.58 | 137.08 | 31.68
13 | 030901011001 | 室外消火栓 | 1.安装方式：室外地上式消火栓，PE法兰连接； 2.型号、规格：SS100/65-1.6（含底座）； 3.附件材质、规格：PE法兰DN100。 | 套 | 2 | 1071.94 | 2143.88 | 186.84 | 7.76
14 | 040504001005 | 砌筑井 | 1.砖砌矩形水表井 井室净空尺寸（m）2.0×1.5井室~净高1(m) 2.含模板、钢筋； 3.重型铸铁井盖φ700； 4.具体做法按设计要求及参照图集05S502施工。 | 座 | 1 | 3321.09 | 3321.09 | 838.72 | 34.26
本页小计 | [6 empty] | 21382.68 | 1685.03 | 144.63
【表10.2.2-16】
分部分项工程清单与计价表
单位(专业)工程名称:单项工程-室外给水 | [5 empty] | 标段: |  |  | 第4页 共4页
序号 | 项目编码 | 项目名称 | 项目特征 | 计量 单位 | 工程量 | 金 额 (元) |  |  |  |  | 备注
[6 empty] | 综合单价 | 合价 | 其中
[8 empty] | 人工费 | 机械费 | 暂估价
15 | 040504001006 | 砌筑井 | 1、砖砌圆形阀门井 收口式 井内径（m）1.2~井深1(m)； 2、含模板、钢筋； 3、重型铸铁井盖φ700； 4、具体做法按设计要求及参照图集05S502施工。 | 座 | 4 | 2190.57 | 8762.28 | 1771.64 | 8.48
16 | 040101002007 | 挖沟槽土方 | 1.土壤类别：三类土 2.挖土深度：1.5m以内 | m3 | 97.16 | 7.76 | 753.96 | 376.01 | 213.75
17 | 040103001004 | 回填方 | 1.密实度要求：满足规范要求 2.填方材料品种：挖方 | m3 | 97.16 | 16.82 | 1634.23 | 1055.16 | 208.89
本页小计 | [6 empty] | 11150.47 | 3202.81 | 431.12
合计 | [6 empty] | 72730.12 | 8379.46 | 888.74

## 7_表10_2_2-16 施工技术措施项目清单与计价表
【表10.2.2-16】
施工技术措施项目清单与计价表
单位(专业)工程名称:单项工程-室外给水 | [5 empty] | 标段: |  |  | 第1页 共1页
序号 | 项目编码 | 项目名称 | 项目特征 | 计量 单位 | 工程量 | 金 额 (元) |  |  |  |  | 备注
[6 empty] | 综合单价 | 合价 | 其中
[8 empty] | 人工费 | 机械费 | 暂估价
|  | [请输入分部名称,电子评标勿删] |  |  | 0
本页小计
合计

## 7_表10_2_2-20 施工组织(总价)措施项目清单与
【表10.2.2-20】
施工组织（总价）措施项目清单与计价表
工程名称:室外给水 |  |  | 标段: | 第1页 共1页
序号 | 项目编号 | 项目名称 | 计算基础 | 费率 (%) | 金额 (元) | 备注
1 | 031302001001 | 安全文明施工费 |  |  | 571.00
1.1 |  | 安全文明施工基本费 | 定额人工费+定额机械费 | 6.81 | 571.00
2 | Z03130200801 | 提前竣工增加费 | 定额人工费+定额机械费
3 | 031302004001 | 二次搬运费 | 定额人工费+定额机械费
4 | 031302005001 | 冬雨季施工增加费 | 定额人工费+定额机械费
5 |  | 其他施工组织措施费 | 按相关规定计算
合 计 |  |  |  |  | 571.00

## 7_表10_2_2-21 其他项目清单与计价汇总表
【表10.2.2-21】
其他项目清单与计价汇总表
工程名称:室外给水 |  | 标段: | 第1页 共1页
序号 | 项 目 名 称 | 金额(元) | 备注
1 | 暂列金额 | 3793.47 | 明细详见表10.2.2-22
1.1 | 标化工地增加费 |  | 明细详见表10.2.2-22
1.2 | 优质工程增加费 |  | 明细详见表10.2.2-22
1.3 | 其他暂列金额 | 3793.47 | 明细详见表10.2.2-22
2 | 暂估价
2.1 | 材料（设备）暂估价 |  | 明细详见表10.2.2-23
2.2 | 专业工程暂估价 |  | 明细详见表10.2.2-24
2.3 | 专项技术措施暂估价 |  | 明细详见表10.2.2-25
3 | 计日工 |  | 明细详见表10.2.2-26
4 | 总承包服务费 |  | 明细详见表10.2.2-27
合 计 |  | 3793.47 | -

## 7_表10_2_2-22 暂列金额明细表
【表10.2.2-22】
暂列金额明细表
工程名称:室外给水 |  |  | 标段: | 第1页 共1页
序号 | 项 目 名 称 | 计量单位 | 暂定金额(元) | 备注
1 | 标化工地增加费 | 项
2 | 优质工程增加费 | 项
3 | 其他暂列金额 | 项 | 3793.47 | 估算比例一般不高于5%
3.1 | 其他暂列金额 | 项 | 3793.47
合计 |  |  | 3793.47 | -

## 7_表10_2_2-29 主要工日一览表
【表10.2.2-29】
主要工日一览表
工程名称:室外给水 |  |  | 标段: |  | 第1页 共1页
序号 | 工日名称（类别） | 单位 | 数 量 | 单价(元) | 合价（元） | 备注
1 | 一类人工 | 工日 | 3.709 | 138.00 | 511.84
2 | 一类人工 | 工日 | 10.409 | 138.00 | 1436.44
3 | 二类人工 | 工日 | 43.161 | 149.00 | 6430.99

## 7_表10_2_2-31 主要材料和工程设备一览表
【表10.2.2-31】
主要材料和工程设备一览表
工程名称:室外给水 |  |  |  | 标段: |  | 第1页 共2页
序号 | 名称、规格、型号 | 单位 | 数量 | 单价(元) | 合价（元） | 备注
1 | 热轧带肋钢筋HRB400综合 | t | 0.189 | 3581.00 | 676.81
2 | 镀锌铁丝φ0.7-1.0 | kg | 1.024 | 4.25 | 4.35
3 | 热轧光圆钢筋综合 | t | 0.020 | 3878.00 | 77.56
4 | 圆钉 | kg | 0.904 | 4.25 | 3.84
5 | 低碳钢焊条J422 φ3.2 | kg | 3.432 | 6.81 | 23.37
6 | 低碳钢焊条J427 φ3.2 | kg | 0.442 | 6.81 | 3.01
7 | 低碳钢焊条综合 | kg | 0.295 | 6.81 | 2.01
8 | 普通硅酸盐水泥PO 42.5综合 | kg | 145.790 | 0.40 | 58.75
9 | 黄砂净砂 | t | 0.512 | 180.00 | 92.16
10 | 碎石综合 | t | 1.820 | 126.00 | 229.32
11 | 混凝土实心砖240×115×53 MU15 | 千块 | 3.730 | 477.90 | 1782.57
12 | 混凝土实心砖240×115×53 MU10 | 千块 | 2.298 | 477.90 | 1098.21
13 | 非泵送商品混凝土C20 | m3 | 2.755 | 414.00 | 1140.57
14 | 非泵送商品混凝土C25 | m3 | 1.111 | 431.00 | 478.84
15 | 干混抹灰砂浆DP M20.0 | kg | 32.821 | 0.31 | 10.24
16 | 干混砌筑砂浆DM M7.5 | kg | 5996.100 | 0.26 | 1576.97
17 | 电 | kW·h | 1.280 | 0.88 | 1.13
18 | 水 | m3 | 19.444 | 5.73 | 111.41
19 | 木模板 | m3 | 0.117 | 1504.00 | 175.97
20 | 钢丝网骨架复合管DN150 | m | 126.875 | 145.59 | 18472.10
21 | 钢丝网骨架复合管DN65 | m | 59.479 | 64.60 | 3842.45
22 | 钢丝网骨架复合管DN100 | m | 6.648 | 94.79 | 630.15
23 | 法兰闸阀Z45T-10 DN100 | 个 | 2.000 | 568.00 | 1136.00
24 | 法兰闸阀Z45T-10 DN150 | 个 | 2.000 | 938.00 | 1876.00
25 | 法兰闸阀Z45T-10 DN65 | 个 | 1.000 | 322.00 | 322.00
26 | PE法兰DN150 | 片 | 2.000 | 116.63 | 233.26
27 | PE法兰DN65 | 片 | 2.000 | 32.96 | 65.93
28 | PE法兰DN65 | 片 | 2.000 | 32.96 | 65.93
29 | PE法兰DN100 | 片 | 4.000 | 53.25 | 212.99
【表10.2.2-31】
主要材料和工程设备一览表
工程名称:室外给水 |  |  |  | 标段: |  | 第2页 共2页
序号 | 名称、规格、型号 | 单位 | 数量 | 单价(元) | 合价（元） | 备注
30 | PE法兰DN150 | 片 | 4.000 | 116.63 | 466.51
31 | 地上消火栓SS100/65-1.6（含底座） | 套 | 2.000 | 873.00 | 1746.00
32 | 法兰水表DN65 | 只 | 1.000 | 406.00 | 406.00
33 | 法兰水表DN150 | 只 | 1.000 | 852.00 | 852.00
34 | 法兰闸阀Z45T-10 DN65 | 个 | 2.000 | 322.00 | 644.00
35 | 法兰闸阀Z45T-10 DN150 | 个 | 2.000 | 938.00 | 1876.00
36 | 低阻力型倒流防止器DF41X-16 DN65 | 个 | 1.000 | 3193.00 | 3193.00
37 | 低阻力型倒流防止器DF41X-16 DN150 | 个 | 1.000 | 7949.00 | 7949.00

## 7_表10_2_2-32 主要机械台班一览表
【表10.2.2-32】
主要机械台班一览表
工程名称:室外给水 |  |  |  | 标段: | 第1页 共1页
序号 | 机械名称、规格、型号 | 单位 | 数 量 | 单价(元) | 合价（元） | 备注
1 | 履带式推土机105kW | 台班 | 0.020 | 1024.20 | 20.48
2 | 履带式单斗液压挖掘机1m3 | 台班 | 0.234 | 1150.28 | 269.17
3 | 电动夯实机250N·m | 台班 | 9.553 | 29.99 | 286.49
4 | 载货汽车5t | 台班 | 0.004 | 506.45 | 2.03
5 | 机动翻斗车1t | 台班 | 0.244 | 232.32 | 56.69
6 | 干混砂浆罐式搅拌机20000L | 台班 | 0.056 | 211.41 | 11.84
7 | 钢筋调直机14mm | 台班 | 0.003 | 39.74 | 0.12
8 | 钢筋切断机40mm | 台班 | 0.018 | 46.85 | 0.84
9 | 钢筋弯曲机40mm | 台班 | 0.045 | 27.99 | 1.26
10 | 木工圆锯机500mm | 台班 | 0.011 | 30.08 | 0.33
11 | 木工压刨床单面600mm | 台班 | 0.006 | 34.46 | 0.21
12 | 直流弧焊机32kW | 台班 | 0.035 | 106.95 | 3.74
13 | 电焊条烘干箱60×50×75cm3 | 台班 | 0.103 | 18.35 | 1.89
14 | 混凝土振捣器平板式 | 台班 | 0.065 | 13.13 | 0.85
15 | 试压泵3MPa | 台班 | 0.351 | 19.93 | 7.00
16 | 电焊机 （综合） | 台班 | 1.030 | 117.30 | 120.82
17 | 电熔焊接机3.5kW | 台班 | 2.521 | 38.35 | 96.69
18 | 弧焊机 综合 | 台班 | 0.114 | 68.02 | 7.75