## 表10_2_2-4 招标控制价扉页
【表10.2.2-4】
| 金庭镇卫生院预防接种室改造 |  |  |  | 工程
招标控制价
招标控制价 | (小写): | 378355元
| (大写): | 叁拾柒万捌仟叁佰伍拾伍元整
招 标 人: |  |  | 造价咨询人:
| (单位盖章) |  |  | (单位资质专用章)
法定代表人 或其授权人: |  |  | 法定代表人 或其授权人:
| (签字或盖章) |  |  | (签字或盖章)
编 制 人: |  |  | 复 核 人:
| (造价工程师签字盖专用章) |  |  | (造价工程师签字盖专用章)
编制时间: |  |  | 复核时间:

## 表10_2_2-12 招标控制价费用表
【表10.2.2-12】
招标控制价费用表
工程名称:金庭镇卫生院预防接种室改造 |  |  |  |  | 第1页 共1页
序号 | 工程名称 | 金额(元) | 其中：（元） |  |  |  | 备注
|  |  | 暂估价 | 安全文明 施工基本费 | 规费 | 税金
1 | 单项工程 | 378355 |  | 6566.44 | 19013.71 | 31240.27
1.1 | 建筑 | 346348 |  | 6295.94 | 17797.06 | 28597.52
1.2 | 安装 | 32007 |  | 270.5 | 1216.65 | 2642.75
合计 |  | 378355 |  | 6566.44 | 19013.71 | 31240.27

## 1_表10_2_2-13 【不含单列】单位(专业)工程招
【表10.2.2-13】
单位（专业）工程招标控制价费用表
工程名称:单项工程-建筑 |  |  | 标段: | 第1页 共1页
序号 | 费用名称 |  | 计算公式 | 金额 (元) | 备注
1 | 分部分项工程费 |  | ∑(分部分项工程量×综合单价） | 269359.05 | 见表10.2.2-16
1.1 | 其中 | 人工费+机械费 | ∑分部分项（定额人工费+定额机械费） | 64062.93
2 | 措施项目费 |  | （2.1+2.2） | 15463.12
2.1 | 施工技术措施项目费 |  | ∑(技措项目工程量×综合单价） | 9167.18 | 见表10.2.2-16
2.1.1 | 其中 | 人工费+机械费 | ∑技措项目（定额人工费+定额机械费） | 4971.45
2.2 | 施工组织措施项目费 |  | (1.1+2.1.1)×9.12% | 6295.94 | 见表10.2.2-20
2.2.1 | 其中 | 安全文明施工基本费 | (1.1+2.1.1)×9.12% | 6295.94 | 见表10.2.2-20
3 | 其他项目费 |  | （3.1+3.2+3.3+3.4） | 15130.96
3.1 | 暂列金额 |  | 3.1.1+3.1.2+3.1.3 | 15130.96 | 见表10.2.2-21
3.1.1 | 其中 | 标化工地增加费 | 按招标文件规定额度列计 |  | 见表10.2.2-22
3.1.2 |  | 优质工程增加费 | 按招标文件规定额度列计 |  | 见表10.2.2-22
3.1.3 |  | 其他暂列金额 | 按招标文件规定额度列计 | 15130.96 | 见表10.2.2-22
3.2 | 暂估价 |  | 3.2.1+3.2.2+3.2.3 |  | 见表10.2.2-21
3.2.1 | 其中 | 材料（工程设备）暂估价 | 按招标文件规定额度列计 (或计入综合单价) |  | 见表10.2.2-23
3.2.2 |  | 专业工程暂估价 | 按招标文件规定额度列计 |  | 见表10.2.2-24
3.2.3 |  | 专项技术措施暂估价 | 按招标文件规定额度列计 |  | 见表10.2.2-25
3.3 | 计日工 |  | ∑计日工(暂估数量×综合单价） |  | 见表10.2.2-21
3.4 | 施工总承包服务费 |  | 3.4.1+3.4.2 |  | 见表10.2.2-21
3.4.1 | 其中 | 专业发包工程管理费 | ∑专业发包工程（暂估金额×费率） |  | 见表10.2.2-27
3.4.2 |  | 甲供材料设备管理费 | 甲供材料暂估金额×费率+甲供设备暂估金额×费率 |  | 见表10.2.2-27
4 | 规费 |  | (1.1+2.1.1)×25.78% | 17797.06
5 | 税金 |  | (1+2+3+4)×9% | 28597.52
招标控制价合计 |  |  | 1+2+3+4+5 | 346348

## 1_表10_2_2-16 分部分项工程清单与计价表
【表10.2.2-16】
分部分项工程清单与计价表
单位(专业)工程名称:单项工程-建筑 | [5 empty] | 标段: |  |  | 第1页 共6页
序号 | 项目编码 | 项目名称 | 项目特征 | 计量 单位 | 工程量 | 金 额 (元) |  |  |  |  | 备注
[6 empty] | 综合单价 | 合价 | 其中
[8 empty] | 人工费 | 机械费 | 暂估价
| 0116 | R 拆除工程 |  |  |  |  | 8236.87 | 3143.83 | 137.31
1 | 011608002001 | 铲除涂料面 | 1.铲除部位名称：内外墙粉刷层铲除 | m2 | 409.74 | 8.11 | 3322.99 | 2712.48
2 | 011611003001 | 钢网架拆除 | 1.原钢架、顶棚拆除 | m2 | 211.02 | 20 | 4220.4
3 | 011610002001 | 金属门窗拆除 | 1.原窗、卷闸门拆除 | m2 | 17.12 | 24.67 | 422.35 | 345.14
4 | 011601001001 | 砖砌体拆除 | 1.新开窗洞、门洞 | m3 | 2.63 | 103.09 | 271.13 | 86.21 | 137.31
| 0101 | A 土石方工程 |  |  |  |  | 905.1 | 598.38 | 144.52
5 | 010101003001 | 挖沟槽土方 | 1.土壤类别：三类土 2.挖土深度：1.5m 以内 | m3 | 32.09 | 10.66 | 342.08 | 196.07 | 85.68
6 | 010101002001 | 挖一般土方 | 1.土壤类别：清表土 2.挖土深度：30cm | m3 | 16.69 | 4.54 | 75.77 | 20.19 | 42.89
7 | 010103001001 | 回填方 | 1.填方材料品种：原土回填 | m3 | 29.53 | 16.5 | 487.25 | 382.12 | 15.95
| 0104 | D 砌筑工程 |  |  |  |  | 23275.38 | 6144.89 | 101.38
8 | 010401001001 | 砖基础 | 1.砖品种、规格、强度等级：MU15混凝土砖 2.砖基础上防水砂浆防潮层 3.1:2水泥砂浆抹面 | m3 | 2.89 | 895.2 | 2587.13 | 983.15 | 35.4
9 | 010401004001 | 多孔砖墙 | 1.砖品种、规格、强度等级：烧结页岩多孔砖 2.墙体类型：240厚 | m3 | 15.36 | 540.54 | 8302.69 | 1835.52 | 30.87
本页小计 | [6 empty] | 20031.79 | 6560.88 | 348.1
【表10.2.2-16】
分部分项工程清单与计价表
单位(专业)工程名称:单项工程-建筑 | [5 empty] | 标段: |  |  | 第2页 共6页
序号 | 项目编码 | 项目名称 | 项目特征 | 计量 单位 | 工程量 | 金 额 (元) |  |  |  |  | 备注
[6 empty] | 综合单价 | 合价 | 其中
[8 empty] | 人工费 | 机械费 | 暂估价
10 | 010401004002 | 多孔砖墙 | 1.砖品种、规格、强度等级：烧结页岩多孔砖 2.墙体类型：120厚 | m3 | 20.05 | 577.97 | 11588.3 | 3178.73 | 31.88
11 | 010404001001 | 垫层 | 卫生间 1.垫层材料种类、配合比、厚度：100厚碎石垫层 | m3 | 2.69 | 296.38 | 797.26 | 147.49 | 3.23
| 0105 | E 混凝土及钢筋混凝土工程 |  |  |  |  | 12052.74 | 1335.11 | 291.73
12 | 010501001001 | 垫层 | 1.混凝土种类：非泵送商品混凝土 2.混凝土强度等级：C15 | m3 | 2.52 | 517.04 | 1302.94 | 113.7 | 1.79
13 | 010501001002 | 垫层 | 台阶 1.混凝土种类：非泵送商品混凝土 2.混凝土强度等级：C20 | m3 | 1.50 | 547.34 | 821.01 | 67.68 | 1.07
14 | 010501002001 | 带形基础 | 1.混凝土种类：泵送商品混凝土 2.混凝土强度等级：C30 | m3 | 2.23 | 573.08 | 1277.97 | 59.18 | 0.6
15 | 010501003001 | 独立基础 | 1.混凝土种类：非泵送商品混凝土 2.混凝土强度等级：C25 | m3 | 3.22 | 556.99 | 1793.51 | 128.19 | 0.87
16 | 010515001001 | 现浇构件钢筋 | 1.钢筋种类、规格：螺纹钢 | t | 0.328 | 5567.33 | 1826.08 | 200.72 | 8.06
17 | 010516001001 | 螺栓 | 1.螺栓种类：高强度螺栓 2.规格：M20 3.钢板垫圈 | t | 0.039 | 7976.16 | 311.07 | 49.21 | 17.61
18 | 010516001002 | 螺栓 | 1.螺栓种类：高强度螺栓 2.规格：M16 | t | 0.226 | 7976.16 | 1802.61 | 285.15 | 102.04
本页小计 | [6 empty] | 21520.75 | 4230.05 | 167.15
【表10.2.2-16】
分部分项工程清单与计价表
单位(专业)工程名称:单项工程-建筑 | [5 empty] | 标段: |  |  | 第3页 共6页
序号 | 项目编码 | 项目名称 | 项目特征 | 计量 单位 | 工程量 | 金 额 (元) |  |  |  |  | 备注
[6 empty] | 综合单价 | 合价 | 其中
[8 empty] | 人工费 | 机械费 | 暂估价
19 | 01B001 | 垫圈 | 1.钢板垫圈 | t | 0.387 | 7538.89 | 2917.55 | 431.28 | 159.69
| 0106 | F 金属结构工程 |  |  |  |  | 62333.22 | 11802.17 | 3860.54
20 | 010603002001 | 空腹钢柱 | 1.柱类型：H型钢 2.钢材品种、规格：HN200*150*6*9 3.防锈漆2遍 | t | 2.088 | 9391.14 | 19608.7 | 4357.11 | 1320.83
21 | 010604001001 | 钢梁 | 1.梁类型：H型钢 2.钢材品种、规格：HN200*150*6*9 3.防锈漆2遍 | t | 2.361 | 9391.14 | 22172.48 | 4926.79 | 1493.52
22 | 010606002001 | 钢檩条 | 1.钢材品种、规格：160*60*20*2.5 C型钢檩条 2.防锈漆2遍 | t | 1.786 | 7289 | 13018.15 | 1597.63 | 669.55
23 | 010606001001 | 钢支撑、钢拉条 | 1.钢材品种、规格：圆管φ60*2.5 2.防锈漆2遍 | t | 0.557 | 7289 | 4059.97 | 498.25 | 208.81
24 | 010606001002 | 钢支撑、钢拉条 | 1.钢材品种、规格：圆钢φ16 2.防锈漆2遍 | t | 0.440 | 7220 | 3176.8 | 393.59 | 164.95
25 | Z010606014001 | 高强螺栓 | 1.规格、型号：M16花篮螺栓 | 个 | 48 | 6.19 | 297.12 | 28.8 | 2.88
| 0108 | H 门窗工程 |  |  |  |  | 20266.5 | 1846.45 | 2.7
26 | 010802004001 | 防盗门 | 1.门代号及洞口尺寸：M1522 2.含五金 | 樘 | 1 | 1631.33 | 1631.33 | 181 | 0.94
27 | 010802004002 | 防盗门 | 1.门代号及洞口尺寸：M1022 2.含五金 | 樘 | 1 | 1120.29 | 1120.29 | 124.91 | 0.63
本页小计 | [6 empty] | 68002.39 | 12539.36 | 4021.8
【表10.2.2-16】
分部分项工程清单与计价表
单位(专业)工程名称:单项工程-建筑 | [5 empty] | 标段: |  |  | 第4页 共6页
序号 | 项目编码 | 项目名称 | 项目特征 | 计量 单位 | 工程量 | 金 额 (元) |  |  |  |  | 备注
[6 empty] | 综合单价 | 合价 | 其中
[8 empty] | 人工费 | 机械费 | 暂估价
28 | 010802004003 | 防盗门 | 1.门代号及洞口尺寸：M1822 2.含五金 | 樘 | 1 | 1900.56 | 1900.56 | 186.41 | 1.13
29 | 010801002001 | 木质门带套 | 1.门代号及洞口尺寸：M0921 2.含五金 | 樘 | 8 | 1066.7 | 8533.6 | 838.16
30 | 010801002002 | 木质门带套 | 1.门代号及洞口尺寸：M0821 2.含五金 | 樘 | 2 | 966.7 | 1933.4 | 209.54
31 | 010807001001 | 金属（塑钢、断桥）窗 | 1.窗代号及洞口尺寸：1.45*1.45m 2.玻璃品种、厚度：5mm | m2 | 16.82 | 268.93 | 4523.4 | 269.29
32 | 010807001002 | 金属（塑钢、断桥）窗 | 1.窗代号及洞口尺寸：1.45*0.8m 2.玻璃品种、厚度：5mm | m2 | 2.32 | 268.93 | 623.92 | 37.14
| 0109 | J 屋面及防水工程 |  |  |  |  | 35989.46 | 6282.87 | 277.5
33 | 010901002001 | 型材屋面 | 1.型材品种、规格：50厚岩棉瓦楞夹芯屋面板（上板厚0.6，下板厚0.45） | m2 | 247.00 | 126.47 | 31238.09 | 4836.26 | 276.64
34 | 010902007001 | 屋面天沟、檐沟 | 1.材料品种、规格：2.5厚热镀锌钢板天沟 | m2 | 47.98 | 57.89 | 2777.56 | 1149.12
35 | 031001006001 | 塑料管 | 1.安装部位：天沟 2.材质、规格：φ110PVC落水管 3.连接形式：粘接 | m | 28.80 | 26.97 | 776.74 | 207.36 | 0.86
36 | 010904002001 | 楼（地）面涂膜防水 | 卫生间 1.防水膜品种：1.5厚聚氨酯防水涂料，上翻300 | m2 | 29.55 | 40.51 | 1197.07 | 90.13
| 0111 | L 楼地面装饰工程 |  |  |  |  | 44365 | 10524.21 | 54.56
本页小计 | [6 empty] | 53504.34 | 7823.41 | 278.63
【表10.2.2-16】
分部分项工程清单与计价表
单位(专业)工程名称:单项工程-建筑 | [5 empty] | 标段: |  |  | 第5页 共6页
序号 | 项目编码 | 项目名称 | 项目特征 | 计量 单位 | 工程量 | 金 额 (元) |  |  |  |  | 备注
[6 empty] | 综合单价 | 合价 | 其中
[8 empty] | 人工费 | 机械费 | 暂估价
37 | 011102003001 | 块料楼地面 | 1.找平层厚度、砂浆配合比：30厚C20细石砼找平 2.面层材料品种、规格、颜色：800*800抛釉砖 | m2 | 158.84 | 216.86 | 34446.04 | 8016.65 | 39.71
38 | 011102003002 | 块料楼地面 | 1.找平层厚度、砂浆配合比：100厚细石砼 2.面层材料品种、规格、颜色：600*600仿古砖 | m2 | 26.86 | 216.67 | 5819.76 | 1412.03 | 8.86
39 | 011102001001 | 石材楼地面 | 台阶 1.找平层厚度、砂浆配合比：1:2水泥砂浆找平 2.面层材料品种、规格、颜色：花岗岩 3.石材磨小圆边 | m2 | 6.00 | 294.72 | 1768.32 | 404.4 | 4.8
40 | 011105003002 | 块料踢脚线 | 1.踢脚线高度：100mm 2.面层材料品种、规格、颜色：与地砖相同 | m2 | 10.86 | 214.63 | 2330.88 | 691.13 | 1.19
| 0112 | M 墙、柱面装饰与隔断、幕墙工程 |  |  |  |  | 13347.92 | 4634.05 | 18.14
41 | 011201001001 | 墙面一般抹灰 | 1.内墙砂浆抹灰 14+6mm厚^DP M15 | m2 | 58.52 | 35.23 | 2061.66 | 967.34 | 14.63
42 | 011204003001 | 块料墙面 | 1.墙体类型：卫生间 2.面层材料品种、规格、颜色：400*800墙面砖 | m2 | 58.52 | 118.59 | 6939.89 | 2503.49 | 3.51
本页小计 | [6 empty] | 53366.55 | 13995.04 | 72.7
【表10.2.2-16】
分部分项工程清单与计价表
单位(专业)工程名称:单项工程-建筑 | [5 empty] | 标段: |  |  | 第6页 共6页
序号 | 项目编码 | 项目名称 | 项目特征 | 计量 单位 | 工程量 | 金 额 (元) |  |  |  |  | 备注
[6 empty] | 综合单价 | 合价 | 其中
[8 empty] | 人工费 | 机械费 | 暂估价
43 | 011208001001 | 柱（梁）面装饰 | 1.基层材料种类、规格：欧松板 2.面层材料品种、规格、颜色：石膏板 | m2 | 41.80 | 83.21 | 3478.18 | 950.53
44 | 011210005001 | 成品隔断 | 1.成品卫生间隔断 | m2 | 5.04 | 172.26 | 868.19 | 212.69
| 0113 | N 天棚工程 |  |  |  |  | 19902.88 | 5486.42
45 | 011302001001 | 吊顶天棚 | 1.轻钢龙骨硅酸钙板吊顶 | m2 | 185.54 | 107.27 | 19902.88 | 5486.42
| 0114 | P 油漆、涂料、裱糊工程 |  |  |  |  | 23683.98 | 14184.61
46 | 011407001001 | 墙面喷刷涂料 | 外墙 1.抹灰面批刮腻子（满刮两遍） 2.外墙涂料 弹性涂料 | m2 | 233.38 | 47.09 | 10989.86 | 6238.25
47 | 011407001002 | 墙面喷刷涂料 | 内墙 1.抹灰面批刮腻子（满刮两遍） 2.墙、柱、天棚面刷乳胶漆 ~二遍 | m2 | 454.22 | 26.58 | 12073.17 | 7712.66
48 | 011505001001 | 洗漱台 | 1.大理石洗漱台 | m2 | 1.08 | 574.95 | 620.95 | 233.7
|  | 其他 |  |  |  |  | 5000
49 | 01B002 | 建筑垃圾清运 | 1.建筑垃圾清运，场地保洁 | 项 | 1 | 5000 | 5000
本页小计 | [6 empty] | 52933.23 | 20834.25
合计 | [6 empty] | 269359.05 | 65982.99 | 4888.38

## 1_表10_2_2-16 施工技术措施项目清单与计价表
【表10.2.2-16】
施工技术措施项目清单与计价表
单位(专业)工程名称:单项工程-建筑 | [5 empty] | 标段: |  |  | 第1页 共1页
序号 | 项目编码 | 项目名称 | 项目特征 | 计量 单位 | 工程量 | 金 额 (元) |  |  |  |  | 备注
[6 empty] | 综合单价 | 合价 | 其中
[8 empty] | 人工费 | 机械费 | 暂估价
|  | [请输入分部名称,电子评标勿删] |  |  |  |  | 9167.18 | 3607.15 | 2147.22
1 | 011705001001 | 大型机械设备进出场及安拆 | 大型机械设备进出场及安拆 | 台次 | 1 | 4203.06 | 4203.06 | 596 | 1908.88
2 | 011702001002 | 基础 | 1.现浇带形基础 无梁式 复合木模 | m2 | 10.31 | 45.45 | 468.59 | 247.03 | 7.22
3 | 011702001001 | 基础 | 1.现浇混凝土模板 基础垫层模板 | m2 | 10.69 | 49.54 | 529.58 | 308.73 | 11.97
4 | 011702001003 | 基础 | 1.现浇混凝土 独立基础 复合木模 | m2 | 17.76 | 45.25 | 803.64 | 380.24 | 15.63
5 | 011701003001 | 里脚手架 | 1.内墙脚手架 高度3.6m以内`单独装饰或二次装饰工程，层高在3.6m以内的内墙粉刷（饰面）脚手架 | m2 | 454.22 | 1.59 | 722.21 | 422.42 | 118.1
6 | 011701006001 | 满堂脚手架 | 1.满堂脚手架 ~基本层3.6m～5.2m | m2 | 185.70 | 13.14 | 2440.1 | 1652.73 | 85.42
本页小计 | [6 empty] | 9167.18 | 3607.15 | 2147.22
合计 | [6 empty] | 9167.18 | 3607.15 | 2147.22

## 1_表10_2_2-20 施工组织(总价)措施项目清单与
【表10.2.2-20】
施工组织（总价）措施项目清单与计价表
工程名称:建筑 |  |  | 标段: | 第1页 共1页
序号 | 项目编号 | 项目名称 | 计算基础 | 费率 (%) | 金额 (元) | 备注
1 | 011707001001 | 安全文明施工费 |  |  | 6295.94
1.1 |  | 安全文明施工基本费 | 定额人工费+定额机械费 | 9.12 | 6295.94
2 | Z01110900801 | 提前竣工增加费 | 定额人工费+定额机械费
3 | 011707004001 | 二次搬运费 | 定额人工费+定额机械费
4 | 011707005001 | 冬雨季施工增加费 | 定额人工费+定额机械费
5 |  | 其他施工组织措施费 | 按相关规定计算
合 计 |  |  |  |  | 6295.94

## 1_表10_2_2-21 其他项目清单与计价汇总表
【表10.2.2-21】
其他项目清单与计价汇总表
工程名称:建筑 |  | 标段: | 第1页 共1页
序号 | 项 目 名 称 | 金额(元) | 备注
1 | 暂列金额 | 15130.96 | 明细详见表10.2.2-22
1.1 | 标化工地增加费 |  | 明细详见表10.2.2-22
1.2 | 优质工程增加费 |  | 明细详见表10.2.2-22
1.3 | 其他暂列金额 | 15130.96 | 明细详见表10.2.2-22
2 | 暂估价
2.1 | 材料（设备）暂估价 |  | 明细详见表10.2.2-23
2.2 | 专业工程暂估价 |  | 明细详见表10.2.2-24
2.3 | 专项技术措施暂估价 |  | 明细详见表10.2.2-25
3 | 计日工 |  | 明细详见表10.2.2-26
4 | 总承包服务费 |  | 明细详见表10.2.2-27
合 计 |  | 15130.96 | 0

## 1_表10_2_2-29 主要工日一览表
【表10.2.2-29】
主要工日一览表
工程名称:建筑 |  |  | 标段: |  | 第1页 共1页
序号 | 工日名称（类别） | 单位 | 数 量 | 单价(元) | 合价（元） | 备注
1 | 一类人工 | 工日 | 4.339 | 138 | 598.78
2 | 二类人工 | 工日 | 115.269 | 149 | 17175.08
3 | 三类人工 | 工日 | 302.992 | 171 | 51811.63

## 1_表10_2_2-31 主要材料和工程设备一览表
【表10.2.2-31】
主要材料和工程设备一览表
工程名称:建筑 |  |  |  | 标段: |  | 第1页 共1页
序号 | 名称、规格、型号 | 单位 | 数量 | 单价(元) | 合价（元） | 备注
1 | 型钢综合 | t | 3.897 | 4991 | 19449.93
2 | 非粘土烧结页岩多孔砖240×115×90 | 千块 | 12.234 | 849.6 | 10394.01
3 | 混凝土实心砖240×115×53 MU10 | 千块 | 1.529 | 504.4 | 771.23
4 | 泵送商品混凝土C30 | m3 | 2.252 | 533 | 1200.32
5 | 非泵送商品混凝土C15 | m3 | 2.545 | 450 | 1145.25
6 | 非泵送商品混凝土C20 | m3 | 9.041 | 480 | 4339.68
7 | 非泵送商品混凝土C25 | m3 | 3.252 | 501 | 1629.25
8 | 瓷砖400*800 | m2 | 60.276 | 60 | 3616.56
9 | 仿古砖600×600 | m2 | 27.666 | 85.86 | 2375.4
10 | 抛釉砖800×800 | m2 | 165.194 | 121 | 19988.47
11 | 纸面石膏板1200×2400×12 | m2 | 45.98 | 15.93 | 732.46
12 | 彩钢夹芯板δ50 | m2 | 256.88 | 62.83 | 16139.77
13 | 单扇套装平开门0821 | 樘 | 2 | 750 | 1500
14 | 单扇套装平开门0921 | 樘 | 8 | 850 | 6800
15 | 钢制防盗门 | m2 | 9.253 | 400 | 3701.2
16 | 乳胶漆 | kg | 130.997 | 9.73 | 1274.6
17 | 圆钢 | t | 0.44 | 4971 | 2187.24
18 | 钢支撑 | t | 2.343 | 5040 | 11808.72

## 1_表10_2_2-32 主要机械台班一览表
【表10.2.2-32】
主要机械台班一览表
工程名称:建筑 |  |  |  | 标段: | 第1页 共2页
序号 | 机械名称、规格、型号 | 单位 | 数 量 | 单价(元) | 合价（元） | 备注
1 | 超声波探伤仪0～10000mm | 台班 | 0.724 | 101 | 73.12
2 | 履带式推土机90kW | 台班 | 0.01 | 956.84 | 9.57
3 | 履带式单斗液压挖掘机1m3 | 台班 | 0.602 | 1172.33 | 705.74
4 | 电动夯实机250N·m | 台班 | 0.64 | 29.99 | 19.19
5 | 手持式风动凿岩机 | 台班 | 0.529 | 12.61 | 6.67
6 | 汽车式起重机16t | 台班 | 0.724 | 1044.85 | 756.47
7 | 汽车式起重机20t | 台班 | 1.178 | 1123.28 | 1323.22
8 | 门式起重机10t | 台班 | 2.141 | 486.21 | 1040.98
9 | 叉式起重机5t | 台班 | 0.241 | 527.4 | 127.1
10 | 载货汽车4t | 台班 | 0.462 | 498.16 | 230.15
11 | 平板拖车组40t | 台班 | 1 | 1322.71 | 1322.71
12 | 灰浆搅拌机200L | 台班 | 0.225 | 170.09 | 38.27
13 | 干混砂浆罐式搅拌机20000L | 台班 | 0.583 | 211.41 | 123.25
14 | 钢筋调直机14mm | 台班 | 0.089 | 39.74 | 3.54
15 | 钢筋切断机40mm | 台班 | 0.036 | 46.85 | 1.69
16 | 钢筋弯曲机40mm | 台班 | 0.102 | 27.99 | 2.85
17 | 木工圆锯机500mm | 台班 | 0.285 | 30.08 | 8.57
18 | 摇臂钻床50mm | 台班 | 0.58 | 22.78 | 13.21
19 | 剪板机40×3100mm | 台班 | 0.057 | 390.93 | 22.28
20 | 刨边机12000mm | 台班 | 0.101 | 355.9 | 35.95
21 | 半自动切割机100mm | 台班 | 0.217 | 102.73 | 22.29
22 | 型钢剪断机500mm | 台班 | 0.36 | 88.32 | 31.8
23 | 电动扭力扳手 | 台班 | 0.322 | 8.21 | 2.64
24 | 交流弧焊机21kV·A | 台班 | 0.039 | 69.68 | 2.72
25 | 交流弧焊机32kV·A | 台班 | 1.83 | 102.85 | 188.22
26 | 交流弧焊机42kV·A | 台班 | 3.753 | 144.16 | 541.03
27 | 二氧化碳气体保护焊机250A | 台班 | 0.139 | 60.05 | 8.35
28 | 二氧化碳气体保护焊机500A | 台班 | 0.572 | 140.16 | 80.17
29 | 电焊条烘干箱45×35×45cm3 | 台班 | 2.23 | 9.73 | 21.7
30 | 电动空气压缩机10m3/min | 台班 | 0.294 | 436.77 | 128.41
【表10.2.2-32】
主要机械台班一览表
工程名称:建筑 |  |  |  | 标段: | 第2页 共2页
序号 | 机械名称、规格、型号 | 单位 | 数 量 | 单价(元) | 合价（元） | 备注
31 | 内燃空气压缩机3m3/min | 台班 | 0.297 | 439.61 | 130.56
32 | 混凝土振捣器平板式 | 台班 | 0.832 | 13.13 | 10.92
33 | 混凝土振捣器插入式 | 台班 | 0.294 | 5.08 | 1.49
34 | 汽车式起重机5t | 台班 | 0.001 | 469.4 | 0.47

## 2_表10_2_2-13 【不含单列】单位(专业)工程招
【表10.2.2-13】
单位（专业）工程招标控制价费用表
工程名称:单项工程-安装 |  |  | 标段: | 第1页 共1页
序号 | 费用名称 |  | 计算公式 | 金额 (元) | 备注
1 | 分部分项工程费 |  | ∑(分部分项工程量×综合单价） | 26079.64 | 见表10.2.2-16
1.1 | 其中 | 人工费+机械费 | ∑分部分项（定额人工费+定额机械费） | 3885.17
2 | 措施项目费 |  | （2.1+2.2） | 669.37
2.1 | 施工技术措施项目费 |  | ∑(技措项目工程量×综合单价） | 398.87 | 见表10.2.2-16
2.1.1 | 其中 | 人工费+机械费 | ∑技措项目（定额人工费+定额机械费） | 86.92
2.2 | 施工组织措施项目费 |  | (1.1+2.1.1)×6.81% | 270.5 | 见表10.2.2-20
2.2.1 | 其中 | 安全文明施工基本费 | (1.1+2.1.1)×6.81% | 270.5 | 见表10.2.2-20
3 | 其他项目费 |  | （3.1+3.2+3.3+3.4） | 1398.28
3.1 | 暂列金额 |  | 3.1.1+3.1.2+3.1.3 | 1398.28 | 见表10.2.2-21
3.1.1 | 其中 | 标化工地增加费 | 按招标文件规定额度列计 |  | 见表10.2.2-22
3.1.2 |  | 优质工程增加费 | 按招标文件规定额度列计 |  | 见表10.2.2-22
3.1.3 |  | 其他暂列金额 | 按招标文件规定额度列计 | 1398.28 | 见表10.2.2-22
3.2 | 暂估价 |  | 3.2.1+3.2.2+3.2.3 |  | 见表10.2.2-21
3.2.1 | 其中 | 材料（工程设备）暂估价 | 按招标文件规定额度列计 (或计入综合单价) |  | 见表10.2.2-23
3.2.2 |  | 专业工程暂估价 | 按招标文件规定额度列计 |  | 见表10.2.2-24
3.2.3 |  | 专项技术措施暂估价 | 按招标文件规定额度列计 |  | 见表10.2.2-25
3.3 | 计日工 |  | ∑计日工(暂估数量×综合单价） |  | 见表10.2.2-21
3.4 | 施工总承包服务费 |  | 3.4.1+3.4.2 |  | 见表10.2.2-21
3.4.1 | 其中 | 专业发包工程管理费 | ∑专业发包工程（暂估金额×费率） |  | 见表10.2.2-27
3.4.2 |  | 甲供材料设备管理费 | 甲供材料暂估金额×费率+甲供设备暂估金额×费率 |  | 见表10.2.2-27
4 | 规费 |  | (1.1+2.1.1)×30.63% | 1216.65
5 | 税金 |  | (1+2+3+4)×9% | 2642.75
招标控制价合计 |  |  | 1+2+3+4+5 | 32007

## 2_表10_2_2-16 分部分项工程清单与计价表
【表10.2.2-16】
分部分项工程清单与计价表
单位(专业)工程名称:单项工程-安装 | [5 empty] | 标段: |  |  | 第1页 共3页
序号 | 项目编码 | 项目名称 | 项目特征 | 计量 单位 | 工程量 | 金 额 (元) |  |  |  |  | 备注
[6 empty] | 综合单价 | 合价 | 其中
[8 empty] | 人工费 | 机械费 | 暂估价
|  | 电气 |  |  |  |  | 19102.91 | 2846.67 | 15.8
1 | 030404017001 | 配电箱 | 1.名称：AL1 | 台 | 1 | 4755.17 | 4755.17 | 178.8
2 | 030404034001 | 照明开关 | 1.名 称：单极开关 | 个 | 12 | 16.78 | 201.36 | 87.6
3 | 030404034002 | 照明开关 | 1.名 称：双极开关 | 个 | 2 | 19.02 | 38.04 | 14.6
4 | 030404034003 | 照明开关 | 1.名 称：三极开关 | 个 | 2 | 20.47 | 40.94 | 14.6
5 | 030404035001 | 插座 | 1.名 称：五孔插座 | 个 | 26 | 23.88 | 620.88 | 250.64
6 | 030404035002 | 插座 | 1.名 称：空调插座 | 个 | 5 | 31.46 | 157.3 | 48.2
7 | 030411004001 | 配线 | 1.规 格：WDZB-BYJ-2*2.5+PE2.5 | m | 523.63 | 5.47 | 2864.26 | 350.83
8 | 030411004002 | 配线 | 1.规 格：WDZB-BYJ-2*4+PE4 | m | 41.65 | 7.71 | 321.12 | 25.82
9 | 030411001001 | 配管 | 1.规格：JDG20 | m | 216.00 | 11.56 | 2496.96 | 898.56 | 10.8
10 | 030412001001 | 普通灯具 | 1.灯具名称：LED平板灯 2.型 号：48W | 套 | 31 | 192.38 | 5963.78 | 554.28
11 | 030412004001 | 装饰灯 | 1.装饰灯名称：射灯 2.装饰灯型号：7w | 套 | 4 | 103.07 | 412.28 | 143.16
12 | 030404033001 | 风扇 | 1.名 称：换气扇 | 台 | 2 | 174.91 | 349.82 | 62.58
13 | 030502005001 | 双绞线缆 | 1.名 称：网线 | m | 150.00 | 4.56 | 684 | 135 | 3
本页小计 | [6 empty] | 18905.91 | 2764.67 | 13.8
【表10.2.2-16】
分部分项工程清单与计价表
单位(专业)工程名称:单项工程-安装 | [5 empty] | 标段: |  |  | 第2页 共3页
序号 | 项目编码 | 项目名称 | 项目特征 | 计量 单位 | 工程量 | 金 额 (元) |  |  |  |  | 备注
[6 empty] | 综合单价 | 合价 | 其中
[8 empty] | 人工费 | 机械费 | 暂估价
14 | 030502005002 | 双绞线缆 | 1.名 称：电话线 | m | 100.00 | 1.97 | 197 | 82 | 2
|  | 给排水 |  |  |  |  | 6976.73 | 1415.35 | 5.55
15 | 031001006001 | 塑料管 | 1.安装部位：地下 2.材质、规格：De110 3.连接形式：粘接 | m | 15.00 | 59.03 | 885.45 | 305.25
16 | 031001006002 | 塑料管 | 1.安装部位：室内 2.材质、规格：De50 3.连接形式：粘接 | m | 22.00 | 20.18 | 443.96 | 199.98
17 | 031001006003 | 塑料管 | 1.安装部位：地下 2.材质、规格：De75 | m | 20.00 | 29.13 | 582.6 | 221.8
18 | 031001006004 | 塑料管 | 1.安装部位：室内 2.材质、规格：De25 3.连接形式：热熔连接 | m | 19.20 | 19.73 | 378.82 | 164.74 | 2.11
19 | 031001006005 | 塑料管 | 1.安装部位：室内 2.材质、规格：De20 3.连接形式：热熔连接 | m | 23.50 | 15.88 | 373.18 | 181.42 | 2.59
20 | 031003013001 | 水表 | 1.型号、规格：DN25 2.连接形式：螺纹连接 | 组 | 1 | 167.55 | 167.55 | 34.87 | 0.85
21 | 031004003001 | 洗脸盆 | 1.洗脸盆安装 | 组 | 4 | 522.77 | 2091.08 | 153.04
22 | 031004006001 | 大便器 | 1.蹲式大便器安装 脚踏开关 | 组 | 2 | 564.89 | 1129.78 | 75.4
23 | 031004007001 | 小便器 | 1.壁挂式小便器安装 手动开关 | 组 | 1 | 345.69 | 345.69 | 21.99
本页小计 | [6 empty] | 6595.11 | 1440.49 | 7.55
【表10.2.2-16】
分部分项工程清单与计价表
单位(专业)工程名称:单项工程-安装 | [5 empty] | 标段: |  |  | 第3页 共3页
序号 | 项目编码 | 项目名称 | 项目特征 | 计量 单位 | 工程量 | 金 额 (元) |  |  |  |  | 备注
[6 empty] | 综合单价 | 合价 | 其中
[8 empty] | 人工费 | 机械费 | 暂估价
24 | 031004008001 | 其他成品卫生器具 | 1.拖布池安装 | 组 | 1 | 355.45 | 355.45 | 25.42
25 | 031004014001 | 给、排水附(配)件 | 1.地漏 | 组 | 3 | 74.39 | 223.17 | 31.44
本页小计 | [6 empty] | 578.62 | 56.86
合计 | [6 empty] | 26079.64 | 4262.02 | 21.35

## 2_表10_2_2-16 施工技术措施项目清单与计价表
【表10.2.2-16】
施工技术措施项目清单与计价表
单位(专业)工程名称:单项工程-安装 | [5 empty] | 标段: |  |  | 第1页 共1页
序号 | 项目编码 | 项目名称 | 项目特征 | 计量 单位 | 工程量 | 金 额 (元) |  |  |  |  | 备注
[6 empty] | 综合单价 | 合价 | 其中
[8 empty] | 人工费 | 机械费 | 暂估价
|  | [请输入分部名称,电子评标勿删] |  |  |  |  | 398.87 | 95.93
1 | 031301017001 | 脚手架搭拆 | 脚手架搭拆 | 项 | 1 | 398.87 | 398.87 | 95.93
本页小计 | [6 empty] | 398.87 | 95.93
合计 | [6 empty] | 398.87 | 95.93

## 2_表10_2_2-20 施工组织(总价)措施项目清单与
【表10.2.2-20】
施工组织（总价）措施项目清单与计价表
工程名称:安装 |  |  | 标段: | 第1页 共1页
序号 | 项目编号 | 项目名称 | 计算基础 | 费率 (%) | 金额 (元) | 备注
1 | 031302001001 | 安全文明施工费 |  |  | 270.5
1.1 |  | 安全文明施工基本费 | 定额人工费+定额机械费 | 6.81 | 270.5
2 | Z03130200801 | 提前竣工增加费 | 定额人工费+定额机械费
3 | 031302004001 | 二次搬运费 | 定额人工费+定额机械费
4 | 031302005001 | 冬雨季施工增加费 | 定额人工费+定额机械费
5 |  | 其他施工组织措施费 | 按相关规定计算
合 计 |  |  |  |  | 270.5

## 2_表10_2_2-21 其他项目清单与计价汇总表
【表10.2.2-21】
其他项目清单与计价汇总表
工程名称:安装 |  | 标段: | 第1页 共1页
序号 | 项 目 名 称 | 金额(元) | 备注
1 | 暂列金额 | 1398.28 | 明细详见表10.2.2-22
1.1 | 标化工地增加费 |  | 明细详见表10.2.2-22
1.2 | 优质工程增加费 |  | 明细详见表10.2.2-22
1.3 | 其他暂列金额 | 1398.28 | 明细详见表10.2.2-22
2 | 暂估价
2.1 | 材料（设备）暂估价 |  | 明细详见表10.2.2-23
2.2 | 专业工程暂估价 |  | 明细详见表10.2.2-24
2.3 | 专项技术措施暂估价 |  | 明细详见表10.2.2-25
3 | 计日工 |  | 明细详见表10.2.2-26
4 | 总承包服务费 |  | 明细详见表10.2.2-27
合 计 |  | 1398.28 | 0

## 2_表10_2_2-29 主要工日一览表
【表10.2.2-29】
主要工日一览表
工程名称:安装 |  |  | 标段: |  | 第1页 共1页
序号 | 工日名称（类别） | 单位 | 数 量 | 单价(元) | 合价（元） | 备注
1 | 二类人工 | 工日 | 29.261 | 149 | 4359.89

## 2_表10_2_2-31 主要材料和工程设备一览表
【表10.2.2-31】
主要材料和工程设备一览表
工程名称:安装 |  |  |  | 标段: |  | 第1页 共1页
序号 | 名称、规格、型号 | 单位 | 数量 | 单价(元) | 合价（元） | 备注
1 | 塑料给水管DN20 | m | 23.876 | 3.17 | 75.69
2 | 塑料给水管DN25 | m | 19.507 | 4.75 | 92.66
3 | 塑料排水管DN50 | m | 22.264 | 5.23 | 116.44
4 | 塑料排水管DN75 | m | 19.6 | 9.06 | 177.58
5 | 塑料排水管DN110 | m | 14.25 | 16.65 | 237.26
6 | 射灯7w | 套 | 4.04 | 54.05 | 218.36
7 | 平板灯48W | 套 | 31.31 | 165 | 5166.15
8 | JDG电线套管(镀锌)DN20 | m | 222.48 | 4.99 | 1110.18
9 | 换气扇 | 台 | 2 | 133 | 266

## 2_表10_2_2-32 主要机械台班一览表
【表10.2.2-32】
主要机械台班一览表
工程名称:安装 |  |  |  | 标段: | 第1页 共1页
序号 | 机械名称、规格、型号 | 单位 | 数 量 | 单价(元) | 合价（元） | 备注
1 | 对讲机（一对） | 台班 | 1.25 | 4.61 | 5.76
2 | 其他机械费 | 元 | 15.781 | 1.02 | 16.1
3 | 管子切断套丝机159mm | 台班 | 0.016 | 23.15 | 0.37
4 | 试压泵3MPa | 台班 | 0.028 | 19.93 | 0.56